## Parameter
Parameter [Einheit] | Wert
Anzahl an Empfängerspulen am Fahrzeug | 4
Induktive Ladeleistung [kW] | 20
Wirkungsgrad des statischen Ladens [-] | 0.9
Wirkungsgrad des dynamischen Ladens [-] | 0.8
Nutzbare Batteriekapazität [kW] | 174
Wirkungsgrad der Batterie [-] | 0.9
Wirkungsgrad der Leistungselektronik [-] | 0.96
Nennleistung des Elektromotors [kW] | 160
Wirkungsgrad des Elektromotors [-] | 0.82
Wirkungsgrad des Getriebes [-] | 0.98
Leermasse des Fahrzeugs [kg] | 12760
Masse je Fahrgast [kg] | 77
Frontfläche des Fahrzeugs [m²] | 8.6649
Rollwiderstandsbeiwert [-] | 0.015
Luftwiderstandsbeiwert [-] | 0.66
Konstante Leistung der Nebenverbraucher (ohne Klimatisierung) [kW] | 6

## Übersicht Betriebstag
Typ | Uhrzeit zu Beginn | Uhrzeit am Ende | Außentemperatur [°C] | SoC zu Beginn [%] | SoC am Ende [%] | Energieverbrauch des Intervalls [kWh]
Umlauf | 08:00 | 08:05 | 0 | 100 | 98.1581 | 3.2048
Pause | 08:05 | 08:15 | 0 | 98.1581 | 100 | -3.2048
Umlauf | 08:15 | 08:20 | 0 | 100 | 97.5552 | 4.254
Pause | 08:20 | 08:30 | 0 | 97.5552 | 100 | -4.254
Umlauf | 08:30 | 08:35 | 0 | 100 | 98.1581 | 3.2048
Pause | 08:35 | 08:45 | 0 | 98.1581 | 100 | -3.2048
Umlauf | 08:45 | 08:50 | 0 | 100 | 97.5552 | 4.254
Pause | 08:50 | 09:00 | 0 | 97.5552 | 100 | -4.254
Umlauf | 09:00 | 09:05 | 0 | 100 | 98.1581 | 3.2048
Pause | 09:05 | 09:15 | 0 | 98.1581 | 100 | -3.2048
Umlauf | 09:15 | 09:20 | 0 | 100 | 97.5552 | 4.254
Pause | 09:20 | 09:30 | 0 | 97.5552 | 100 | -4.254
Umlauf | 09:30 | 09:35 | 0 | 100 | 98.1581 | 3.2048
Pause | 09:35 | 09:45 | 0 | 98.1581 | 100 | -3.2048
Umlauf | 09:45 | 09:50 | 0 | 100 | 97.5552 | 4.254
Pause | 09:50 | 10:00 | 0 | 97.5552 | 100 | -4.254
Umlauf | 10:00 | 10:05 | 0 | 100 | 98.1581 | 3.2048
Pause | 10:05 | 10:15 | 0 | 98.1581 | 100 | -3.2048
Umlauf | 10:15 | 10:20 | 0 | 100 | 97.5552 | 4.254
Pause | 10:20 | 10:30 | 0 | 97.5552 | 100 | -4.254
Umlauf | 10:30 | 10:35 | 0 | 100 | 98.1581 | 3.2048
Pause | 10:35 | 10:45 | 0 | 98.1581 | 100 | -3.2048
Umlauf | 10:45 | 10:50 | 0 | 100 | 97.5552 | 4.254
Pause | 10:50 | 11:00 | 0 | 97.5552 | 100 | -4.254
Umlauf | 11:00 | 11:05 | 0 | 100 | 98.1581 | 3.2048
Pause | 11:05 | 11:15 | 0 | 98.1581 | 100 | -3.2048
Umlauf | 11:15 | 11:20 | 0 | 100 | 97.5552 | 4.254
Pause | 11:20 | 11:30 | 0 | 97.5552 | 100 | -4.254
Umlauf | 11:30 | 11:35 | 0 | 100 | 98.1581 | 3.2048
Pause | 11:35 | 11:45 | 0 | 98.1581 | 100 | -3.2048
Umlauf | 11:45 | 11:50 | 0 | 100 | 97.5552 | 4.254
Pause | 11:50 | 12:00 | 0 | 97.5552 | 100 | -4.254
Umlauf | 12:00 | 12:05 | 0 | 100 | 98.1581 | 3.2048
Pause | 12:05 | 12:15 | 0 | 98.1581 | 100 | -3.2048
Umlauf | 12:15 | 12:20 | 0 | 100 | 97.5552 | 4.254
Pause | 12:20 | 12:30 | 0 | 97.5552 | 100 | -4.254
Umlauf | 12:30 | 12:35 | 0 | 100 | 98.1581 | 3.2048
Pause | 12:35 | 12:45 | 0 | 98.1581 | 100 | -3.2048
Umlauf | 12:45 | 12:50 | 0 | 100 | 97.5552 | 4.254
Pause | 12:50 | 13:00 | 0 | 97.5552 | 100 | -4.254
Umlauf | 13:00 | 13:05 | 0 | 100 | 98.1581 | 3.2048
Pause | 13:05 | 13:15 | 0 | 98.1581 | 100 | -3.2048
Umlauf | 13:15 | 13:20 | 0 | 100 | 97.5552 | 4.254
Pause | 13:20 | 13:30 | 0 | 97.5552 | 100 | -4.254
Umlauf | 13:30 | 13:35 | 0 | 100 | 98.1581 | 3.2048
Pause | 13:35 | 13:45 | 0 | 98.1581 | 100 | -3.2048
Umlauf | 13:45 | 13:50 | 0 | 100 | 97.5552 | 4.254
Pause | 13:50 | 14:00 | 0 | 97.5552 | 100 | -4.254
Umlauf | 14:00 | 14:05 | 0 | 100 | 98.1581 | 3.2048
Pause | 14:05 | 14:15 | 0 | 98.1581 | 100 | -3.2048
Umlauf | 14:15 | 14:20 | 0 | 100 | 97.5552 | 4.254
Pause | 14:20 | 14:30 | 0 | 97.5552 | 100 | -4.254
Umlauf | 14:30 | 14:35 | 0 | 100 | 98.1581 | 3.2048
Pause | 14:35 | 14:45 | 0 | 98.1581 | 100 | -3.2048
Umlauf | 14:45 | 14:50 | 0 | 100 | 97.5552 | 4.254
Pause | 14:50 | 15:00 | 0 | 97.5552 | 100 | -4.254
Umlauf | 15:00 | 15:05 | 0 | 100 | 98.1581 | 3.2048
Pause | 15:05 | 15:15 | 0 | 98.1581 | 100 | -3.2048
Umlauf | 15:15 | 15:20 | 0 | 100 | 97.5552 | 4.254
Pause | 15:20 | 15:30 | 0 | 97.5552 | 100 | -4.254
Umlauf | 15:30 | 15:35 | 0 | 100 | 98.1581 | 3.2048
Pause | 15:35 | 15:45 | 0 | 98.1581 | 100 | -3.2048
Umlauf | 15:45 | 15:50 | 0 | 100 | 97.5552 | 4.254
Pause | 15:50 | 16:00 | 0 | 97.5552 | 100 | -4.254
Umlauf | 16:00 | 16:05 | 0 | 100 | 98.1581 | 3.2048
Pause | 16:05 | 16:15 | 0 | 98.1581 | 100 | -3.2048
Umlauf | 16:15 | 16:20 | 0 | 100 | 97.5552 | 4.254
Pause | 16:20 | 16:30 | 0 | 97.5552 | 100 | -4.254
Umlauf | 16:30 | 16:35 | 0 | 100 | 98.1581 | 3.2048
Pause | 16:35 | 16:45 | 0 | 98.1581 | 100 | -3.2048
Umlauf | 16:45 | 16:50 | 0 | 100 | 97.5552 | 4.254
Pause | 16:50 | 17:00 | 0 | 97.5552 | 100 | -4.254

## 1 Umlauf
Uhrzeit | Zeit t [s] | Zurückgelegte Distanz [m] | Außen- temperatur [°C] | Typ | SoC zum Zeitpunkt t [%] | Ist-Geschwindigkeit zum Zeitpunkt t [km/h] | Steigung im Intervall [t, t+1) [%] | Gewählte Beschleunigung im Intervall [t, t+1) [m/s²] | Empfangene Leistung mittels DWPT [kW] | Motorleistung [kW] | Leistung der Nebenverbraucher [kW] | Abgerufene Batterieleistung im Intervall [t, t+1) [kW] | Kumulierter Energieverbrauch nach Intervall [t, t+1) [kWh]
08:00:00 | 0 | 0 | 0 | Umlauf | 100 |  |  |  | 0 | 160 | 11.4555 | 198.4438 | 0.055123
08:00:01 | 1 | 2 | 0 | Umlauf | 99.9683 | 8.1 | 1.6 | 0.52778 | 0 | 36.0875 | 11.4555 | 55.0266 | 0.070408
08:00:02 | 2 | 5 | 0 | Umlauf | 99.9595 | 10 | 1.2 | 2.1667 | 0 | 131.5295 | 11.4555 | 165.4919 | 0.11638
08:00:03 | 3 | 10 | 0 | Umlauf | 99.9331 | 17.8 | 0.1 | 0.77778 | 0 | 90.2475 | 11.4555 | 117.7117 | 0.14908
08:00:04 | 4 | 16 | 0 | Umlauf | 99.9143 | 20.6 | 0 | 0.58333 | 0 | 81.8492 | 11.4555 | 107.9915 | 0.17907
08:00:05 | 5 | 22 | 0 | Umlauf | 99.8971 | 22.7 | 0 | 0.63889 | 0 | 97.2334 | 11.4555 | 125.7973 | 0.21402
08:00:06 | 6 | 29 | 0 | Umlauf | 99.877 | 25 | 0 | 0.44444 | 0 | 80.9469 | 11.4555 | 106.9472 | 0.24373
08:00:07 | 7 | 36 | 0 | Umlauf | 99.8599 | 26.6 | 0 | 1.0556 | 0 | 160 | 11.4555 | 198.4438 | 0.29885
08:00:08 | 8 | 45 | 0 | Umlauf | 99.8282 | 30.4 | 0 | -0.19444 | 0 | -3.9885 | 11.4555 | 8.6423 | 0.30125
08:00:09 | 9 | 53 | 0 | Umlauf | 99.8269 | 29.7 | 0 | 1.1667 | 0 | 160 | 11.4555 | 198.4438 | 0.35637
08:00:10 | 10 | 62 | 0 | Umlauf | 99.7952 | 33.9 | 0 | 0.88889 | 0 | 160 | 11.4555 | 198.4438 | 0.4115
08:00:11 | 11 | 73 | 0 | Umlauf | 99.7635 | 37.1 | 0 | 0.44444 | 0 | 122.7297 | 11.4555 | 155.3069 | 0.45464
08:00:12 | 12 | 83 | 0 | Umlauf | 99.7387 | 38.7 | 0 | -0.055556 | 0 | 23.3958 | 11.4555 | 40.3371 | 0.46584
08:00:13 | 13 | 94 | 0 | Umlauf | 99.7323 | 38.5 | 0 | -0.38889 | 0 | -30.004 | 11.4555 | -16.026 | 0.46139
08:00:14 | 14 | 104 | 0 | Umlauf | 99.7348 | 37.1 | 0 | -0.66667 | 0 | -65.285 | 11.4555 | -46.5087 | 0.44847
08:00:15 | 15 | 114 | 0 | Umlauf | 99.7423 | 34.7 | 0 | -0.27778 | 0 | -14.1059 | 11.4555 | -2.29 | 0.44783
08:00:16 | 16 | 123 | 0 | Umlauf | 99.7426 | 33.7 | 0 | 0.027778 | 0 | 34.4818 | 11.4555 | 53.1682 | 0.4626
08:00:17 | 17 | 133 | 0 | Umlauf | 99.7341 | 33.8 | 0 | -0.13889 | 0 | 4.018 | 11.4555 | 17.9091 | 0.46758
08:00:18 | 18 | 142 | 0 | Umlauf | 99.7313 | 33.3 | 0 | 0.19444 | 0 | 64.1242 | 11.4555 | 87.4765 | 0.49188
08:00:19 | 19 | 152 | 0 | Umlauf | 99.7173 | 34 | 0 | 0.72222 | 0 | 160 | 11.4555 | 198.4438 | 0.547
08:00:20 | 20 | 162 | 0 | Umlauf | 99.6856 | 36.6 | 0.4 | 0.19444 | 0 | 78.7461 | 11.4555 | 104.4 | 0.576
08:00:21 | 21 | 172 | 0 | Umlauf | 99.669 | 37.3 | 0 | -0.27778 | 0 | -14.7416 | 11.4555 | -2.8392 | 0.57521
08:00:22 | 22 | 182 | 0 | Umlauf | 99.6694 | 36.3 | -0.1 | 0.16667 | 0 | 63.2799 | 11.4555 | 86.4993 | 0.59924
08:00:23 | 23 | 192 | 0 | Umlauf | 99.6556 | 36.9 | -0.1 | -0.16667 | 0 | -1.4907 | 11.4555 | 11.5333 | 0.60244
08:00:24 | 24 | 203 | 0 | Umlauf | 99.6538 | 36.3 | 0 | 0.41667 | 0 | 114.4091 | 11.4555 | 145.6766 | 0.64291
08:00:25 | 25 | 213 | 0 | Umlauf | 99.6305 | 37.8 | 0 | 0.36111 | 0 | 108.1269 | 11.4555 | 138.4055 | 0.68135
08:00:26 | 26 | 224 | 0 | Umlauf | 99.6084 | 39.1 | 0 | 0.055556 | 0 | 47.3405 | 11.4555 | 68.0508 | 0.70026
08:00:27 | 27 | 235 | 0 | Umlauf | 99.5976 | 39.3 | 0 | 0.5 | 0 | 142.4795 | 11.4555 | 178.1655 | 0.74975
08:00:28 | 28 | 246 | 0 | Umlauf | 99.5691 | 41.1 | 0 | 0.33333 | 0 | 112.3673 | 11.4555 | 143.3134 | 0.78956
08:00:29 | 29 | 258 | 0 | Umlauf | 99.5462 | 42.3 | 0 | 0.027778 | 0 | 45.8643 | 11.4555 | 66.3424 | 0.80799
08:00:30 | 30 | 270 | 0 | Umlauf | 99.5356 | 42.4 | 0 | -0.027778 | 0 | 33.2163 | 11.4555 | 51.7034 | 0.82235
08:00:31 | 31 | 281 | 0 | Umlauf | 99.5274 | 42.3 | -0.2 | 0.13889 | 0 | 67.0622 | 11.4555 | 90.877 | 0.84759
08:00:32 | 32 | 293 | 0 | Umlauf | 99.5129 | 42.8 | -0.5 | 0.19444 | 0 | 74.3763 | 11.4555 | 99.3423 | 0.87519
08:00:33 | 33 | 305 | 0 | Umlauf | 99.497 | 43.5 | -0.7 | 0.33333 | 0 | 104.1983 | 11.4555 | 133.8586 | 0.91237
08:00:34 | 34 | 318 | 0 | Umlauf | 99.4756 | 44.7 | -0.9 | 0.41667 | 0 | 123.1734 | 11.4555 | 155.8205 | 0.95565
08:00:35 | 35 | 331 | 0 | Umlauf | 99.4508 | 46.2 | -1 | 0.30556 | 0 | 97.6625 | 11.4555 | 126.294 | 0.99073
08:00:36 | 36 | 344 | 0 | Umlauf | 99.4306 | 47.3 | -1.1 | 0.083333 | 0 | 40.9535 | 11.4555 | 60.6585 | 1.0076
08:00:37 | 37 | 357 | 0 | Umlauf | 99.4209 | 47.6 | -1.2 | 0.27778 | 0 | 89.1635 | 11.4555 | 116.4571 | 1.0399
08:00:38 | 38 | 371 | 0 | Umlauf | 99.4023 | 48.6 | -1 | -0.36111 | 0 | -46.5953 | 11.4555 | -30.3609 | 1.0315
08:00:39 | 39 | 384 | 0 | Umlauf | 99.4072 | 47.3 | -0.5 | 0.027778 | 0 | 41.1835 | 11.4555 | 60.9248 | 1.0484
08:00:40 | 40 | 397 | 0 | Umlauf | 99.3975 | 47.4 | -0.3 | -0.27778 | 0 | -20.978 | 11.4555 | -8.2275 | 1.0461
08:00:41 | 41 | 410 | 0 | Umlauf | 99.3988 | 46.4 | -0.5 | -0.27778 | 0 | -23.8595 | 11.4555 | -10.7171 | 1.0432
08:00:42 | 42 | 422 | 0 | Umlauf | 99.4005 | 45.4 | -0.8 | -0.33333 | 0 | -36.9339 | 11.4555 | -22.0133 | 1.037
08:00:43 | 43 | 435 | 0 | Umlauf | 99.404 | 44.2 | -0.8 | -0.083333 | 0 | 3.873 | 11.4555 | 17.7413 | 1.042
08:00:44 | 44 | 447 | 0 | Umlauf | 99.4012 | 43.9 | -0.7 | 0.083333 | 0 | 45.7085 | 11.4555 | 66.162 | 1.0604
08:00:45 | 45 | 459 | 0 | Umlauf | 99.3906 | 44.2 | -0.7 | -0.11111 | 0 | -0.34581 | 11.4555 | 12.8584 | 1.0639
08:00:46 | 46 | 471 | 0 | Umlauf | 99.3885 | 43.8 | -0.6 | -0.11111 | 0 | 1.5629 | 11.4555 | 15.0676 | 1.0681
08:00:47 | 47 | 483 | 0 | Umlauf | 99.3861 | 43.4 | -0.5 | -0.25 | 0 | -18.7951 | 11.4555 | -6.3415 | 1.0663
08:00:48 | 48 | 495 | 0 | Umlauf | 99.3872 | 42.5 | -0.5 | -0.44444 | 0 | -47.5799 | 11.4555 | -31.2115 | 1.0577
08:00:49 | 49 | 506 | 0 | Umlauf | 99.3921 | 40.9 | -0.5 | -0.69444 | 0 | -81.9706 | 11.4555 | -60.9251 | 1.0408
08:00:50 | 50 | 517 | 0 | Umlauf | 99.4019 | 38.4 | -0.4 | -0.38889 | 0 | -35.0112 | 11.4555 | -20.3521 | 1.0351
08:00:51 | 51 | 527 | 0 | Umlauf | 99.4051 | 37 | -0.4 | -0.19444 | 0 | -8.7439 | 11.4555 | 3.1383 | 1.036
08:00:52 | 52 | 537 | 0 | Umlauf | 99.4046 | 36.3 | -0.4 | -0.36111 | 0 | -29.9045 | 11.4555 | -15.9399 | 1.0315
08:00:53 | 53 | 547 | 0 | Umlauf | 99.4072 | 35 | -0.3 | -0.38889 | 0 | -31.2835 | 11.4555 | -17.1315 | 1.0268
08:00:54 | 54 | 557 | 0 | Umlauf | 99.4099 | 33.6 | -0.3 | -0.5 | 0 | -43.3174 | 11.4555 | -27.5287 | 1.0191
08:00:55 | 55 | 565 | 0 | Umlauf | 99.4143 | 31.8 | -0.3 | -0.13889 | 0 | -0.95776 | 11.4555 | 12.1501 | 1.0225
08:00:56 | 56 | 574 | 0 | Umlauf | 99.4123 | 31.3 | -0.3 | 0.027778 | 0 | 26.773 | 11.4555 | 44.246 | 1.0348
08:00:57 | 57 | 583 | 0 | Umlauf | 99.4053 | 31.4 | -0.2 | 0.11111 | 0 | 42.6889 | 11.4555 | 62.6671 | 1.0522
08:00:58 | 58 | 592 | 0 | Umlauf | 99.3953 | 31.8 | -0.3 | -0.027778 | 0 | 17.7019 | 11.4555 | 33.747 | 1.0616
08:00:59 | 59 | 600 | 0 | Umlauf | 99.3899 | 31.7 | -1.1 | -0.36111 | 0 | -34.0336 | 11.4555 | -19.5075 | 1.0562
08:01:00 | 60 | 609 | 0 | Umlauf | 99.393 | 30.4 | -1.7 | -0.83333 | 0 | -89.1386 | 11.4555 | -67.1182 | 1.0375
08:01:01 | 61 | 616 | 0 | Umlauf | 99.4037 | 27.4 | -1.9 | -0.80556 | 0 | -79.7674 | 11.4555 | -59.0215 | 1.0211
08:01:02 | 62 | 623 | 0 | Umlauf | 99.4131 | 24.5 | -1.9 | 0.41667 | 0 | 51.797 | 11.4555 | 73.2089 | 1.0415
08:01:03 | 63 | 631 | 0 | Umlauf | 99.4015 | 26 | -1.7 | 1 | 0 | 140.1591 | 11.4555 | 175.4798 | 1.0902
08:01:04 | 64 | 639 | 0 | Umlauf | 99.3734 | 29.6 | -1.3 | 0.63889 | 0 | 108.1292 | 11.4555 | 138.4082 | 1.1287
08:01:05 | 65 | 648 | 0 | Umlauf | 99.3513 | 31.9 | -1.3 | 0.027778 | 0 | 11.103 | 11.4555 | 26.1094 | 1.1359
08:01:06 | 66 | 656 | 0 | Umlauf | 99.3472 | 32 | -1.4 | -0.36111 | 0 | -37.4856 | 11.4555 | -22.49 | 1.1297
08:01:07 | 67 | 665 | 0 | Umlauf | 99.3508 | 30.7 | -1.5 | -0.44444 | 0 | -46.0969 | 11.4555 | -29.9302 | 1.1213
08:01:08 | 68 | 673 | 0 | Umlauf | 99.3555 | 29.1 | -1.5 | -0.66667 | 0 | -66.537 | 11.4555 | -47.5904 | 1.1081
08:01:09 | 69 | 681 | 0 | Umlauf | 99.3631 | 26.7 | -1 | -0.97222 | 0 | -85.4674 | 11.4555 | -63.9463 | 1.0904
08:01:10 | 70 | 687 | 0 | Umlauf | 99.3734 | 23.2 | -0.7 | -1.5 | 0 | -115.1458 | 11.4555 | -89.5885 | 1.0655
08:01:11 | 71 | 692 | 0 | Umlauf | 99.3877 | 17.8 | -0.6 | -1.1944 | 0 | -68.9244 | 11.4555 | -49.6532 | 1.0517
08:01:12 | 72 | 696 | 0 | Umlauf | 99.3956 | 13.5 | -0.6 | -0.47222 | 0 | -18.1966 | 11.4555 | -5.8243 | 1.0501
08:01:13 | 73 | 699 | 0 | Umlauf | 99.3965 | 11.8 | -0.7 | 0.083333 | 0 | 10.315 | 11.4555 | 25.1973 | 1.0571
08:01:14 | 74 | 702 | 0 | Umlauf | 99.3925 | 12.1 | -0.9 | 0.41667 | 0 | 31.249 | 11.4555 | 49.4265 | 1.0708
08:01:15 | 75 | 706 | 0 | Umlauf | 99.3846 | 13.6 | -1.2 | 0.33333 | 0 | 26.9339 | 11.4555 | 44.4321 | 1.0831
08:01:16 | 76 | 710 | 0 | Umlauf | 99.3775 | 14.8 | -1.7 | 0.22222 | 0 | 16.6488 | 11.4555 | 32.528 | 1.0922
08:01:17 | 77 | 715 | 0 | Umlauf | 99.3723 | 15.6 | -1.6 | 0.58333 | 0 | 48.9684 | 11.4555 | 69.9351 | 1.1116
08:01:18 | 78 | 719 | 0 | Umlauf | 99.3611 | 17.7 | -1.2 | 0.41667 | 0 | 43.2748 | 11.4555 | 63.3452 | 1.1292
08:01:19 | 79 | 725 | 0 | Umlauf | 99.351 | 19.2 | -1 | 0.27778 | 0 | 34.5237 | 11.4555 | 53.2167 | 1.144
08:01:20 | 80 | 730 | 0 | Umlauf | 99.3425 | 20.2 | -0.9 | 0 | 0 | 6.9613 | 11.4555 | 21.3157 | 1.1499
08:01:21 | 81 | 736 | 0 | Umlauf | 99.3391 | 20.2 | -0.8 | -0.61111 | 0 | -38.1224 | 11.4555 | -23.0403 | 1.1435
08:01:22 | 82 | 741 | 0 | Umlauf | 99.3428 | 18 | -0.8 | 0.13889 | 0 | 20.5557 | 11.4555 | 37.0499 | 1.1538
08:01:23 | 83 | 746 | 0 | Umlauf | 99.3369 | 18.5 | -0.7 | 0.30556 | 0 | 38.845 | 11.4555 | 58.2181 | 1.17
08:01:24 | 84 | 752 | 0 | Umlauf | 99.3276 | 19.6 | -0.6 | 0 | 0 | 9.7146 | 11.4555 | 24.5024 | 1.1768
08:01:25 | 85 | 757 | 0 | Umlauf | 99.3237 | 19.6 | -0.5 | 0.055556 | 0 | 16.6283 | 11.4555 | 32.5044 | 1.1858
08:01:26 | 86 | 763 | 0 | Umlauf | 99.3185 | 19.8 | -0.4 | 0.33333 | 0 | 47.6876 | 11.4555 | 68.4526 | 1.2048
08:01:27 | 87 | 768 | 0 | Umlauf | 99.3076 | 21 | -0.4 | -0.80556 | 0 | -51.137 | 11.4555 | -34.2848 | 1.1953
08:01:28 | 88 | 773 | 0 | Umlauf | 99.3131 | 18.1 | -0.4 | -0.22222 | 0 | -7.1776 | 11.4555 | 4.9513 | 1.1967
08:01:29 | 89 | 778 | 0 | Umlauf | 99.3123 | 17.3 | -0.9 | -1.3611 | 0 | -78.8289 | 11.4555 | -58.2106 | 1.1805
08:01:30 | 90 | 782 | 0 | Umlauf | 99.3216 | 12.4 | -1.6 | -0.22222 | 0 | -9.956 | 11.4555 | 1.7355 | 1.181
08:01:31 | 91 | 785 | 0 | Umlauf | 99.3213 | 11.6 | -2.3 | 0.27778 | 0 | 12.9022 | 11.4555 | 28.1918 | 1.1888
08:01:32 | 92 | 788 | 0 | Umlauf | 99.3168 | 12.6 | -2.7 | 0.13889 | 0 | 1.9677 | 11.4555 | 15.5361 | 1.1931
08:01:33 | 93 | 792 | 0 | Umlauf | 99.3143 | 13.1 | -3.3 | 0.27778 | 0 | 7.929 | 11.4555 | 22.4357 | 1.1994
08:01:34 | 94 | 796 | 0 | Umlauf | 99.3107 | 14.1 | -3.7 | 0.13889 | 0 | -3.1905 | 11.4555 | 9.566 | 1.202
08:01:35 | 95 | 800 | 0 | Umlauf | 99.3092 | 14.6 | -4.2 | -1.0278 | 0 | -65.4202 | 11.4555 | -46.6255 | 1.1891
08:01:36 | 96 | 803 | 0 | Umlauf | 99.3166 | 10.9 | -5.3 | -0.13889 | 0 | -18.8751 | 11.4555 | -6.4106 | 1.1873
08:01:37 | 97 | 809 | 0 | Umlauf | 99.3177 | 10.4 | -4.7 | 0.61111 | 0 | 17.6318 | 11.4555 | 33.6658 | 1.1966
08:01:38 | 98 | 812 | 0 | Umlauf | 99.3123 | 12.6 | -3.3 | 0.52778 | 0 | 24.7149 | 11.4555 | 41.8638 | 1.2083
08:01:39 | 99 | 816 | 0 | Umlauf | 99.3056 | 14.5 | -2.5 | 0.41667 | 0 | 25.6845 | 11.4555 | 42.986 | 1.2202
08:01:40 | 100 | 821 | 0 | Umlauf | 99.2987 | 16 | -2.1 | 0.27778 | 0 | 19.6118 | 11.4555 | 35.9574 | 1.2302
08:01:41 | 101 | 826 | 0 | Umlauf | 99.293 | 17 | -1.7 | 0.58333 | 0 | 52.5672 | 11.4555 | 74.1003 | 1.2508
08:01:42 | 102 | 831 | 0 | Umlauf | 99.2812 | 19.1 | -1.4 | -0.52778 | 0 | -34.2958 | 11.4555 | -19.734 | 1.2453
08:01:43 | 103 | 836 | 0 | Umlauf | 99.2843 | 17.2 | -1.4 | -0.13889 | 0 | -7.502 | 11.4555 | 4.5758 | 1.2466
08:01:44 | 104 | 840 | 0 | Umlauf | 99.2836 | 16.7 | -1.3 | -0.13889 | 0 | -6.7501 | 11.4555 | 5.446 | 1.2481
08:01:45 | 105 | 845 | 0 | Umlauf | 99.2827 | 16.2 | -1.2 | 0.25 | 0 | 24.8702 | 11.4555 | 42.0436 | 1.2598
08:01:46 | 106 | 850 | 0 | Umlauf | 99.276 | 17.1 | -1 | 0.61111 | 0 | 61.5754 | 11.4555 | 84.5265 | 1.2832
08:01:47 | 107 | 855 | 0 | Umlauf | 99.2625 | 19.3 | -0.8 | 1.1389 | 0 | 126.9215 | 11.4555 | 160.1586 | 1.3277
08:01:48 | 108 | 861 | 0 | Umlauf | 99.2369 | 23.4 | -0.6 | 0.63889 | 0 | 93.1298 | 11.4555 | 121.0478 | 1.3613
08:01:49 | 109 | 869 | 0 | Umlauf | 99.2176 | 25.7 | -0.5 | 0.41667 | 0 | 72.8579 | 11.4555 | 97.5849 | 1.3885
08:01:50 | 110 | 876 | 0 | Umlauf | 99.202 | 27.2 | -0.4 | 0.19444 | 0 | 45.8818 | 11.4555 | 66.3625 | 1.4069
08:01:51 | 111 | 884 | 0 | Umlauf | 99.1914 | 27.9 | -0.3 | 0.38889 | 0 | 78.0447 | 11.4555 | 103.5881 | 1.4357
08:01:52 | 112 | 892 | 0 | Umlauf | 99.1749 | 29.3 | -0.3 | 0.61111 | 0 | 117.5337 | 11.4555 | 149.293 | 1.4771
08:01:53 | 113 | 901 | 0 | Umlauf | 99.1511 | 31.5 | -0.2 | 1.1944 | 0 | 160 | 11.4555 | 198.4438 | 1.5323
08:01:54 | 114 | 911 | 0 | Umlauf | 99.1194 | 35.8 | -0.2 | -0.25 | 0 | -13.2607 | 11.4555 | -1.5598 | 1.5318
08:01:55 | 115 | 920 | 0 | Umlauf | 99.1196 | 34.9 | -0.2 | -0.36111 | 0 | -26.6583 | 11.4555 | -13.1352 | 1.5282
08:01:56 | 116 | 930 | 0 | Umlauf | 99.1217 | 33.6 | -0.2 | -0.25 | 0 | -12.7553 | 11.4555 | -1.1231 | 1.5279
08:01:57 | 117 | 939 | 0 | Umlauf | 99.1219 | 32.7 | -0.1 | -0.11111 | 0 | 6.9253 | 11.4555 | 21.274 | 1.5338
08:01:58 | 118 | 948 | 0 | Umlauf | 99.1185 | 32.3 | -0.1 | 0.13889 | 0 | 50.6072 | 11.4555 | 71.8318 | 1.5537
08:01:59 | 119 | 957 | 0 | Umlauf | 99.1071 | 32.8 | -0.1 | 0.38889 | 0 | 96.0141 | 11.4555 | 124.3861 | 1.5883
08:02:00 | 120 | 966 | 0 | Umlauf | 99.0872 | 34.2 | -0.1 | -0.66667 | 0 | -61.7368 | 11.4555 | -43.443 | 1.5762
08:02:01 | 121 | 975 | 0 | Umlauf | 99.0941 | 31.8 | -0.1 | -0.027778 | 0 | 20.951 | 11.4555 | 37.5075 | 1.5866
08:02:02 | 122 | 984 | 0 | Umlauf | 99.0881 | 31.7 | -0.1 | -0.11111 | 0 | 6.5228 | 11.4555 | 20.8081 | 1.5924
08:02:03 | 123 | 993 | 0 | Umlauf | 99.0848 | 31.3 | -0.1 | -0.25 | 0 | -11.1315 | 11.4555 | 0.37496 | 1.5925
08:02:04 | 124 | 1001 | 0 | Umlauf | 99.0848 | 30.4 | -0.1 | 0.25 | 0 | 65.6324 | 11.4555 | 89.2221 | 1.6173
08:02:05 | 125 | 1010 | 0 | Umlauf | 99.0705 | 31.3 | -0.1 | -0.027778 | 0 | 20.5293 | 11.4555 | 37.0194 | 1.6276
08:02:06 | 126 | 1019 | 0 | Umlauf | 99.0646 | 31.2 | -0.1 | -1.0278 | 0 | -96.1957 | 11.4555 | -73.2156 | 1.6072
08:02:07 | 127 | 1026 | 0 | Umlauf | 99.0763 | 27.5 | -0.1 | -0.72222 | 0 | -55.685 | 11.4555 | -38.2143 | 1.5966
08:02:08 | 128 | 1033 | 0 | Umlauf | 99.0824 | 24.9 | -0.1 | -0.91667 | 0 | -67.6016 | 11.4555 | -48.5102 | 1.5832
08:02:09 | 129 | 1039 | 0 | Umlauf | 99.0901 | 21.6 | -0.1 | -0.61111 | 0 | -35.7002 | 11.4555 | -20.9475 | 1.5773
08:02:10 | 130 | 1044 | 0 | Umlauf | 99.0935 | 19.4 | -0.1 | -1.1389 | 0 | -68.071 | 11.4555 | -48.9159 | 1.5637
08:02:11 | 131 | 1049 | 0 | Umlauf | 99.1013 | 15.3 | -0.1 | -0.80556 | 0 | -35.9337 | 11.4555 | -21.1492 | 1.5579
08:02:12 | 132 | 1052 | 0 | Umlauf | 99.1047 | 12.4 | -0.3 | -0.055556 | 0 | 4.039 | 11.4555 | 17.9334 | 1.5629
08:02:13 | 133 | 1056 | 0 | Umlauf | 99.1018 | 12.2 | -0.5 | -0.25 | 0 | -6.5603 | 11.4555 | 5.6657 | 1.5644
08:02:14 | 134 | 1059 | 0 | Umlauf | 99.1009 | 11.3 | -0.8 | 0.27778 | 0 | 21.2188 | 11.4555 | 37.8174 | 1.5749
08:02:15 | 135 | 1062 | 0 | Umlauf | 99.0949 | 12.3 | -1 | -0.83333 | 0 | -33.7993 | 11.4555 | -19.3051 | 1.5696
08:02:16 | 136 | 1065 | 0 | Umlauf | 99.0979 | 9.3 | -1.6 | -0.25 | 0 | -8.4106 | 11.4555 | 3.5242 | 1.5705
08:02:17 | 137 | 1067 | 0 | Umlauf | 99.0974 | 8.4 | -1.9 | 1.5 | 0 | 66.7539 | 11.4555 | 90.5201 | 1.5957
08:02:18 | 138 | 1071 | 0 | Umlauf | 99.0829 | 13.8 | -1.2 | 0.41667 | 0 | 33.5813 | 11.4555 | 52.1258 | 1.6102
08:02:19 | 139 | 1075 | 0 | Umlauf | 99.0746 | 15.3 | -0.6 | 0.63889 | 0 | 60.4445 | 11.4555 | 83.2176 | 1.6333
08:02:20 | 140 | 1080 | 0 | Umlauf | 99.0613 | 17.6 | -0.5 | 0.22222 | 0 | 30.7364 | 11.4555 | 48.8332 | 1.6469
08:02:21 | 141 | 1085 | 0 | Umlauf | 99.0535 | 18.4 | -0.6 | 0.11111 | 0 | 20.1423 | 11.4555 | 36.5715 | 1.657
08:02:22 | 142 | 1090 | 0 | Umlauf | 99.0477 | 18.8 | -0.7 | 0.38889 | 0 | 48.0011 | 11.4555 | 68.8155 | 1.6761
08:02:23 | 143 | 1096 | 0 | Umlauf | 99.0367 | 20.2 | -0.7 | -0.33333 | 0 | -17.7814 | 11.4555 | -5.4656 | 1.6746
08:02:24 | 144 | 1101 | 0 | Umlauf | 99.0376 | 19 | -0.9 | 0.69444 | 0 | 78.1065 | 11.4555 | 103.6597 | 1.7034
08:02:25 | 145 | 1107 | 0 | Umlauf | 99.021 | 21.5 | -0.9 | 0.72222 | 0 | 91.8299 | 11.4555 | 119.5432 | 1.7366
08:02:26 | 146 | 1114 | 0 | Umlauf | 99.0019 | 24.1 | -0.9 | 0.36111 | 0 | 55.948 | 11.4555 | 78.0133 | 1.7583
08:02:27 | 147 | 1121 | 0 | Umlauf | 98.9895 | 25.4 | -1 | 0.33333 | 0 | 53.9902 | 11.4555 | 75.7472 | 1.7793
08:02:28 | 148 | 1128 | 0 | Umlauf | 98.9774 | 26.6 | -1.1 | 1.5278 | 0 | 160 | 11.4555 | 198.4438 | 1.8344
08:02:29 | 149 | 1137 | 0 | Umlauf | 98.9457 | 32.1 | -1 | -1.3056 | 0 | -139.6563 | 11.4555 | -110.7655 | 1.8037
08:02:30 | 150 | 1145 | 0 | Umlauf | 98.9634 | 27.4 | -0.7 | -0.44444 | 0 | -34.2277 | 11.4555 | -19.6752 | 1.7982
08:02:31 | 151 | 1152 | 0 | Umlauf | 98.9665 | 25.8 | -0.9 | -0.38889 | 0 | -29.038 | 11.4555 | -15.1913 | 1.794
08:02:32 | 152 | 1159 | 0 | Umlauf | 98.969 | 24.4 | -1.1 | -0.75 | 0 | -60.0707 | 11.4555 | -42.0035 | 1.7823
08:02:33 | 153 | 1165 | 0 | Umlauf | 98.9757 | 21.7 | -1.3 | -0.11111 | 0 | -6.4062 | 11.4555 | 5.8441 | 1.7839
08:02:34 | 154 | 1171 | 0 | Umlauf | 98.9747 | 21.3 | -1.6 | -0.97222 | 0 | -72.7307 | 11.4555 | -52.9418 | 1.7692
08:02:35 | 155 | 1176 | 0 | Umlauf | 98.9832 | 17.8 | -1.9 | -1.8889 | 0 | -119.9003 | 11.4555 | -93.6963 | 1.7432
08:02:36 | 156 | 1179 | 0 | Umlauf | 98.9982 | 11 | -2.9 | -0.66667 | 0 | -30.7113 | 11.4555 | -16.637 | 1.7386
08:02:37 | 157 | 1181 | 0 | Umlauf | 99.0008 | 8.6 | -3.4 | 0.22222 | 0 | 2.0938 | 11.4555 | 15.682 | 1.7429
08:02:38 | 158 | 1184 | 0 | Umlauf | 98.9983 | 9.4 | -2.7 | 0.13889 | 0 | 1.4062 | 11.4555 | 14.8861 | 1.7471
08:02:39 | 159 | 1187 | 0 | Umlauf | 98.9959 | 9.9 | -2.3 | -1.3611 | 0 | -49.8019 | 11.4555 | -33.1313 | 1.7379
08:02:40 | 160 | 1189 | 0 | Umlauf | 99.0012 | 5 | -3.9 | -0.66667 | 0 | -15.6361 | 11.4555 | -3.612 | 1.7369
08:02:41 | 161 | 1191 | 0 | Umlauf | 99.0018 | 2.6 | -5.8 | -0.083333 | 0 | -4.4407 | 11.4555 | 8.119 | 1.7391
08:02:42 | 162 | 1194 | 0 | Umlauf | 99.0005 | 2.3 | -4.3 | 0.083333 | 0 | -1.4498 | 11.4555 | 11.5807 | 1.7423
08:02:43 | 163 | 1195 | 0 | Umlauf | 98.9986 | 2.6 | -2.7 | -0.61111 | 0 | -6.5991 | 11.4555 | 5.6208 | 1.7439
08:02:44 | 164 | 1196 | 0 | Umlauf | 98.9978 | 0.4 | -5 | 0 | 0 | -0.46127 | 11.4555 | 12.7248 | 1.7474
08:02:45 | 165 | 1198 | 0 | Umlauf | 98.9957 | 0.4 | -5 | 0.52778 | 0 | 0.43199 | 11.4555 | 13.7586 | 1.7513
08:02:46 | 166 | 1201 | 0 | Umlauf | 98.9935 | 2.3 | -0.1 | 1 | 0 | 14.1345 | 11.4555 | 29.618 | 1.7595
08:02:47 | 167 | 1204 | 0 | Umlauf | 98.9888 | 5.9 | 0 | 1.1944 | 0 | 42.8047 | 11.4555 | 62.8011 | 1.7769
08:02:48 | 168 | 1207 | 0 | Umlauf | 98.9788 | 10.2 | 0 | 0.36111 | 0 | 27.9146 | 11.4555 | 45.5672 | 1.7896
08:02:49 | 169 | 1210 | 0 | Umlauf | 98.9715 | 11.5 | 0 | 0.61111 | 0 | 47.1132 | 11.4555 | 67.7878 | 1.8084
08:02:50 | 170 | 1214 | 0 | Umlauf | 98.9607 | 13.7 | 0 | 0.083333 | 0 | 16.9371 | 11.4555 | 32.8618 | 1.8176
08:02:51 | 171 | 1218 | 0 | Umlauf | 98.9554 | 14 | 0 | 0.16667 | 0 | 23.6535 | 11.4555 | 40.6354 | 1.8288
08:02:52 | 172 | 1222 | 0 | Umlauf | 98.9489 | 14.6 | 0 | 1 | 0 | 90.7524 | 11.4555 | 118.2962 | 1.8617
08:02:53 | 173 | 1227 | 0 | Umlauf | 98.9301 | 18.2 | 0 | 0.33333 | 0 | 47.4497 | 11.4555 | 68.1773 | 1.8806
08:02:54 | 174 | 1232 | 0 | Umlauf | 98.9192 | 19.4 | 0 | 0.75 | 0 | 94.5504 | 11.4555 | 122.692 | 1.9147
08:02:55 | 175 | 1239 | 0 | Umlauf | 98.8996 | 22.1 | 0 | -0.91667 | 0 | -59.4462 | 11.4555 | -41.464 | 1.9032
08:02:56 | 176 | 1244 | 0 | Umlauf | 98.9062 | 18.8 | 0 | -0.33333 | 0 | -12.2695 | 11.4555 | -0.70328 | 1.903
08:02:57 | 177 | 1249 | 0 | Umlauf | 98.9063 | 17.6 | 0 | 0.16667 | 0 | 29.9229 | 11.4555 | 47.8917 | 1.9163
08:02:58 | 178 | 1254 | 0 | Umlauf | 98.8987 | 18.2 | 0 | -0.75 | 0 | -38.4923 | 11.4555 | -23.3598 | 1.9098
08:02:59 | 179 | 1258 | 0 | Umlauf | 98.9024 | 15.5 | 0 | 0.61111 | 0 | 63.6568 | 11.4555 | 86.9354 | 1.934
08:03:00 | 180 | 1263 | 0 | Umlauf | 98.8885 | 17.7 | 0 | 0.055556 | 0 | 19.4203 | 11.4555 | 35.7359 | 1.9439
08:03:01 | 181 | 1268 | 0 | Umlauf | 98.8828 | 17.9 | 0 | 0.30556 | 0 | 43.9497 | 11.4555 | 64.1264 | 1.9617
08:03:02 | 182 | 1273 | 0 | Umlauf | 98.8726 | 19 | 0 | 0.86111 | 0 | 104.0364 | 11.4555 | 133.6712 | 1.9988
08:03:03 | 183 | 1279 | 0 | Umlauf | 98.8512 | 22.1 | 0 | 0.5 | 0 | 77.9416 | 11.4555 | 103.4688 | 2.0276
08:03:04 | 184 | 1286 | 0 | Umlauf | 98.8347 | 23.9 | 0 | 0.33333 | 0 | 62.8462 | 11.4555 | 85.9973 | 2.0515
08:03:05 | 185 | 1293 | 0 | Umlauf | 98.821 | 25.1 | -0.4 | -0.055556 | 0 | 8.0103 | 11.4555 | 22.5298 | 2.0577
08:03:06 | 186 | 1300 | 0 | Umlauf | 98.8174 | 24.9 | -0.9 | 0.86111 | 0 | 125.4966 | 11.4555 | 158.5093 | 2.1018
08:03:07 | 187 | 1308 | 0 | Umlauf | 98.7921 | 28 | -1.2 | -0.47222 | 0 | -42.2668 | 11.4555 | -26.621 | 2.0944
08:03:08 | 188 | 1315 | 0 | Umlauf | 98.7963 | 26.3 | -1.6 | 0.22222 | 0 | 32.09 | 11.4555 | 50.3998 | 2.1084
08:03:09 | 189 | 1322 | 0 | Umlauf | 98.7883 | 27.1 | -2 | 0.44444 | 0 | 60.3369 | 11.4555 | 83.093 | 2.1314
08:03:10 | 190 | 1330 | 0 | Umlauf | 98.775 | 28.7 | -2.1 | -0.13889 | 0 | -18.23 | 11.4555 | -5.8532 | 2.1298
08:03:11 | 191 | 1338 | 0 | Umlauf | 98.776 | 28.2 | -2 | -0.58333 | 0 | -60.9774 | 11.4555 | -42.787 | 2.1179
08:03:12 | 192 | 1346 | 0 | Umlauf | 98.7828 | 26.1 | -1.9 | 0.055556 | 0 | 4.2019 | 11.4555 | 18.1219 | 2.123
08:03:13 | 193 | 1353 | 0 | Umlauf | 98.7799 | 26.3 | -1.7 | 0.22222 | 0 | 30.7466 | 11.4555 | 48.845 | 2.1365
08:03:14 | 194 | 1360 | 0 | Umlauf | 98.7721 | 27.1 | -1.5 | -0.055556 | 0 | -4.0783 | 11.4555 | 8.5384 | 2.1389
08:03:15 | 195 | 1368 | 0 | Umlauf | 98.7707 | 26.9 | -1.3 | -0.27778 | 0 | -23.2514 | 11.4555 | -10.1917 | 2.1361
08:03:16 | 196 | 1375 | 0 | Umlauf | 98.7724 | 25.9 | -1.2 | -0.027778 | 0 | 1.6858 | 11.4555 | 15.2098 | 2.1403
08:03:17 | 197 | 1382 | 0 | Umlauf | 98.7699 | 25.8 | -1.1 | -0.44444 | 0 | -35.766 | 11.4555 | -21.0043 | 2.1345
08:03:18 | 198 | 1389 | 0 | Umlauf | 98.7733 | 24.2 | -1.3 | -0.63889 | 0 | -51.7609 | 11.4555 | -34.8239 | 2.1248
08:03:19 | 199 | 1395 | 0 | Umlauf | 98.7789 | 21.9 | -1.7 | -0.36111 | 0 | -28.5406 | 11.4555 | -14.7616 | 2.1207
08:03:20 | 200 | 1401 | 0 | Umlauf | 98.7812 | 20.6 | -2.2 | -0.58333 | 0 | -46.3634 | 11.4555 | -30.1605 | 2.1123
08:03:21 | 201 | 1406 | 0 | Umlauf | 98.786 | 18.5 | -2.8 | -1.6389 | 0 | -113.8601 | 11.4555 | -88.4776 | 2.0877
08:03:22 | 202 | 1409 | 0 | Umlauf | 98.8001 | 12.6 | -4.3 | -2.25 | 0 | -110.9129 | 11.4555 | -85.9312 | 2.0639
08:03:23 | 203 | 1412 | 0 | Umlauf | 98.8139 | 4.5 | -11.6 | -0.61111 | 0 | -24.5307 | 11.4555 | -11.297 | 2.0607
08:03:24 | 204 | 1414 | 0 | Umlauf | 98.8157 | 2.3 | -16.7 | -0.13889 | 0 | -12.4948 | 11.4555 | -0.89801 | 2.0605
08:03:25 | 205 | 1415 | 0 | Umlauf | 98.8158 | 1.8 | -14.8 | 0.30556 | 0 | -5.8836 | 11.4555 | 6.4489 | 2.0623
08:03:26 | 206 | 1418 | 0 | Umlauf | 98.8148 | 2.9 | -7.7 | 2.7222 | 0 | 33.7091 | 11.4555 | 52.2738 | 2.0768
08:03:27 | 207 | 1422 | 0 | Umlauf | 98.8064 | 12.7 | -1.4 | 0.83333 | 0 | 58.3048 | 11.4555 | 80.741 | 2.0992
08:03:28 | 208 | 1426 | 0 | Umlauf | 98.7936 | 15.7 | -1.1 | 0.5 | 0 | 46.1929 | 11.4555 | 66.7226 | 2.1178
08:03:29 | 209 | 1431 | 0 | Umlauf | 98.7829 | 17.5 | -1 | -1.2222 | 0 | -71.7877 | 11.4555 | -52.1271 | 2.1033
08:03:30 | 210 | 1434 | 0 | Umlauf | 98.7912 | 13.1 | -1.8 | -0.58333 | 0 | -27.9552 | 11.4555 | -14.2558 | 2.0993
08:03:31 | 211 | 1438 | 0 | Umlauf | 98.7935 | 11 | -2.3 | -0.72222 | 0 | -30.6782 | 11.4555 | -16.6084 | 2.0947
08:03:32 | 212 | 1440 | 0 | Umlauf | 98.7961 | 8.4 | -3.1 | 0.11111 | 0 | -1.1232 | 11.4555 | 11.9586 | 2.098
08:03:33 | 213 | 1442 | 0 | Umlauf | 98.7942 | 8.8 | -2.9 | -0.11111 | 0 | -7.4499 | 11.4555 | 4.6361 | 2.0993
08:03:34 | 214 | 1445 | 0 | Umlauf | 98.7935 | 8.4 | -2.6 | -0.19444 | 0 | -8.7385 | 11.4555 | 3.1447 | 2.1002
08:03:35 | 215 | 1447 | 0 | Umlauf | 98.793 | 7.7 | -2.7 | 0.13889 | 0 | 1.1309 | 11.4555 | 14.5676 | 2.1042
08:03:36 | 216 | 1449 | 0 | Umlauf | 98.7907 | 8.2 | -2.4 | 0.13889 | 0 | 2.4664 | 11.4555 | 16.1133 | 2.1087
08:03:37 | 217 | 1451 | 0 | Umlauf | 98.7881 | 8.7 | -2 | 0.33333 | 0 | 13.586 | 11.4555 | 28.9832 | 2.1168
08:03:38 | 218 | 1454 | 0 | Umlauf | 98.7835 | 9.9 | -1.6 | 1.4722 | 0 | 78.7233 | 11.4555 | 104.3736 | 2.1458
08:03:39 | 219 | 1458 | 0 | Umlauf | 98.7668 | 15.2 | -0.9 | 0.83333 | 0 | 73.7635 | 11.4555 | 98.633 | 2.1732
08:03:40 | 220 | 1464 | 0 | Umlauf | 98.7511 | 18.2 | -0.7 | 0.083333 | 0 | 16.2361 | 11.4555 | 32.0504 | 2.1821
08:03:41 | 221 | 1469 | 0 | Umlauf | 98.7459 | 18.5 | -0.6 | -0.30556 | 0 | -13.9462 | 11.4555 | -2.152 | 2.1815
08:03:42 | 222 | 1473 | 0 | Umlauf | 98.7463 | 17.4 | -0.6 | 1.0278 | 0 | 105.5936 | 11.4555 | 135.4735 | 2.2191
08:03:43 | 223 | 1479 | 0 | Umlauf | 98.7247 | 21.1 | -0.4 | 0.83333 | 0 | 108.2071 | 11.4555 | 138.4984 | 2.2576
08:03:44 | 224 | 1486 | 0 | Umlauf | 98.7026 | 24.1 | -0.3 | 2.3056 | 0 | 160 | 11.4555 | 198.4438 | 2.3127
08:03:45 | 225 | 1495 | 0 | Umlauf | 98.6709 | 32.4 | -0.2 | -1.6389 | 0 | -160 | 11.4555 | -128.3425 | 2.277
08:03:46 | 226 | 1502 | 0 | Umlauf | 98.6914 | 26.5 | -0.2 | 1.6111 | 0 | 160 | 11.4555 | 198.4438 | 2.3322
08:03:47 | 227 | 1511 | 0 | Umlauf | 98.6597 | 32.3 | -0.2 | -2.4167 | 0 | -160 | 11.4555 | -128.3425 | 2.2965
08:03:48 | 228 | 1518 | 0 | Umlauf | 98.6802 | 23.6 | -0.7 | -0.47222 | 0 | -32.0554 | 11.4555 | -17.7983 | 2.2916
08:03:49 | 229 | 1524 | 0 | Umlauf | 98.683 | 21.9 | -1.4 | -0.77778 | 0 | -58.3692 | 11.4555 | -40.5334 | 2.2803
08:03:50 | 230 | 1529 | 0 | Umlauf | 98.6895 | 19.1 | -2.3 | -1.0278 | 0 | -73.4511 | 11.4555 | -53.5642 | 2.2654
08:03:51 | 231 | 1534 | 0 | Umlauf | 98.698 | 15.4 | -3.5 | -0.027778 | 0 | -11.434 | 11.4555 | 0.024793 | 2.2654
08:03:52 | 232 | 1538 | 0 | Umlauf | 98.698 | 15.3 | -3.9 | -0.22222 | 0 | -23.81 | 11.4555 | -10.6743 | 2.2625
08:03:53 | 233 | 1542 | 0 | Umlauf | 98.6997 | 14.5 | -4.3 | 1.8056 | 0 | 121.717 | 11.4555 | 154.1348 | 2.3053
08:03:54 | 234 | 1548 | 0 | Umlauf | 98.6751 | 21 | -2.7 | -2.25 | 0 | -160 | 11.4555 | -128.3425 | 2.2696
08:03:55 | 235 | 1551 | 0 | Umlauf | 98.6956 | 12.9 | -3.9 | 3.9444 | 0 | 160 | 11.4555 | 198.4438 | 2.3248
08:03:56 | 236 | 1559 | 0 | Umlauf | 98.6639 | 27.1 | -1.6 | -3.3889 | 0 | -160 | 11.4555 | -128.3425 | 2.2891
08:03:57 | 237 | 1563 | 0 | Umlauf | 98.6844 | 14.9 | -2.7 | 0.88889 | 0 | 63.0922 | 11.4555 | 86.282 | 2.3131
08:03:58 | 238 | 1568 | 0 | Umlauf | 98.6707 | 18.1 | -2 | 0.13889 | 0 | 9.5815 | 11.4555 | 24.3483 | 2.3198
08:03:59 | 239 | 1573 | 0 | Umlauf | 98.6668 | 18.6 | -1.7 | 0.33333 | 0 | 32.3654 | 11.4555 | 50.7186 | 2.3339
08:04:00 | 240 | 1579 | 0 | Umlauf | 98.6587 | 19.8 | -1.4 | 0.13889 | 0 | 16.6684 | 11.4555 | 32.5507 | 2.343
08:04:01 | 241 | 1584 | 0 | Umlauf | 98.6535 | 20.3 | -1.2 | -0.13889 | 0 | -7.3724 | 11.4555 | 4.7257 | 2.3443
08:04:02 | 242 | 1590 | 0 | Umlauf | 98.6527 | 19.8 | -1.1 | -0.13889 | 0 | -6.5616 | 11.4555 | 5.6642 | 2.3458
08:04:03 | 243 | 1595 | 0 | Umlauf | 98.6518 | 19.3 | -1 | 0.13889 | 0 | 20.1558 | 11.4555 | 36.5871 | 2.356
08:04:04 | 244 | 1601 | 0 | Umlauf | 98.646 | 19.8 | -0.9 | 0.47222 | 0 | 57.5618 | 11.4555 | 79.8811 | 2.3782
08:04:05 | 245 | 1607 | 0 | Umlauf | 98.6332 | 21.5 | -0.7 | 0.13889 | 0 | 25.9287 | 11.4555 | 43.2687 | 2.3902
08:04:06 | 246 | 1613 | 0 | Umlauf | 98.6263 | 22 | -0.6 | 0.083333 | 0 | 21.0639 | 11.4555 | 37.6382 | 2.4007
08:04:07 | 247 | 1619 | 0 | Umlauf | 98.6203 | 22.3 | -0.6 | 0.13889 | 0 | 28.1057 | 11.4555 | 45.7884 | 2.4134
08:04:08 | 248 | 1625 | 0 | Umlauf | 98.613 | 22.8 | -0.5 | -0.30556 | 0 | -16.1912 | 11.4555 | -4.0917 | 2.4123
08:04:09 | 249 | 1631 | 0 | Umlauf | 98.6136 | 21.7 | -0.5 | -0.16667 | 0 | -4.9063 | 11.4555 | 7.58 | 2.4144
08:04:10 | 250 | 1637 | 0 | Umlauf | 98.6124 | 21.1 | -0.4 | -0.27778 | 0 | -12.3278 | 11.4555 | -0.75367 | 2.4142
08:04:11 | 251 | 1643 | 0 | Umlauf | 98.6126 | 20.1 | -0.8 | -0.22222 | 0 | -10.5304 | 11.4555 | 1.0706 | 2.4145
08:04:12 | 252 | 1648 | 0 | Umlauf | 98.6124 | 19.3 | -1.4 | 0.36111 | 0 | 39.4997 | 11.4555 | 58.9759 | 2.4308
08:04:13 | 253 | 1654 | 0 | Umlauf | 98.603 | 20.6 | -1.7 | 0.33333 | 0 | 35.9965 | 11.4555 | 54.9212 | 2.4461
08:04:14 | 254 | 1660 | 0 | Umlauf | 98.5942 | 21.8 | -1.9 | -0.22222 | 0 | -19.2375 | 11.4555 | -6.7237 | 2.4442
08:04:15 | 255 | 1666 | 0 | Umlauf | 98.5953 | 21 | -1.8 | -0.36111 | 0 | -28.1093 | 11.4555 | -14.3889 | 2.4402
08:04:16 | 256 | 1671 | 0 | Umlauf | 98.5976 | 19.7 | -1.8 | -0.52778 | 0 | -37.9446 | 11.4555 | -22.8866 | 2.4339
08:04:17 | 257 | 1676 | 0 | Umlauf | 98.6012 | 17.8 | -1.8 | -0.61111 | 0 | -39.5626 | 11.4555 | -24.2846 | 2.4271
08:04:18 | 258 | 1680 | 0 | Umlauf | 98.6051 | 15.6 | -2.1 | 0.25 | 0 | 16.7502 | 11.4555 | 32.6454 | 2.4362
08:04:19 | 259 | 1685 | 0 | Umlauf | 98.5999 | 16.5 | -2.2 | -0.027778 | 0 | -5.1454 | 11.4555 | 7.3033 | 2.4382
08:04:20 | 260 | 1690 | 0 | Umlauf | 98.5987 | 16.4 | 4.1 | 0.55556 | 0 | 96.7599 | 11.4555 | 125.2492 | 2.473
08:04:21 | 261 | 1695 | 0 | Umlauf | 98.5787 | 18.4 | 1.5 | -0.083333 | 0 | 20.452 | 11.4555 | 36.93 | 2.4833
08:04:22 | 262 | 1700 | 0 | Umlauf | 98.5728 | 18.1 | -0.3 | -0.5 | 0 | -24.2097 | 11.4555 | -11.0197 | 2.4802
08:04:23 | 263 | 1704 | 0 | Umlauf | 98.5746 | 16.3 | -1.6 | -0.22222 | 0 | -12.9772 | 11.4555 | -1.3148 | 2.4798
08:04:24 | 264 | 1709 | 0 | Umlauf | 98.5748 | 15.5 | -3.2 | 0.083333 | 0 | -3.9345 | 11.4555 | 8.7049 | 2.4823
08:04:25 | 265 | 1713 | 0 | Umlauf | 98.5734 | 15.8 | -3.6 | 0.38889 | 0 | 16.7922 | 11.4555 | 32.6941 | 2.4913
08:04:26 | 266 | 1718 | 0 | Umlauf | 98.5682 | 17.2 | -3.7 | 0.41667 | 0 | 20.0712 | 11.4555 | 36.4892 | 2.5015
08:04:27 | 267 | 1723 | 0 | Umlauf | 98.5624 | 18.7 | -4 | 0.69444 | 0 | 47.259 | 11.4555 | 67.9566 | 2.5204
08:04:28 | 268 | 1729 | 0 | Umlauf | 98.5515 | 21.2 | -19.6 | 0.47222 | 0 | -88.5449 | 11.4555 | -66.6053 | 2.5019
08:04:29 | 269 | 1735 | 0 | Umlauf | 98.5622 | 22.9 | -5.7 | 0.16667 | 0 | -17.5704 | 11.4555 | -5.2833 | 2.5004
08:04:30 | 270 | 1742 | 0 | Umlauf | 98.563 | 23.5 | -5.6 | -0.027778 | 0 | -33.2412 | 11.4555 | -18.8229 | 2.4952
08:04:31 | 271 | 1748 | 0 | Umlauf | 98.566 | 23.4 | -7.1 | -0.13889 | 0 | -53.7431 | 11.4555 | -36.5366 | 2.485
08:04:32 | 272 | 1755 | 0 | Umlauf | 98.5718 | 22.9 | -6.4 | -0.13889 | 0 | -47.3693 | 11.4555 | -31.0295 | 2.4764
08:04:33 | 273 | 1761 | 0 | Umlauf | 98.5768 | 22.4 | -6.3 | 0.083333 | 0 | -28.1764 | 11.4555 | -14.4469 | 2.4724
08:04:34 | 274 | 1767 | 0 | Umlauf | 98.5791 | 22.7 | -4.5 | 0.13889 | 0 | -10.6824 | 11.4555 | 0.89477 | 2.4726
08:04:35 | 275 | 1774 | 0 | Umlauf | 98.579 | 23.2 | -4.1 | -0.13889 | 0 | -30.4273 | 11.4555 | -16.3917 | 2.4681
08:04:36 | 276 | 1780 | 0 | Umlauf | 98.5816 | 22.7 | -3.6 | -0.44444 | 0 | -50.3855 | 11.4555 | -33.6355 | 2.4587
08:04:37 | 277 | 1786 | 0 | Umlauf | 98.5869 | 21.1 | -4.1 | -0.47222 | 0 | -52.453 | 11.4555 | -35.4219 | 2.4489
08:04:38 | 278 | 1791 | 0 | Umlauf | 98.5926 | 19.4 | -4.7 | -0.22222 | 0 | -35.133 | 11.4555 | -20.4574 | 2.4432
08:04:39 | 279 | 1796 | 0 | Umlauf | 98.5959 | 18.6 | -4.3 | 0.22222 | 0 | -2.2837 | 11.4555 | 10.6155 | 2.4462
08:04:40 | 280 | 1802 | 0 | Umlauf | 98.5942 | 19.4 | -1.5 | 0.41667 | 0 | 44.5725 | 11.4555 | 64.8472 | 2.4642
08:04:41 | 281 | 1807 | 0 | Umlauf | 98.5838 | 20.9 | -1.9 | 0.16667 | 0 | 15.4966 | 11.4555 | 31.1945 | 2.4728
08:04:42 | 282 | 1813 | 0 | Umlauf | 98.5788 | 21.5 | -2.5 | 0.11111 | 0 | 2.9197 | 11.4555 | 16.638 | 2.4775
08:04:43 | 283 | 1819 | 0 | Umlauf | 98.5762 | 21.9 | -2.6 | -0.19444 | 0 | -22.242 | 11.4555 | -9.3196 | 2.4749
08:04:44 | 284 | 1825 | 0 | Umlauf | 98.5777 | 21.2 | -1.8 | -0.16667 | 0 | -13.9121 | 11.4555 | -2.1225 | 2.4743
08:04:45 | 285 | 1831 | 0 | Umlauf | 98.578 | 20.6 | -1.4 | 0.94444 | 0 | 107.5074 | 11.4555 | 137.6885 | 2.5125
08:04:46 | 286 | 1838 | 0 | Umlauf | 98.556 | 24 | -1.2 | -0.83333 | 0 | -66.9184 | 11.4555 | -47.92 | 2.4992
08:04:47 | 287 | 1844 | 0 | Umlauf | 98.5637 | 21 | -0.1 | 0.33333 | 0 | 53.8923 | 11.4555 | 75.6339 | 2.5202
08:04:48 | 288 | 1850 | 0 | Umlauf | 98.5516 | 22.2 | 0.8 | 0 | 0 | 27.1052 | 11.4555 | 44.6304 | 2.5326
08:04:49 | 289 | 1856 | 0 | Umlauf | 98.5445 | 22.2 | 0.4 | -0.083333 | 0 | 12.5246 | 11.4555 | 27.7547 | 2.5403
08:04:50 | 290 | 1862 | 0 | Umlauf | 98.54 | 21.9 | 1.7 | -0.11111 | 0 | 23.564 | 11.4555 | 40.5318 | 2.5516
08:04:51 | 291 | 1868 | 0 | Umlauf | 98.5336 | 21.5 | 3 | 0.19444 | 0 | 73.0301 | 11.4555 | 97.7842 | 2.5787
08:04:52 | 292 | 1874 | 0 | Umlauf | 98.518 | 22.2 | 4.6 | -0.25 | 0 | 39.9931 | 11.4555 | 59.5469 | 2.5953
08:04:53 | 293 | 1880 | 0 | Umlauf | 98.5085 | 21.3 | 4.7 | -0.13889 | 0 | 52.228 | 11.4555 | 73.7078 | 2.6158
08:04:54 | 294 | 1886 | 0 | Umlauf | 98.4967 | 20.8 | 4.6 | 0.11111 | 0 | 78.1373 | 11.4555 | 103.6954 | 2.6446
08:04:55 | 295 | 1892 | 0 | Umlauf | 98.4801 | 21.2 | 3.9 | 0 | 0 | 59.3276 | 11.4555 | 81.9248 | 2.6673
08:04:56 | 296 | 1898 | 0 | Umlauf | 98.4671 | 21.2 | 2.7 | -0.16667 | 0 | 27.1744 | 11.4555 | 44.7105 | 2.6797
08:04:57 | 297 | 1903 | 0 | Umlauf | 98.4599 | 20.6 | 2.7 | -0.22222 | 0 | 20.143 | 11.4555 | 36.5724 | 2.6899
08:04:58 | 298 | 1909 | 0 | Umlauf | 98.4541 | 19.8 | 6.7 | 0 | 0 | 83.4809 | 11.4555 | 109.8801 | 2.7204
08:04:59 | 299 | 1914 | 0 | Umlauf | 98.4365 | 19.8 | 6.1 | 0.16667 | 0 | 95.3731 | 11.4555 | 123.6441 | 2.7548
08:05:00 | 300 | 1920 | 0 | Umlauf | 98.4168 | 20.4 | 70.1 | -0.22222 | 0 | 160 | 11.4555 | 198.4438 | 2.8099
08:05:01 | 301 | 1925 | 0 | Umlauf | 98.3851 | 19.6 | 16.7 | 0.22222 | 0 | 160 | 11.4555 | 198.4438 | 2.865
08:05:02 | 302 | 1931 | 0 | Umlauf | 98.3534 | 20.4 | 5.8 | -0.13889 | 0 | 61.3567 | 11.4555 | 84.2734 | 2.8884
08:05:03 | 303 | 1937 | 0 | Umlauf | 98.34 | 19.9 | 3.5 | 0.13889 | 0 | 66.5417 | 11.4555 | 90.2745 | 2.9135
08:05:04 | 304 | 1942 | 0 | Umlauf | 98.3256 | 20.4 | 2.3 | -0.72222 | 0 | -25.5819 | 11.4555 | -12.2053 | 2.9101
08:05:05 | 305 | 1947 | 0 | Umlauf | 98.3275 | 17.8 | 2 | -1.3056 | 0 | -60.5959 | 11.4555 | -42.4573 | 2.8983
08:05:06 | 306 | 1951 | 0 | Umlauf | 98.3343 | 13.1 | 2.1 | -0.30556 | 0 | 2.5623 | 11.4555 | 16.2243 | 2.9028
08:05:07 | 307 | 1954 | 0 | Umlauf | 98.3317 | 12 | 1.8 | 0.19444 | 0 | 33.0571 | 11.4555 | 51.5192 | 2.9171
08:05:08 | 308 | 1958 | 0 | Umlauf | 98.3235 | 12.7 | 2 | 0.27778 | 0 | 42.0489 | 11.4555 | 61.9264 | 2.9343
08:05:09 | 309 | 1962 | 0 | Umlauf | 98.3136 | 13.7 | 2.6 | -0.027778 | 0 | 26.8585 | 11.4555 | 44.3449 | 2.9467
08:05:10 | 310 | 1965 | 0 | Umlauf | 98.3065 | 13.6 | 3.3 | 0.83333 | 0 | 95.102 | 11.4555 | 123.3304 | 2.9809
08:05:11 | 311 | 1970 | 0 | Umlauf | 98.2868 | 16.6 | 3.1 | 0.97222 | 0 | 127.0468 | 11.4555 | 160.3036 | 3.0254
08:05:12 | 312 | 1976 | 0 | Umlauf | 98.2612 | 20.1 | 2.9 | 0.027778 | 0 | 48.9507 | 11.4555 | 69.9145 | 3.0449
08:05:13 | 313 | 1981 | 0 | Umlauf | 98.2501 | 20.2 | 3.1 | -0.16667 | 0 | 29.9351 | 11.4555 | 47.9058 | 3.0582
08:05:14 | 314 | 1987 | 0 | Umlauf | 98.2424 | 19.6 | 3.2 | -0.19444 | 0 | 27.0454 | 11.4555 | 44.5611 | 3.0705
08:05:15 | 315 | 1992 | 0 | Umlauf | 98.2353 | 18.9 | 3.1 | -0.027778 | 0 | 42.1719 | 11.4555 | 62.0687 | 3.0878
08:05:16 | 316 | 1997 | 0 | Umlauf | 98.2254 | 18.8 | 2.8 | 0.22222 | 0 | 64.5858 | 11.4555 | 88.0107 | 3.1122
08:05:17 | 317 | 2003 | 0 | Umlauf | 98.2114 | 19.6 | 2.4 | 2.8056 | 0 | 160 | 11.4555 | 198.4438 | 3.1674
08:05:18 | 318 | 2011 | 0 | Umlauf | 98.1797 | 29.7 | 1.4 | -2.6111 | 0 | -160 | 11.4555 | -128.3425 | 3.1317
08:05:19 | 319 | 2016 | 0 | Umlauf | 98.2002 | 20.3 | 1.8 | 0.16667 | 0 | 53.3683 | 11.4555 | 75.0275 | 3.1526
08:05:20 | 320 | 2022 | 0 | Umlauf | 98.1882 | 20.9 | 1.6 | 0.13889 | 0 | 49.7078 | 11.4555 | 70.7908 | 3.1722
08:05:21 | 321 | 2028 | 0 | Umlauf | 98.1769 | 21.4 | 1.3 | 0.36111 | 0 | 73.4828 | 11.4555 | 98.3082 | 3.1995
08:05:22 | 322 | 2034 | 0 | Umlauf | 98.1612 | 22.7 | 1.1 | -0.13889 | 0 | 14.1225 | 11.4555 | 29.6041 | 3.2077
08:05:23 | 323 | 2041 | 0 | Umlauf | 98.1565 | 22.2 | 1 | -0.47222 | 0 | -17.7903 | 11.4555 | -5.4733 | 3.2062
08:05:24 | 324 | 2046 | 0 | Umlauf | 98.1573 | 20.5 | 1 | -0.86111 | 0 | -44.4714 | 11.4555 | -28.5258 | 3.1983
08:05:25 | 325 | 2051 | 0 | Umlauf | 98.1619 | 17.4 | 1 | -0.44444 | 0 | -12.4486 | 11.4555 | -0.85804 | 3.1981
08:05:26 | 326 | 2056 | 0 | Umlauf | 98.162 | 15.8 | 1 | -0.52778 | 0 | -15.9712 | 11.4555 | -3.9016 | 3.197
08:05:27 | 327 | 2059 | 0 | Umlauf | 98.1627 | 13.9 | 1 | -0.72222 | 0 | -23.5749 | 11.4555 | -10.4712 | 3.1941
08:05:28 | 328 | 2063 | 0 | Umlauf | 98.1643 | 11.3 | 1.1 | -0.33333 | 0 | -3.4287 | 11.4555 | 9.2903 | 3.1967
08:05:29 | 329 | 2065 | 0 | Umlauf | 98.1628 | 10.1 | 1.2 | 0 | 0 | 14.0261 | 11.4555 | 29.4925 | 3.2048

## 2 Pause
Uhrzeit | Typ | Zeit [s] | SoC [%] | Empfangene Leistung mittels DWPT [kW] | Leistung der Nebenverbraucher [KW] | Abgerufene Batterieleistung im Intervall [t, t+1) [kW] | Kumulierter Energieverbrauch nach Intervall [t, t+1) [KWh]
08:05:30 | Pause | 0 | 98.1581 | 72 | 11.4555 | -52.3105 | -0.014531
08:05:31 | Pause | 1 | 98.1665 | 72 | 11.4555 | -52.3105 | -0.029061
08:05:32 | Pause | 2 | 98.1748 | 72 | 11.4555 | -52.3105 | -0.043592
08:05:33 | Pause | 3 | 98.1832 | 72 | 11.4555 | -52.3105 | -0.058123
08:05:34 | Pause | 4 | 98.1915 | 72 | 11.4555 | -52.3105 | -0.072653
08:05:35 | Pause | 5 | 98.1999 | 72 | 11.4555 | -52.3105 | -0.087184
08:05:36 | Pause | 6 | 98.2082 | 72 | 11.4555 | -52.3105 | -0.10171
08:05:37 | Pause | 7 | 98.2166 | 72 | 11.4555 | -52.3105 | -0.11625
08:05:38 | Pause | 8 | 98.2249 | 72 | 11.4555 | -52.3105 | -0.13078
08:05:39 | Pause | 9 | 98.2333 | 72 | 11.4555 | -52.3105 | -0.14531
08:05:40 | Pause | 10 | 98.2416 | 72 | 11.4555 | -52.3105 | -0.15984
08:05:41 | Pause | 11 | 98.25 | 72 | 11.4555 | -52.3105 | -0.17437
08:05:42 | Pause | 12 | 98.2583 | 72 | 11.4555 | -52.3105 | -0.1889
08:05:43 | Pause | 13 | 98.2667 | 72 | 11.4555 | -52.3105 | -0.20343
08:05:44 | Pause | 14 | 98.275 | 72 | 11.4555 | -52.3105 | -0.21796
08:05:45 | Pause | 15 | 98.2834 | 72 | 11.4555 | -52.3105 | -0.23249
08:05:46 | Pause | 16 | 98.2918 | 72 | 11.4555 | -52.3105 | -0.24702
08:05:47 | Pause | 17 | 98.3001 | 72 | 11.4555 | -52.3105 | -0.26155
08:05:48 | Pause | 18 | 98.3085 | 72 | 11.4555 | -52.3105 | -0.27608
08:05:49 | Pause | 19 | 98.3168 | 72 | 11.4555 | -52.3105 | -0.29061
08:05:50 | Pause | 20 | 98.3252 | 72 | 11.4555 | -52.3105 | -0.30514
08:05:51 | Pause | 21 | 98.3335 | 72 | 11.4555 | -52.3105 | -0.31968
08:05:52 | Pause | 22 | 98.3419 | 72 | 11.4555 | -52.3105 | -0.33421
08:05:53 | Pause | 23 | 98.3502 | 72 | 11.4555 | -52.3105 | -0.34874
08:05:54 | Pause | 24 | 98.3586 | 72 | 11.4555 | -52.3105 | -0.36327
08:05:55 | Pause | 25 | 98.3669 | 72 | 11.4555 | -52.3105 | -0.3778
08:05:56 | Pause | 26 | 98.3753 | 72 | 11.4555 | -52.3105 | -0.39233
08:05:57 | Pause | 27 | 98.3836 | 72 | 11.4555 | -52.3105 | -0.40686
08:05:58 | Pause | 28 | 98.392 | 72 | 11.4555 | -52.3105 | -0.42139
08:05:59 | Pause | 29 | 98.4003 | 72 | 11.4555 | -52.3105 | -0.43592
08:06:00 | Pause | 30 | 98.4087 | 72 | 11.4555 | -52.3105 | -0.45045
08:06:01 | Pause | 31 | 98.417 | 72 | 11.4555 | -52.3105 | -0.46498
08:06:02 | Pause | 32 | 98.4254 | 72 | 11.4555 | -52.3105 | -0.47951
08:06:03 | Pause | 33 | 98.4337 | 72 | 11.4555 | -52.3105 | -0.49404
08:06:04 | Pause | 34 | 98.4421 | 72 | 11.4555 | -52.3105 | -0.50857
08:06:05 | Pause | 35 | 98.4504 | 72 | 11.4555 | -52.3105 | -0.5231
08:06:06 | Pause | 36 | 98.4588 | 72 | 11.4555 | -52.3105 | -0.53764
08:06:07 | Pause | 37 | 98.4671 | 72 | 11.4555 | -52.3105 | -0.55217
08:06:08 | Pause | 38 | 98.4755 | 72 | 11.4555 | -52.3105 | -0.5667
08:06:09 | Pause | 39 | 98.4838 | 72 | 11.4555 | -52.3105 | -0.58123
08:06:10 | Pause | 40 | 98.4922 | 72 | 11.4555 | -52.3105 | -0.59576
08:06:11 | Pause | 41 | 98.5005 | 72 | 11.4555 | -52.3105 | -0.61029
08:06:12 | Pause | 42 | 98.5089 | 72 | 11.4555 | -52.3105 | -0.62482
08:06:13 | Pause | 43 | 98.5172 | 72 | 11.4555 | -52.3105 | -0.63935
08:06:14 | Pause | 44 | 98.5256 | 72 | 11.4555 | -52.3105 | -0.65388
08:06:15 | Pause | 45 | 98.5339 | 72 | 11.4555 | -52.3105 | -0.66841
08:06:16 | Pause | 46 | 98.5423 | 72 | 11.4555 | -52.3105 | -0.68294
08:06:17 | Pause | 47 | 98.5506 | 72 | 11.4555 | -52.3105 | -0.69747
08:06:18 | Pause | 48 | 98.559 | 72 | 11.4555 | -52.3105 | -0.712
08:06:19 | Pause | 49 | 98.5673 | 72 | 11.4555 | -52.3105 | -0.72653
08:06:20 | Pause | 50 | 98.5757 | 72 | 11.4555 | -52.3105 | -0.74107
08:06:21 | Pause | 51 | 98.584 | 72 | 11.4555 | -52.3105 | -0.7556
08:06:22 | Pause | 52 | 98.5924 | 72 | 11.4555 | -52.3105 | -0.77013
08:06:23 | Pause | 53 | 98.6007 | 72 | 11.4555 | -52.3105 | -0.78466
08:06:24 | Pause | 54 | 98.6091 | 72 | 11.4555 | -52.3105 | -0.79919
08:06:25 | Pause | 55 | 98.6174 | 72 | 11.4555 | -52.3105 | -0.81372
08:06:26 | Pause | 56 | 98.6258 | 72 | 11.4555 | -52.3105 | -0.82825
08:06:27 | Pause | 57 | 98.6341 | 72 | 11.4555 | -52.3105 | -0.84278
08:06:28 | Pause | 58 | 98.6425 | 72 | 11.4555 | -52.3105 | -0.85731
08:06:29 | Pause | 59 | 98.6508 | 72 | 11.4555 | -52.3105 | -0.87184
08:06:30 | Pause | 60 | 98.6592 | 72 | 11.4555 | -52.3105 | -0.88637
08:06:31 | Pause | 61 | 98.6675 | 72 | 11.4555 | -52.3105 | -0.9009
08:06:32 | Pause | 62 | 98.6759 | 72 | 11.4555 | -52.3105 | -0.91543
08:06:33 | Pause | 63 | 98.6842 | 72 | 11.4555 | -52.3105 | -0.92996
08:06:34 | Pause | 64 | 98.6926 | 72 | 11.4555 | -52.3105 | -0.94449
08:06:35 | Pause | 65 | 98.7009 | 72 | 11.4555 | -52.3105 | -0.95903
08:06:36 | Pause | 66 | 98.7093 | 72 | 11.4555 | -52.3105 | -0.97356
08:06:37 | Pause | 67 | 98.7176 | 72 | 11.4555 | -52.3105 | -0.98809
08:06:38 | Pause | 68 | 98.726 | 72 | 11.4555 | -52.3105 | -1.0026
08:06:39 | Pause | 69 | 98.7344 | 72 | 11.4555 | -52.3105 | -1.0171
08:06:40 | Pause | 70 | 98.7427 | 72 | 11.4555 | -52.3105 | -1.0317
08:06:41 | Pause | 71 | 98.7511 | 72 | 11.4555 | -52.3105 | -1.0462
08:06:42 | Pause | 72 | 98.7594 | 72 | 11.4555 | -52.3105 | -1.0607
08:06:43 | Pause | 73 | 98.7678 | 72 | 11.4555 | -52.3105 | -1.0753
08:06:44 | Pause | 74 | 98.7761 | 72 | 11.4555 | -52.3105 | -1.0898
08:06:45 | Pause | 75 | 98.7845 | 72 | 11.4555 | -52.3105 | -1.1043
08:06:46 | Pause | 76 | 98.7928 | 72 | 11.4555 | -52.3105 | -1.1189
08:06:47 | Pause | 77 | 98.8012 | 72 | 11.4555 | -52.3105 | -1.1334
08:06:48 | Pause | 78 | 98.8095 | 72 | 11.4555 | -52.3105 | -1.1479
08:06:49 | Pause | 79 | 98.8179 | 72 | 11.4555 | -52.3105 | -1.1625
08:06:50 | Pause | 80 | 98.8262 | 72 | 11.4555 | -52.3105 | -1.177
08:06:51 | Pause | 81 | 98.8346 | 72 | 11.4555 | -52.3105 | -1.1915
08:06:52 | Pause | 82 | 98.8429 | 72 | 11.4555 | -52.3105 | -1.206
08:06:53 | Pause | 83 | 98.8513 | 72 | 11.4555 | -52.3105 | -1.2206
08:06:54 | Pause | 84 | 98.8596 | 72 | 11.4555 | -52.3105 | -1.2351
08:06:55 | Pause | 85 | 98.868 | 72 | 11.4555 | -52.3105 | -1.2496
08:06:56 | Pause | 86 | 98.8763 | 72 | 11.4555 | -52.3105 | -1.2642
08:06:57 | Pause | 87 | 98.8847 | 72 | 11.4555 | -52.3105 | -1.2787
08:06:58 | Pause | 88 | 98.893 | 72 | 11.4555 | -52.3105 | -1.2932
08:06:59 | Pause | 89 | 98.9014 | 72 | 11.4555 | -52.3105 | -1.3078
08:07:00 | Pause | 90 | 98.9097 | 72 | 11.4555 | -52.3105 | -1.3223
08:07:01 | Pause | 91 | 98.9181 | 72 | 11.4555 | -52.3105 | -1.3368
08:07:02 | Pause | 92 | 98.9264 | 72 | 11.4555 | -52.3105 | -1.3514
08:07:03 | Pause | 93 | 98.9348 | 72 | 11.4555 | -52.3105 | -1.3659
08:07:04 | Pause | 94 | 98.9431 | 72 | 11.4555 | -52.3105 | -1.3804
08:07:05 | Pause | 95 | 98.9515 | 72 | 11.4555 | -52.3105 | -1.3949
08:07:06 | Pause | 96 | 98.9598 | 72 | 11.4555 | -52.3105 | -1.4095
08:07:07 | Pause | 97 | 98.9682 | 72 | 11.4555 | -52.3105 | -1.424
08:07:08 | Pause | 98 | 98.9765 | 72 | 11.4555 | -52.3105 | -1.4385
08:07:09 | Pause | 99 | 98.9849 | 72 | 11.4555 | -52.3105 | -1.4531
08:07:10 | Pause | 100 | 98.9932 | 72 | 11.4555 | -52.3105 | -1.4676
08:07:11 | Pause | 101 | 99.0016 | 72 | 11.4555 | -52.3105 | -1.4821
08:07:12 | Pause | 102 | 99.0099 | 72 | 11.4555 | -52.3105 | -1.4967
08:07:13 | Pause | 103 | 99.0183 | 72 | 11.4555 | -52.3105 | -1.5112
08:07:14 | Pause | 104 | 99.0266 | 72 | 11.4555 | -52.3105 | -1.5257
08:07:15 | Pause | 105 | 99.035 | 72 | 11.4555 | -52.3105 | -1.5403
08:07:16 | Pause | 106 | 99.0433 | 72 | 11.4555 | -52.3105 | -1.5548
08:07:17 | Pause | 107 | 99.0517 | 72 | 11.4555 | -52.3105 | -1.5693
08:07:18 | Pause | 108 | 99.06 | 72 | 11.4555 | -52.3105 | -1.5838
08:07:19 | Pause | 109 | 99.0684 | 72 | 11.4555 | -52.3105 | -1.5984
08:07:20 | Pause | 110 | 99.0767 | 72 | 11.4555 | -52.3105 | -1.6129
08:07:21 | Pause | 111 | 99.0851 | 72 | 11.4555 | -52.3105 | -1.6274
08:07:22 | Pause | 112 | 99.0934 | 72 | 11.4555 | -52.3105 | -1.642
08:07:23 | Pause | 113 | 99.1018 | 72 | 11.4555 | -52.3105 | -1.6565
08:07:24 | Pause | 114 | 99.1101 | 72 | 11.4555 | -52.3105 | -1.671
08:07:25 | Pause | 115 | 99.1185 | 72 | 11.4555 | -52.3105 | -1.6856
08:07:26 | Pause | 116 | 99.1268 | 72 | 11.4555 | -52.3105 | -1.7001
08:07:27 | Pause | 117 | 99.1352 | 72 | 11.4555 | -52.3105 | -1.7146
08:07:28 | Pause | 118 | 99.1435 | 72 | 11.4555 | -52.3105 | -1.7292
08:07:29 | Pause | 119 | 99.1519 | 72 | 11.4555 | -52.3105 | -1.7437
08:07:30 | Pause | 120 | 99.1603 | 72 | 11.4555 | -52.3105 | -1.7582
08:07:31 | Pause | 121 | 99.1686 | 72 | 11.4555 | -52.3105 | -1.7727
08:07:32 | Pause | 122 | 99.177 | 72 | 11.4555 | -52.3105 | -1.7873
08:07:33 | Pause | 123 | 99.1853 | 72 | 11.4555 | -52.3105 | -1.8018
08:07:34 | Pause | 124 | 99.1937 | 72 | 11.4555 | -52.3105 | -1.8163
08:07:35 | Pause | 125 | 99.202 | 72 | 11.4555 | -52.3105 | -1.8309
08:07:36 | Pause | 126 | 99.2104 | 72 | 11.4555 | -52.3105 | -1.8454
08:07:37 | Pause | 127 | 99.2187 | 72 | 11.4555 | -52.3105 | -1.8599
08:07:38 | Pause | 128 | 99.2271 | 72 | 11.4555 | -52.3105 | -1.8745
08:07:39 | Pause | 129 | 99.2354 | 72 | 11.4555 | -52.3105 | -1.889
08:07:40 | Pause | 130 | 99.2438 | 72 | 11.4555 | -52.3105 | -1.9035
08:07:41 | Pause | 131 | 99.2521 | 72 | 11.4555 | -52.3105 | -1.9181
08:07:42 | Pause | 132 | 99.2605 | 72 | 11.4555 | -52.3105 | -1.9326
08:07:43 | Pause | 133 | 99.2688 | 72 | 11.4555 | -52.3105 | -1.9471
08:07:44 | Pause | 134 | 99.2772 | 72 | 11.4555 | -52.3105 | -1.9616
08:07:45 | Pause | 135 | 99.2855 | 72 | 11.4555 | -52.3105 | -1.9762
08:07:46 | Pause | 136 | 99.2939 | 72 | 11.4555 | -52.3105 | -1.9907
08:07:47 | Pause | 137 | 99.3022 | 72 | 11.4555 | -52.3105 | -2.0052
08:07:48 | Pause | 138 | 99.3106 | 72 | 11.4555 | -52.3105 | -2.0198
08:07:49 | Pause | 139 | 99.3189 | 72 | 11.4555 | -52.3105 | -2.0343
08:07:50 | Pause | 140 | 99.3273 | 72 | 11.4555 | -52.3105 | -2.0488
08:07:51 | Pause | 141 | 99.3356 | 72 | 11.4555 | -52.3105 | -2.0634
08:07:52 | Pause | 142 | 99.344 | 72 | 11.4555 | -52.3105 | -2.0779
08:07:53 | Pause | 143 | 99.3523 | 72 | 11.4555 | -52.3105 | -2.0924
08:07:54 | Pause | 144 | 99.3607 | 72 | 11.4555 | -52.3105 | -2.1069
08:07:55 | Pause | 145 | 99.369 | 72 | 11.4555 | -52.3105 | -2.1215
08:07:56 | Pause | 146 | 99.3774 | 72 | 11.4555 | -52.3105 | -2.136
08:07:57 | Pause | 147 | 99.3857 | 72 | 11.4555 | -52.3105 | -2.1505
08:07:58 | Pause | 148 | 99.3941 | 72 | 11.4555 | -52.3105 | -2.1651
08:07:59 | Pause | 149 | 99.4024 | 72 | 11.4555 | -52.3105 | -2.1796
08:08:00 | Pause | 150 | 99.4108 | 72 | 11.4555 | -52.3105 | -2.1941
08:08:01 | Pause | 151 | 99.4191 | 72 | 11.4555 | -52.3105 | -2.2087
08:08:02 | Pause | 152 | 99.4275 | 72 | 11.4555 | -52.3105 | -2.2232
08:08:03 | Pause | 153 | 99.4358 | 72 | 11.4555 | -52.3105 | -2.2377
08:08:04 | Pause | 154 | 99.4442 | 72 | 11.4555 | -52.3105 | -2.2523
08:08:05 | Pause | 155 | 99.4525 | 72 | 11.4555 | -52.3105 | -2.2668
08:08:06 | Pause | 156 | 99.4609 | 72 | 11.4555 | -52.3105 | -2.2813
08:08:07 | Pause | 157 | 99.4692 | 72 | 11.4555 | -52.3105 | -2.2958
08:08:08 | Pause | 158 | 99.4776 | 72 | 11.4555 | -52.3105 | -2.3104
08:08:09 | Pause | 159 | 99.4859 | 72 | 11.4555 | -52.3105 | -2.3249
08:08:10 | Pause | 160 | 99.4943 | 72 | 11.4555 | -52.3105 | -2.3394
08:08:11 | Pause | 161 | 99.5026 | 72 | 11.4555 | -52.3105 | -2.354
08:08:12 | Pause | 162 | 99.511 | 72 | 11.4555 | -52.3105 | -2.3685
08:08:13 | Pause | 163 | 99.5193 | 72 | 11.4555 | -52.3105 | -2.383
08:08:14 | Pause | 164 | 99.5277 | 72 | 11.4555 | -52.3105 | -2.3976
08:08:15 | Pause | 165 | 99.536 | 72 | 11.4555 | -52.3105 | -2.4121
08:08:16 | Pause | 166 | 99.5444 | 72 | 11.4555 | -52.3105 | -2.4266
08:08:17 | Pause | 167 | 99.5527 | 72 | 11.4555 | -52.3105 | -2.4412
08:08:18 | Pause | 168 | 99.5611 | 72 | 11.4555 | -52.3105 | -2.4557
08:08:19 | Pause | 169 | 99.5694 | 72 | 11.4555 | -52.3105 | -2.4702
08:08:20 | Pause | 170 | 99.5778 | 72 | 11.4555 | -52.3105 | -2.4847
08:08:21 | Pause | 171 | 99.5862 | 72 | 11.4555 | -52.3105 | -2.4993
08:08:22 | Pause | 172 | 99.5945 | 72 | 11.4555 | -52.3105 | -2.5138
08:08:23 | Pause | 173 | 99.6029 | 72 | 11.4555 | -52.3105 | -2.5283
08:08:24 | Pause | 174 | 99.6112 | 72 | 11.4555 | -52.3105 | -2.5429
08:08:25 | Pause | 175 | 99.6196 | 72 | 11.4555 | -52.3105 | -2.5574
08:08:26 | Pause | 176 | 99.6279 | 72 | 11.4555 | -52.3105 | -2.5719
08:08:27 | Pause | 177 | 99.6363 | 72 | 11.4555 | -52.3105 | -2.5865
08:08:28 | Pause | 178 | 99.6446 | 72 | 11.4555 | -52.3105 | -2.601
08:08:29 | Pause | 179 | 99.653 | 72 | 11.4555 | -52.3105 | -2.6155
08:08:30 | Pause | 180 | 99.6613 | 72 | 11.4555 | -52.3105 | -2.6301
08:08:31 | Pause | 181 | 99.6697 | 72 | 11.4555 | -52.3105 | -2.6446
08:08:32 | Pause | 182 | 99.678 | 72 | 11.4555 | -52.3105 | -2.6591
08:08:33 | Pause | 183 | 99.6864 | 72 | 11.4555 | -52.3105 | -2.6736
08:08:34 | Pause | 184 | 99.6947 | 72 | 11.4555 | -52.3105 | -2.6882
08:08:35 | Pause | 185 | 99.7031 | 72 | 11.4555 | -52.3105 | -2.7027
08:08:36 | Pause | 186 | 99.7114 | 72 | 11.4555 | -52.3105 | -2.7172
08:08:37 | Pause | 187 | 99.7198 | 72 | 11.4555 | -52.3105 | -2.7318
08:08:38 | Pause | 188 | 99.7281 | 72 | 11.4555 | -52.3105 | -2.7463
08:08:39 | Pause | 189 | 99.7365 | 72 | 11.4555 | -52.3105 | -2.7608
08:08:40 | Pause | 190 | 99.7448 | 72 | 11.4555 | -52.3105 | -2.7754
08:08:41 | Pause | 191 | 99.7532 | 72 | 11.4555 | -52.3105 | -2.7899
08:08:42 | Pause | 192 | 99.7615 | 72 | 11.4555 | -52.3105 | -2.8044
08:08:43 | Pause | 193 | 99.7699 | 72 | 11.4555 | -52.3105 | -2.819
08:08:44 | Pause | 194 | 99.7782 | 72 | 11.4555 | -52.3105 | -2.8335
08:08:45 | Pause | 195 | 99.7866 | 72 | 11.4555 | -52.3105 | -2.848
08:08:46 | Pause | 196 | 99.7949 | 72 | 11.4555 | -52.3105 | -2.8625
08:08:47 | Pause | 197 | 99.8033 | 72 | 11.4555 | -52.3105 | -2.8771
08:08:48 | Pause | 198 | 99.8116 | 72 | 11.4555 | -52.3105 | -2.8916
08:08:49 | Pause | 199 | 99.82 | 72 | 11.4555 | -52.3105 | -2.9061
08:08:50 | Pause | 200 | 99.8283 | 72 | 11.4555 | -52.3105 | -2.9207
08:08:51 | Pause | 201 | 99.8367 | 72 | 11.4555 | -52.3105 | -2.9352
08:08:52 | Pause | 202 | 99.845 | 72 | 11.4555 | -52.3105 | -2.9497
08:08:53 | Pause | 203 | 99.8534 | 72 | 11.4555 | -52.3105 | -2.9643
08:08:54 | Pause | 204 | 99.8617 | 72 | 11.4555 | -52.3105 | -2.9788
08:08:55 | Pause | 205 | 99.8701 | 72 | 11.4555 | -52.3105 | -2.9933
08:08:56 | Pause | 206 | 99.8784 | 72 | 11.4555 | -52.3105 | -3.0079
08:08:57 | Pause | 207 | 99.8868 | 72 | 11.4555 | -52.3105 | -3.0224
08:08:58 | Pause | 208 | 99.8951 | 72 | 11.4555 | -52.3105 | -3.0369
08:08:59 | Pause | 209 | 99.9035 | 72 | 11.4555 | -52.3105 | -3.0514
08:09:00 | Pause | 210 | 99.9118 | 72 | 11.4555 | -52.3105 | -3.066
08:09:01 | Pause | 211 | 99.9202 | 72 | 11.4555 | -52.3105 | -3.0805
08:09:02 | Pause | 212 | 99.9285 | 72 | 11.4555 | -52.3105 | -3.095
08:09:03 | Pause | 213 | 99.9369 | 72 | 11.4555 | -52.3105 | -3.1096
08:09:04 | Pause | 214 | 99.9452 | 72 | 11.4555 | -52.3105 | -3.1241
08:09:05 | Pause | 215 | 99.9536 | 72 | 11.4555 | -52.3105 | -3.1386
08:09:06 | Pause | 216 | 99.9619 | 72 | 11.4555 | -52.3105 | -3.1532
08:09:07 | Pause | 217 | 99.9703 | 72 | 11.4555 | -52.3105 | -3.1677
08:09:08 | Pause | 218 | 99.9786 | 72 | 11.4555 | -52.3105 | -3.1822
08:09:09 | Pause | 219 | 99.987 | 72 | 11.4555 | -52.3105 | -3.1968
08:09:10 | Pause | 220 | 99.9953 | 72 | 11.4555 | -52.3105 | -3.2048
08:09:11 | Pause | 221 | 100 | 72 | 11.4555 | -52.3105 | -3.2048
08:09:12 | Pause | 222 | 100 | 72 | 11.4555 | -52.3105 | -3.2048
08:09:13 | Pause | 223 | 100 | 72 | 11.4555 | -52.3105 | -3.2048
08:09:14 | Pause | 224 | 100 | 72 | 11.4555 | -52.3105 | -3.2048
08:09:15 | Pause | 225 | 100 | 72 | 11.4555 | -52.3105 | -3.2048
08:09:16 | Pause | 226 | 100 | 72 | 11.4555 | -52.3105 | -3.2048
08:09:17 | Pause | 227 | 100 | 72 | 11.4555 | -52.3105 | -3.2048
08:09:18 | Pause | 228 | 100 | 72 | 11.4555 | -52.3105 | -3.2048
08:09:19 | Pause | 229 | 100 | 72 | 11.4555 | -52.3105 | -3.2048
08:09:20 | Pause | 230 | 100 | 72 | 11.4555 | -52.3105 | -3.2048
08:09:21 | Pause | 231 | 100 | 72 | 11.4555 | -52.3105 | -3.2048
08:09:22 | Pause | 232 | 100 | 72 | 11.4555 | -52.3105 | -3.2048
08:09:23 | Pause | 233 | 100 | 72 | 11.4555 | -52.3105 | -3.2048
08:09:24 | Pause | 234 | 100 | 72 | 11.4555 | -52.3105 | -3.2048
08:09:25 | Pause | 235 | 100 | 72 | 11.4555 | -52.3105 | -3.2048
08:09:26 | Pause | 236 | 100 | 72 | 11.4555 | -52.3105 | -3.2048
08:09:27 | Pause | 237 | 100 | 72 | 11.4555 | -52.3105 | -3.2048
08:09:28 | Pause | 238 | 100 | 72 | 11.4555 | -52.3105 | -3.2048
08:09:29 | Pause | 239 | 100 | 72 | 11.4555 | -52.3105 | -3.2048
08:09:30 | Pause | 240 | 100 | 72 | 11.4555 | -52.3105 | -3.2048
08:09:31 | Pause | 241 | 100 | 72 | 11.4555 | -52.3105 | -3.2048
08:09:32 | Pause | 242 | 100 | 72 | 11.4555 | -52.3105 | -3.2048
08:09:33 | Pause | 243 | 100 | 72 | 11.4555 | -52.3105 | -3.2048
08:09:34 | Pause | 244 | 100 | 72 | 11.4555 | -52.3105 | -3.2048
08:09:35 | Pause | 245 | 100 | 72 | 11.4555 | -52.3105 | -3.2048
08:09:36 | Pause | 246 | 100 | 72 | 11.4555 | -52.3105 | -3.2048
08:09:37 | Pause | 247 | 100 | 72 | 11.4555 | -52.3105 | -3.2048
08:09:38 | Pause | 248 | 100 | 72 | 11.4555 | -52.3105 | -3.2048
08:09:39 | Pause | 249 | 100 | 72 | 11.4555 | -52.3105 | -3.2048
08:09:40 | Pause | 250 | 100 | 72 | 11.4555 | -52.3105 | -3.2048
08:09:41 | Pause | 251 | 100 | 72 | 11.4555 | -52.3105 | -3.2048
08:09:42 | Pause | 252 | 100 | 72 | 11.4555 | -52.3105 | -3.2048
08:09:43 | Pause | 253 | 100 | 72 | 11.4555 | -52.3105 | -3.2048
08:09:44 | Pause | 254 | 100 | 72 | 11.4555 | -52.3105 | -3.2048
08:09:45 | Pause | 255 | 100 | 72 | 11.4555 | -52.3105 | -3.2048
08:09:46 | Pause | 256 | 100 | 72 | 11.4555 | -52.3105 | -3.2048
08:09:47 | Pause | 257 | 100 | 72 | 11.4555 | -52.3105 | -3.2048
08:09:48 | Pause | 258 | 100 | 72 | 11.4555 | -52.3105 | -3.2048
08:09:49 | Pause | 259 | 100 | 72 | 11.4555 | -52.3105 | -3.2048
08:09:50 | Pause | 260 | 100 | 72 | 11.4555 | -52.3105 | -3.2048
08:09:51 | Pause | 261 | 100 | 72 | 11.4555 | -52.3105 | -3.2048
08:09:52 | Pause | 262 | 100 | 72 | 11.4555 | -52.3105 | -3.2048
08:09:53 | Pause | 263 | 100 | 72 | 11.4555 | -52.3105 | -3.2048
08:09:54 | Pause | 264 | 100 | 72 | 11.4555 | -52.3105 | -3.2048
08:09:55 | Pause | 265 | 100 | 72 | 11.4555 | -52.3105 | -3.2048
08:09:56 | Pause | 266 | 100 | 72 | 11.4555 | -52.3105 | -3.2048
08:09:57 | Pause | 267 | 100 | 72 | 11.4555 | -52.3105 | -3.2048
08:09:58 | Pause | 268 | 100 | 72 | 11.4555 | -52.3105 | -3.2048
08:09:59 | Pause | 269 | 100 | 72 | 11.4555 | -52.3105 | -3.2048
08:10:00 | Pause | 270 | 100 | 72 | 11.4555 | -52.3105 | -3.2048
08:10:01 | Pause | 271 | 100 | 72 | 11.4555 | -52.3105 | -3.2048
08:10:02 | Pause | 272 | 100 | 72 | 11.4555 | -52.3105 | -3.2048
08:10:03 | Pause | 273 | 100 | 72 | 11.4555 | -52.3105 | -3.2048
08:10:04 | Pause | 274 | 100 | 72 | 11.4555 | -52.3105 | -3.2048
08:10:05 | Pause | 275 | 100 | 72 | 11.4555 | -52.3105 | -3.2048
08:10:06 | Pause | 276 | 100 | 72 | 11.4555 | -52.3105 | -3.2048
08:10:07 | Pause | 277 | 100 | 72 | 11.4555 | -52.3105 | -3.2048
08:10:08 | Pause | 278 | 100 | 72 | 11.4555 | -52.3105 | -3.2048
08:10:09 | Pause | 279 | 100 | 72 | 11.4555 | -52.3105 | -3.2048
08:10:10 | Pause | 280 | 100 | 72 | 11.4555 | -52.3105 | -3.2048
08:10:11 | Pause | 281 | 100 | 72 | 11.4555 | -52.3105 | -3.2048
08:10:12 | Pause | 282 | 100 | 72 | 11.4555 | -52.3105 | -3.2048
08:10:13 | Pause | 283 | 100 | 72 | 11.4555 | -52.3105 | -3.2048
08:10:14 | Pause | 284 | 100 | 72 | 11.4555 | -52.3105 | -3.2048
08:10:15 | Pause | 285 | 100 | 72 | 11.4555 | -52.3105 | -3.2048
08:10:16 | Pause | 286 | 100 | 72 | 11.4555 | -52.3105 | -3.2048
08:10:17 | Pause | 287 | 100 | 72 | 11.4555 | -52.3105 | -3.2048
08:10:18 | Pause | 288 | 100 | 72 | 11.4555 | -52.3105 | -3.2048
08:10:19 | Pause | 289 | 100 | 72 | 11.4555 | -52.3105 | -3.2048
08:10:20 | Pause | 290 | 100 | 72 | 11.4555 | -52.3105 | -3.2048
08:10:21 | Pause | 291 | 100 | 72 | 11.4555 | -52.3105 | -3.2048
08:10:22 | Pause | 292 | 100 | 72 | 11.4555 | -52.3105 | -3.2048
08:10:23 | Pause | 293 | 100 | 72 | 11.4555 | -52.3105 | -3.2048
08:10:24 | Pause | 294 | 100 | 72 | 11.4555 | -52.3105 | -3.2048
08:10:25 | Pause | 295 | 100 | 72 | 11.4555 | -52.3105 | -3.2048
08:10:26 | Pause | 296 | 100 | 72 | 11.4555 | -52.3105 | -3.2048
08:10:27 | Pause | 297 | 100 | 72 | 11.4555 | -52.3105 | -3.2048
08:10:28 | Pause | 298 | 100 | 72 | 11.4555 | -52.3105 | -3.2048
08:10:29 | Pause | 299 | 100 | 72 | 11.4555 | -52.3105 | -3.2048
08:10:30 | Pause | 300 | 100 | 72 | 11.4555 | -52.3105 | -3.2048
08:10:31 | Pause | 301 | 100 | 72 | 11.4555 | -52.3105 | -3.2048
08:10:32 | Pause | 302 | 100 | 72 | 11.4555 | -52.3105 | -3.2048
08:10:33 | Pause | 303 | 100 | 72 | 11.4555 | -52.3105 | -3.2048
08:10:34 | Pause | 304 | 100 | 72 | 11.4555 | -52.3105 | -3.2048
08:10:35 | Pause | 305 | 100 | 72 | 11.4555 | -52.3105 | -3.2048
08:10:36 | Pause | 306 | 100 | 72 | 11.4555 | -52.3105 | -3.2048
08:10:37 | Pause | 307 | 100 | 72 | 11.4555 | -52.3105 | -3.2048
08:10:38 | Pause | 308 | 100 | 72 | 11.4555 | -52.3105 | -3.2048
08:10:39 | Pause | 309 | 100 | 72 | 11.4555 | -52.3105 | -3.2048
08:10:40 | Pause | 310 | 100 | 72 | 11.4555 | -52.3105 | -3.2048
08:10:41 | Pause | 311 | 100 | 72 | 11.4555 | -52.3105 | -3.2048
08:10:42 | Pause | 312 | 100 | 72 | 11.4555 | -52.3105 | -3.2048
08:10:43 | Pause | 313 | 100 | 72 | 11.4555 | -52.3105 | -3.2048
08:10:44 | Pause | 314 | 100 | 72 | 11.4555 | -52.3105 | -3.2048
08:10:45 | Pause | 315 | 100 | 72 | 11.4555 | -52.3105 | -3.2048
08:10:46 | Pause | 316 | 100 | 72 | 11.4555 | -52.3105 | -3.2048
08:10:47 | Pause | 317 | 100 | 72 | 11.4555 | -52.3105 | -3.2048
08:10:48 | Pause | 318 | 100 | 72 | 11.4555 | -52.3105 | -3.2048
08:10:49 | Pause | 319 | 100 | 72 | 11.4555 | -52.3105 | -3.2048
08:10:50 | Pause | 320 | 100 | 72 | 11.4555 | -52.3105 | -3.2048
08:10:51 | Pause | 321 | 100 | 72 | 11.4555 | -52.3105 | -3.2048
08:10:52 | Pause | 322 | 100 | 72 | 11.4555 | -52.3105 | -3.2048
08:10:53 | Pause | 323 | 100 | 72 | 11.4555 | -52.3105 | -3.2048
08:10:54 | Pause | 324 | 100 | 72 | 11.4555 | -52.3105 | -3.2048
08:10:55 | Pause | 325 | 100 | 72 | 11.4555 | -52.3105 | -3.2048
08:10:56 | Pause | 326 | 100 | 72 | 11.4555 | -52.3105 | -3.2048
08:10:57 | Pause | 327 | 100 | 72 | 11.4555 | -52.3105 | -3.2048
08:10:58 | Pause | 328 | 100 | 72 | 11.4555 | -52.3105 | -3.2048
08:10:59 | Pause | 329 | 100 | 72 | 11.4555 | -52.3105 | -3.2048
08:11:00 | Pause | 330 | 100 | 72 | 11.4555 | -52.3105 | -3.2048
08:11:01 | Pause | 331 | 100 | 72 | 11.4555 | -52.3105 | -3.2048
08:11:02 | Pause | 332 | 100 | 72 | 11.4555 | -52.3105 | -3.2048
08:11:03 | Pause | 333 | 100 | 72 | 11.4555 | -52.3105 | -3.2048
08:11:04 | Pause | 334 | 100 | 72 | 11.4555 | -52.3105 | -3.2048
08:11:05 | Pause | 335 | 100 | 72 | 11.4555 | -52.3105 | -3.2048
08:11:06 | Pause | 336 | 100 | 72 | 11.4555 | -52.3105 | -3.2048
08:11:07 | Pause | 337 | 100 | 72 | 11.4555 | -52.3105 | -3.2048
08:11:08 | Pause | 338 | 100 | 72 | 11.4555 | -52.3105 | -3.2048
08:11:09 | Pause | 339 | 100 | 72 | 11.4555 | -52.3105 | -3.2048
08:11:10 | Pause | 340 | 100 | 72 | 11.4555 | -52.3105 | -3.2048
08:11:11 | Pause | 341 | 100 | 72 | 11.4555 | -52.3105 | -3.2048
08:11:12 | Pause | 342 | 100 | 72 | 11.4555 | -52.3105 | -3.2048
08:11:13 | Pause | 343 | 100 | 72 | 11.4555 | -52.3105 | -3.2048
08:11:14 | Pause | 344 | 100 | 72 | 11.4555 | -52.3105 | -3.2048
08:11:15 | Pause | 345 | 100 | 72 | 11.4555 | -52.3105 | -3.2048
08:11:16 | Pause | 346 | 100 | 72 | 11.4555 | -52.3105 | -3.2048
08:11:17 | Pause | 347 | 100 | 72 | 11.4555 | -52.3105 | -3.2048
08:11:18 | Pause | 348 | 100 | 72 | 11.4555 | -52.3105 | -3.2048
08:11:19 | Pause | 349 | 100 | 72 | 11.4555 | -52.3105 | -3.2048
08:11:20 | Pause | 350 | 100 | 72 | 11.4555 | -52.3105 | -3.2048
08:11:21 | Pause | 351 | 100 | 72 | 11.4555 | -52.3105 | -3.2048
08:11:22 | Pause | 352 | 100 | 72 | 11.4555 | -52.3105 | -3.2048
08:11:23 | Pause | 353 | 100 | 72 | 11.4555 | -52.3105 | -3.2048
08:11:24 | Pause | 354 | 100 | 72 | 11.4555 | -52.3105 | -3.2048
08:11:25 | Pause | 355 | 100 | 72 | 11.4555 | -52.3105 | -3.2048
08:11:26 | Pause | 356 | 100 | 72 | 11.4555 | -52.3105 | -3.2048
08:11:27 | Pause | 357 | 100 | 72 | 11.4555 | -52.3105 | -3.2048
08:11:28 | Pause | 358 | 100 | 72 | 11.4555 | -52.3105 | -3.2048
08:11:29 | Pause | 359 | 100 | 72 | 11.4555 | -52.3105 | -3.2048
08:11:30 | Pause | 360 | 100 | 72 | 11.4555 | -52.3105 | -3.2048
08:11:31 | Pause | 361 | 100 | 72 | 11.4555 | -52.3105 | -3.2048
08:11:32 | Pause | 362 | 100 | 72 | 11.4555 | -52.3105 | -3.2048
08:11:33 | Pause | 363 | 100 | 72 | 11.4555 | -52.3105 | -3.2048
08:11:34 | Pause | 364 | 100 | 72 | 11.4555 | -52.3105 | -3.2048
08:11:35 | Pause | 365 | 100 | 72 | 11.4555 | -52.3105 | -3.2048
08:11:36 | Pause | 366 | 100 | 72 | 11.4555 | -52.3105 | -3.2048
08:11:37 | Pause | 367 | 100 | 72 | 11.4555 | -52.3105 | -3.2048
08:11:38 | Pause | 368 | 100 | 72 | 11.4555 | -52.3105 | -3.2048
08:11:39 | Pause | 369 | 100 | 72 | 11.4555 | -52.3105 | -3.2048
08:11:40 | Pause | 370 | 100 | 72 | 11.4555 | -52.3105 | -3.2048
08:11:41 | Pause | 371 | 100 | 72 | 11.4555 | -52.3105 | -3.2048
08:11:42 | Pause | 372 | 100 | 72 | 11.4555 | -52.3105 | -3.2048
08:11:43 | Pause | 373 | 100 | 72 | 11.4555 | -52.3105 | -3.2048
08:11:44 | Pause | 374 | 100 | 72 | 11.4555 | -52.3105 | -3.2048
08:11:45 | Pause | 375 | 100 | 72 | 11.4555 | -52.3105 | -3.2048
08:11:46 | Pause | 376 | 100 | 72 | 11.4555 | -52.3105 | -3.2048
08:11:47 | Pause | 377 | 100 | 72 | 11.4555 | -52.3105 | -3.2048
08:11:48 | Pause | 378 | 100 | 72 | 11.4555 | -52.3105 | -3.2048
08:11:49 | Pause | 379 | 100 | 72 | 11.4555 | -52.3105 | -3.2048
08:11:50 | Pause | 380 | 100 | 72 | 11.4555 | -52.3105 | -3.2048
08:11:51 | Pause | 381 | 100 | 72 | 11.4555 | -52.3105 | -3.2048
08:11:52 | Pause | 382 | 100 | 72 | 11.4555 | -52.3105 | -3.2048
08:11:53 | Pause | 383 | 100 | 72 | 11.4555 | -52.3105 | -3.2048
08:11:54 | Pause | 384 | 100 | 72 | 11.4555 | -52.3105 | -3.2048
08:11:55 | Pause | 385 | 100 | 72 | 11.4555 | -52.3105 | -3.2048
08:11:56 | Pause | 386 | 100 | 72 | 11.4555 | -52.3105 | -3.2048
08:11:57 | Pause | 387 | 100 | 72 | 11.4555 | -52.3105 | -3.2048
08:11:58 | Pause | 388 | 100 | 72 | 11.4555 | -52.3105 | -3.2048
08:11:59 | Pause | 389 | 100 | 72 | 11.4555 | -52.3105 | -3.2048
08:12:00 | Pause | 390 | 100 | 72 | 11.4555 | -52.3105 | -3.2048
08:12:01 | Pause | 391 | 100 | 72 | 11.4555 | -52.3105 | -3.2048
08:12:02 | Pause | 392 | 100 | 72 | 11.4555 | -52.3105 | -3.2048
08:12:03 | Pause | 393 | 100 | 72 | 11.4555 | -52.3105 | -3.2048
08:12:04 | Pause | 394 | 100 | 72 | 11.4555 | -52.3105 | -3.2048
08:12:05 | Pause | 395 | 100 | 72 | 11.4555 | -52.3105 | -3.2048
08:12:06 | Pause | 396 | 100 | 72 | 11.4555 | -52.3105 | -3.2048
08:12:07 | Pause | 397 | 100 | 72 | 11.4555 | -52.3105 | -3.2048
08:12:08 | Pause | 398 | 100 | 72 | 11.4555 | -52.3105 | -3.2048
08:12:09 | Pause | 399 | 100 | 72 | 11.4555 | -52.3105 | -3.2048
08:12:10 | Pause | 400 | 100 | 72 | 11.4555 | -52.3105 | -3.2048
08:12:11 | Pause | 401 | 100 | 72 | 11.4555 | -52.3105 | -3.2048
08:12:12 | Pause | 402 | 100 | 72 | 11.4555 | -52.3105 | -3.2048
08:12:13 | Pause | 403 | 100 | 72 | 11.4555 | -52.3105 | -3.2048
08:12:14 | Pause | 404 | 100 | 72 | 11.4555 | -52.3105 | -3.2048
08:12:15 | Pause | 405 | 100 | 72 | 11.4555 | -52.3105 | -3.2048
08:12:16 | Pause | 406 | 100 | 72 | 11.4555 | -52.3105 | -3.2048
08:12:17 | Pause | 407 | 100 | 72 | 11.4555 | -52.3105 | -3.2048
08:12:18 | Pause | 408 | 100 | 72 | 11.4555 | -52.3105 | -3.2048
08:12:19 | Pause | 409 | 100 | 72 | 11.4555 | -52.3105 | -3.2048
08:12:20 | Pause | 410 | 100 | 72 | 11.4555 | -52.3105 | -3.2048
08:12:21 | Pause | 411 | 100 | 72 | 11.4555 | -52.3105 | -3.2048
08:12:22 | Pause | 412 | 100 | 72 | 11.4555 | -52.3105 | -3.2048
08:12:23 | Pause | 413 | 100 | 72 | 11.4555 | -52.3105 | -3.2048
08:12:24 | Pause | 414 | 100 | 72 | 11.4555 | -52.3105 | -3.2048
08:12:25 | Pause | 415 | 100 | 72 | 11.4555 | -52.3105 | -3.2048
08:12:26 | Pause | 416 | 100 | 72 | 11.4555 | -52.3105 | -3.2048
08:12:27 | Pause | 417 | 100 | 72 | 11.4555 | -52.3105 | -3.2048
08:12:28 | Pause | 418 | 100 | 72 | 11.4555 | -52.3105 | -3.2048
08:12:29 | Pause | 419 | 100 | 72 | 11.4555 | -52.3105 | -3.2048
08:12:30 | Pause | 420 | 100 | 72 | 11.4555 | -52.3105 | -3.2048
08:12:31 | Pause | 421 | 100 | 72 | 11.4555 | -52.3105 | -3.2048
08:12:32 | Pause | 422 | 100 | 72 | 11.4555 | -52.3105 | -3.2048
08:12:33 | Pause | 423 | 100 | 72 | 11.4555 | -52.3105 | -3.2048
08:12:34 | Pause | 424 | 100 | 72 | 11.4555 | -52.3105 | -3.2048
08:12:35 | Pause | 425 | 100 | 72 | 11.4555 | -52.3105 | -3.2048
08:12:36 | Pause | 426 | 100 | 72 | 11.4555 | -52.3105 | -3.2048
08:12:37 | Pause | 427 | 100 | 72 | 11.4555 | -52.3105 | -3.2048
08:12:38 | Pause | 428 | 100 | 72 | 11.4555 | -52.3105 | -3.2048
08:12:39 | Pause | 429 | 100 | 72 | 11.4555 | -52.3105 | -3.2048
08:12:40 | Pause | 430 | 100 | 72 | 11.4555 | -52.3105 | -3.2048
08:12:41 | Pause | 431 | 100 | 72 | 11.4555 | -52.3105 | -3.2048
08:12:42 | Pause | 432 | 100 | 72 | 11.4555 | -52.3105 | -3.2048
08:12:43 | Pause | 433 | 100 | 72 | 11.4555 | -52.3105 | -3.2048
08:12:44 | Pause | 434 | 100 | 72 | 11.4555 | -52.3105 | -3.2048
08:12:45 | Pause | 435 | 100 | 72 | 11.4555 | -52.3105 | -3.2048
08:12:46 | Pause | 436 | 100 | 72 | 11.4555 | -52.3105 | -3.2048
08:12:47 | Pause | 437 | 100 | 72 | 11.4555 | -52.3105 | -3.2048
08:12:48 | Pause | 438 | 100 | 72 | 11.4555 | -52.3105 | -3.2048
08:12:49 | Pause | 439 | 100 | 72 | 11.4555 | -52.3105 | -3.2048
08:12:50 | Pause | 440 | 100 | 72 | 11.4555 | -52.3105 | -3.2048
08:12:51 | Pause | 441 | 100 | 72 | 11.4555 | -52.3105 | -3.2048
08:12:52 | Pause | 442 | 100 | 72 | 11.4555 | -52.3105 | -3.2048
08:12:53 | Pause | 443 | 100 | 72 | 11.4555 | -52.3105 | -3.2048
08:12:54 | Pause | 444 | 100 | 72 | 11.4555 | -52.3105 | -3.2048
08:12:55 | Pause | 445 | 100 | 72 | 11.4555 | -52.3105 | -3.2048
08:12:56 | Pause | 446 | 100 | 72 | 11.4555 | -52.3105 | -3.2048
08:12:57 | Pause | 447 | 100 | 72 | 11.4555 | -52.3105 | -3.2048
08:12:58 | Pause | 448 | 100 | 72 | 11.4555 | -52.3105 | -3.2048
08:12:59 | Pause | 449 | 100 | 72 | 11.4555 | -52.3105 | -3.2048
08:13:00 | Pause | 450 | 100 | 72 | 11.4555 | -52.3105 | -3.2048
08:13:01 | Pause | 451 | 100 | 72 | 11.4555 | -52.3105 | -3.2048
08:13:02 | Pause | 452 | 100 | 72 | 11.4555 | -52.3105 | -3.2048
08:13:03 | Pause | 453 | 100 | 72 | 11.4555 | -52.3105 | -3.2048
08:13:04 | Pause | 454 | 100 | 72 | 11.4555 | -52.3105 | -3.2048
08:13:05 | Pause | 455 | 100 | 72 | 11.4555 | -52.3105 | -3.2048
08:13:06 | Pause | 456 | 100 | 72 | 11.4555 | -52.3105 | -3.2048
08:13:07 | Pause | 457 | 100 | 72 | 11.4555 | -52.3105 | -3.2048
08:13:08 | Pause | 458 | 100 | 72 | 11.4555 | -52.3105 | -3.2048
08:13:09 | Pause | 459 | 100 | 72 | 11.4555 | -52.3105 | -3.2048
08:13:10 | Pause | 460 | 100 | 72 | 11.4555 | -52.3105 | -3.2048
08:13:11 | Pause | 461 | 100 | 72 | 11.4555 | -52.3105 | -3.2048
08:13:12 | Pause | 462 | 100 | 72 | 11.4555 | -52.3105 | -3.2048
08:13:13 | Pause | 463 | 100 | 72 | 11.4555 | -52.3105 | -3.2048
08:13:14 | Pause | 464 | 100 | 72 | 11.4555 | -52.3105 | -3.2048
08:13:15 | Pause | 465 | 100 | 72 | 11.4555 | -52.3105 | -3.2048
08:13:16 | Pause | 466 | 100 | 72 | 11.4555 | -52.3105 | -3.2048
08:13:17 | Pause | 467 | 100 | 72 | 11.4555 | -52.3105 | -3.2048
08:13:18 | Pause | 468 | 100 | 72 | 11.4555 | -52.3105 | -3.2048
08:13:19 | Pause | 469 | 100 | 72 | 11.4555 | -52.3105 | -3.2048
08:13:20 | Pause | 470 | 100 | 72 | 11.4555 | -52.3105 | -3.2048
08:13:21 | Pause | 471 | 100 | 72 | 11.4555 | -52.3105 | -3.2048
08:13:22 | Pause | 472 | 100 | 72 | 11.4555 | -52.3105 | -3.2048
08:13:23 | Pause | 473 | 100 | 72 | 11.4555 | -52.3105 | -3.2048
08:13:24 | Pause | 474 | 100 | 72 | 11.4555 | -52.3105 | -3.2048
08:13:25 | Pause | 475 | 100 | 72 | 11.4555 | -52.3105 | -3.2048
08:13:26 | Pause | 476 | 100 | 72 | 11.4555 | -52.3105 | -3.2048
08:13:27 | Pause | 477 | 100 | 72 | 11.4555 | -52.3105 | -3.2048
08:13:28 | Pause | 478 | 100 | 72 | 11.4555 | -52.3105 | -3.2048
08:13:29 | Pause | 479 | 100 | 72 | 11.4555 | -52.3105 | -3.2048
08:13:30 | Pause | 480 | 100 | 72 | 11.4555 | -52.3105 | -3.2048
08:13:31 | Pause | 481 | 100 | 72 | 11.4555 | -52.3105 | -3.2048
08:13:32 | Pause | 482 | 100 | 72 | 11.4555 | -52.3105 | -3.2048
08:13:33 | Pause | 483 | 100 | 72 | 11.4555 | -52.3105 | -3.2048
08:13:34 | Pause | 484 | 100 | 72 | 11.4555 | -52.3105 | -3.2048
08:13:35 | Pause | 485 | 100 | 72 | 11.4555 | -52.3105 | -3.2048
08:13:36 | Pause | 486 | 100 | 72 | 11.4555 | -52.3105 | -3.2048
08:13:37 | Pause | 487 | 100 | 72 | 11.4555 | -52.3105 | -3.2048
08:13:38 | Pause | 488 | 100 | 72 | 11.4555 | -52.3105 | -3.2048
08:13:39 | Pause | 489 | 100 | 72 | 11.4555 | -52.3105 | -3.2048
08:13:40 | Pause | 490 | 100 | 72 | 11.4555 | -52.3105 | -3.2048
08:13:41 | Pause | 491 | 100 | 72 | 11.4555 | -52.3105 | -3.2048
08:13:42 | Pause | 492 | 100 | 72 | 11.4555 | -52.3105 | -3.2048
08:13:43 | Pause | 493 | 100 | 72 | 11.4555 | -52.3105 | -3.2048
08:13:44 | Pause | 494 | 100 | 72 | 11.4555 | -52.3105 | -3.2048
08:13:45 | Pause | 495 | 100 | 72 | 11.4555 | -52.3105 | -3.2048
08:13:46 | Pause | 496 | 100 | 72 | 11.4555 | -52.3105 | -3.2048
08:13:47 | Pause | 497 | 100 | 72 | 11.4555 | -52.3105 | -3.2048
08:13:48 | Pause | 498 | 100 | 72 | 11.4555 | -52.3105 | -3.2048
08:13:49 | Pause | 499 | 100 | 72 | 11.4555 | -52.3105 | -3.2048
08:13:50 | Pause | 500 | 100 | 72 | 11.4555 | -52.3105 | -3.2048
08:13:51 | Pause | 501 | 100 | 72 | 11.4555 | -52.3105 | -3.2048
08:13:52 | Pause | 502 | 100 | 72 | 11.4555 | -52.3105 | -3.2048
08:13:53 | Pause | 503 | 100 | 72 | 11.4555 | -52.3105 | -3.2048
08:13:54 | Pause | 504 | 100 | 72 | 11.4555 | -52.3105 | -3.2048
08:13:55 | Pause | 505 | 100 | 72 | 11.4555 | -52.3105 | -3.2048
08:13:56 | Pause | 506 | 100 | 72 | 11.4555 | -52.3105 | -3.2048
08:13:57 | Pause | 507 | 100 | 72 | 11.4555 | -52.3105 | -3.2048
08:13:58 | Pause | 508 | 100 | 72 | 11.4555 | -52.3105 | -3.2048
08:13:59 | Pause | 509 | 100 | 72 | 11.4555 | -52.3105 | -3.2048
08:14:00 | Pause | 510 | 100 | 72 | 11.4555 | -52.3105 | -3.2048
08:14:01 | Pause | 511 | 100 | 72 | 11.4555 | -52.3105 | -3.2048
08:14:02 | Pause | 512 | 100 | 72 | 11.4555 | -52.3105 | -3.2048
08:14:03 | Pause | 513 | 100 | 72 | 11.4555 | -52.3105 | -3.2048
08:14:04 | Pause | 514 | 100 | 72 | 11.4555 | -52.3105 | -3.2048
08:14:05 | Pause | 515 | 100 | 72 | 11.4555 | -52.3105 | -3.2048
08:14:06 | Pause | 516 | 100 | 72 | 11.4555 | -52.3105 | -3.2048
08:14:07 | Pause | 517 | 100 | 72 | 11.4555 | -52.3105 | -3.2048
08:14:08 | Pause | 518 | 100 | 72 | 11.4555 | -52.3105 | -3.2048
08:14:09 | Pause | 519 | 100 | 72 | 11.4555 | -52.3105 | -3.2048
08:14:10 | Pause | 520 | 100 | 72 | 11.4555 | -52.3105 | -3.2048
08:14:11 | Pause | 521 | 100 | 72 | 11.4555 | -52.3105 | -3.2048
08:14:12 | Pause | 522 | 100 | 72 | 11.4555 | -52.3105 | -3.2048
08:14:13 | Pause | 523 | 100 | 72 | 11.4555 | -52.3105 | -3.2048
08:14:14 | Pause | 524 | 100 | 72 | 11.4555 | -52.3105 | -3.2048
08:14:15 | Pause | 525 | 100 | 72 | 11.4555 | -52.3105 | -3.2048
08:14:16 | Pause | 526 | 100 | 72 | 11.4555 | -52.3105 | -3.2048
08:14:17 | Pause | 527 | 100 | 72 | 11.4555 | -52.3105 | -3.2048
08:14:18 | Pause | 528 | 100 | 72 | 11.4555 | -52.3105 | -3.2048
08:14:19 | Pause | 529 | 100 | 72 | 11.4555 | -52.3105 | -3.2048
08:14:20 | Pause | 530 | 100 | 72 | 11.4555 | -52.3105 | -3.2048
08:14:21 | Pause | 531 | 100 | 72 | 11.4555 | -52.3105 | -3.2048
08:14:22 | Pause | 532 | 100 | 72 | 11.4555 | -52.3105 | -3.2048
08:14:23 | Pause | 533 | 100 | 72 | 11.4555 | -52.3105 | -3.2048
08:14:24 | Pause | 534 | 100 | 72 | 11.4555 | -52.3105 | -3.2048
08:14:25 | Pause | 535 | 100 | 72 | 11.4555 | -52.3105 | -3.2048
08:14:26 | Pause | 536 | 100 | 72 | 11.4555 | -52.3105 | -3.2048
08:14:27 | Pause | 537 | 100 | 72 | 11.4555 | -52.3105 | -3.2048
08:14:28 | Pause | 538 | 100 | 72 | 11.4555 | -52.3105 | -3.2048
08:14:29 | Pause | 539 | 100 | 72 | 11.4555 | -52.3105 | -3.2048
08:14:30 | Pause | 540 | 100 | 72 | 11.4555 | -52.3105 | -3.2048
08:14:31 | Pause | 541 | 100 | 72 | 11.4555 | -52.3105 | -3.2048
08:14:32 | Pause | 542 | 100 | 72 | 11.4555 | -52.3105 | -3.2048
08:14:33 | Pause | 543 | 100 | 72 | 11.4555 | -52.3105 | -3.2048
08:14:34 | Pause | 544 | 100 | 72 | 11.4555 | -52.3105 | -3.2048
08:14:35 | Pause | 545 | 100 | 72 | 11.4555 | -52.3105 | -3.2048
08:14:36 | Pause | 546 | 100 | 72 | 11.4555 | -52.3105 | -3.2048
08:14:37 | Pause | 547 | 100 | 72 | 11.4555 | -52.3105 | -3.2048
08:14:38 | Pause | 548 | 100 | 72 | 11.4555 | -52.3105 | -3.2048
08:14:39 | Pause | 549 | 100 | 72 | 11.4555 | -52.3105 | -3.2048
08:14:40 | Pause | 550 | 100 | 72 | 11.4555 | -52.3105 | -3.2048
08:14:41 | Pause | 551 | 100 | 72 | 11.4555 | -52.3105 | -3.2048
08:14:42 | Pause | 552 | 100 | 72 | 11.4555 | -52.3105 | -3.2048
08:14:43 | Pause | 553 | 100 | 72 | 11.4555 | -52.3105 | -3.2048
08:14:44 | Pause | 554 | 100 | 72 | 11.4555 | -52.3105 | -3.2048
08:14:45 | Pause | 555 | 100 | 72 | 11.4555 | -52.3105 | -3.2048
08:14:46 | Pause | 556 | 100 | 72 | 11.4555 | -52.3105 | -3.2048
08:14:47 | Pause | 557 | 100 | 72 | 11.4555 | -52.3105 | -3.2048
08:14:48 | Pause | 558 | 100 | 72 | 11.4555 | -52.3105 | -3.2048
08:14:49 | Pause | 559 | 100 | 72 | 11.4555 | -52.3105 | -3.2048
08:14:50 | Pause | 560 | 100 | 72 | 11.4555 | -52.3105 | -3.2048
08:14:51 | Pause | 561 | 100 | 72 | 11.4555 | -52.3105 | -3.2048
08:14:52 | Pause | 562 | 100 | 72 | 11.4555 | -52.3105 | -3.2048
08:14:53 | Pause | 563 | 100 | 72 | 11.4555 | -52.3105 | -3.2048
08:14:54 | Pause | 564 | 100 | 72 | 11.4555 | -52.3105 | -3.2048
08:14:55 | Pause | 565 | 100 | 72 | 11.4555 | -52.3105 | -3.2048
08:14:56 | Pause | 566 | 100 | 72 | 11.4555 | -52.3105 | -3.2048
08:14:57 | Pause | 567 | 100 | 72 | 11.4555 | -52.3105 | -3.2048
08:14:58 | Pause | 568 | 100 | 72 | 11.4555 | -52.3105 | -3.2048
08:14:59 | Pause | 569 | 100 | 72 | 11.4555 | -52.3105 | -3.2048
08:15:00 | Pause | 570 | 100 | 72 | 11.4555 | -52.3105 | -3.2048

## 3 Umlauf
Uhrzeit | Zeit t [s] | Zurückgelegte Distanz [m] | Außen- temperatur [°C] | Typ | SoC zum Zeitpunkt t [%] | Ist-Geschwindigkeit zum Zeitpunkt t [km/h] | Steigung im Intervall [t, t+1) [%] | Gewählte Beschleunigung im Intervall [t, t+1) [m/s²] | Empfangene Leistung mittels DWPT [kW] | Motorleistung [kW] | Leistung der Nebenverbraucher [kW] | Abgerufene Batterieleistung im Intervall [t, t+1) [kW] | Kumulierter Energieverbrauch nach Intervall [t, t+1) [kWh]
08:15:01 | 0 | 0 | 0 | Umlauf | 100 |  |  |  | 0 | 160 | 11.4555 | 198.4438 | 0.055123
08:15:02 | 1 | 5 | 0 | Umlauf | 99.9683 | 3.6 | -0.1 | 3.4167 | 0 | 69.3647 | 11.4555 | 93.5419 | 0.081107
08:15:03 | 2 | 9 | 0 | Umlauf | 99.9534 | 15.9 | -0.5 | 1.8889 | 0 | 160 | 11.4555 | 198.4438 | 0.13623
08:15:04 | 3 | 16 | 0 | Umlauf | 99.9217 | 22.7 | -3.6 | 1.1667 | 0 | 120.5539 | 11.4555 | 152.7886 | 0.17867
08:15:05 | 4 | 23 | 0 | Umlauf | 99.8973 | 26.9 | -5.1 | -1.5 | 0 | -160 | 11.4555 | -128.3425 | 0.14302
08:15:06 | 5 | 29 | 0 | Umlauf | 99.9178 | 21.5 | -8.5 | -1.5833 | 0 | -160 | 11.4555 | -128.3425 | 0.10737
08:15:07 | 6 | 34 | 0 | Umlauf | 99.9383 | 15.8 | -8.7 | -0.083333 | 0 | -41.766 | 11.4555 | -26.1883 | 0.1001
08:15:08 | 7 | 38 | 0 | Umlauf | 99.9425 | 15.5 | -6.6 | -0.47222 | 0 | -51.4614 | 11.4555 | -34.5651 | 0.090494
08:15:09 | 8 | 42 | 0 | Umlauf | 99.948 | 13.8 | -4.1 | -0.25 | 0 | -23.765 | 11.4555 | -10.6354 | 0.08754
08:15:10 | 9 | 45 | 0 | Umlauf | 99.9497 | 12.9 | -0.4 | -0.47222 | 0 | -16.549 | 11.4555 | -4.4008 | 0.086318
08:15:11 | 10 | 48 | 0 | Umlauf | 99.9504 | 11.2 | 0.7 | -0.69444 | 0 | -19.0587 | 11.4555 | -6.5692 | 0.084493
08:15:12 | 11 | 51 | 0 | Umlauf | 99.9514 | 8.7 | 0.9 | -0.16667 | 0 | 2.8545 | 11.4555 | 16.5624 | 0.089094
08:15:13 | 12 | 53 | 0 | Umlauf | 99.9488 | 8.1 | -0.1 | -1.1111 | 0 | -27.7843 | 11.4555 | -14.1081 | 0.085175
08:15:14 | 13 | 55 | 0 | Umlauf | 99.951 | 4.1 | 1.6 | -0.61111 | 0 | -4.5889 | 11.4555 | 7.9474 | 0.087382
08:15:15 | 14 | 60 | 0 | Umlauf | 99.9498 | 1.9 | 0.1 | 2.5833 | 0 | 28.2046 | 11.4555 | 45.9028 | 0.10013
08:15:16 | 15 | 63 | 0 | Umlauf | 99.9425 | 11.2 | 0 | 1.3611 | 0 | 91.4868 | 11.4555 | 119.1461 | 0.13323
08:15:17 | 16 | 68 | 0 | Umlauf | 99.9234 | 16.1 | -0.7 | 0.083333 | 0 | 14.2543 | 11.4555 | 29.7567 | 0.14149
08:15:18 | 17 | 72 | 0 | Umlauf | 99.9187 | 16.4 | -2.2 | 2.2222 | 0 | 160 | 11.4555 | 198.4438 | 0.19662
08:15:19 | 18 | 79 | 0 | Umlauf | 99.887 | 24.4 | -0.6 | -0.083333 | 0 | 1.5347 | 11.4555 | 15.035 | 0.20079
08:15:20 | 19 | 86 | 0 | Umlauf | 99.8846 | 24.1 | -0.1 | 0.66667 | 0 | 105.7814 | 11.4555 | 135.6909 | 0.23849
08:15:21 | 20 | 93 | 0 | Umlauf | 99.8629 | 26.5 | 0 | 0.22222 | 0 | 54.0199 | 11.4555 | 75.7817 | 0.25954
08:15:22 | 21 | 101 | 0 | Umlauf | 99.8508 | 27.3 | 0 | 0.86111 | 0 | 150.4641 | 11.4555 | 187.4069 | 0.31159
08:15:23 | 22 | 109 | 0 | Umlauf | 99.8209 | 30.4 | 0 | 1.1667 | 0 | 160 | 11.4555 | 198.4438 | 0.36672
08:15:24 | 23 | 119 | 0 | Umlauf | 99.7892 | 34.6 | 0 | -0.80556 | 0 | -78.11 | 11.4555 | -57.5895 | 0.35072
08:15:25 | 24 | 127 | 0 | Umlauf | 99.7984 | 31.7 | 0 | 0.58333 | 0 | 127.6717 | 11.4555 | 161.0268 | 0.39545
08:15:26 | 25 | 137 | 0 | Umlauf | 99.7727 | 33.8 | -1 | 1.3333 | 0 | 160 | 11.4555 | 198.4438 | 0.45057
08:15:27 | 26 | 148 | 0 | Umlauf | 99.741 | 38.6 | -4.4 | -1.2222 | 0 | -160 | 11.4555 | -128.3425 | 0.41492
08:15:28 | 27 | 157 | 0 | Umlauf | 99.7615 | 34.2 | -9.3 | -0.38889 | 0 | -131.8452 | 11.4555 | -104.0167 | 0.38603
08:15:29 | 28 | 166 | 0 | Umlauf | 99.7781 | 32.8 | -5.8 | -0.027778 | 0 | -47.5156 | 11.4555 | -31.1559 | 0.37737
08:15:30 | 29 | 175 | 0 | Umlauf | 99.7831 | 32.7 | -0.6 | 0.38889 | 0 | 87.3488 | 11.4555 | 114.3568 | 0.40914
08:15:31 | 30 | 185 | 0 | Umlauf | 99.7649 | 34.1 | -0.1 | 0 | 0 | 28.0924 | 11.4555 | 45.7729 | 0.42186
08:15:32 | 31 | 194 | 0 | Umlauf | 99.7576 | 34.1 | 0 | 0.47222 | 0 | 117.2681 | 11.4555 | 148.9857 | 0.46324
08:15:33 | 32 | 204 | 0 | Umlauf | 99.7338 | 35.8 | 0 | 0.75 | 0 | 160 | 11.4555 | 198.4438 | 0.51836
08:15:34 | 33 | 215 | 0 | Umlauf | 99.7021 | 38.5 | 0 | -0.027778 | 0 | 29.0261 | 11.4555 | 46.8537 | 0.53138
08:15:35 | 34 | 226 | 0 | Umlauf | 99.6946 | 38.4 | 0 | 0.38889 | 0 | 115.7989 | 11.4555 | 147.2851 | 0.57229
08:15:36 | 35 | 237 | 0 | Umlauf | 99.6711 | 39.8 | -1 | 0.055556 | 0 | 28.0611 | 11.4555 | 45.7368 | 0.585
08:15:37 | 36 | 248 | 0 | Umlauf | 99.6638 | 40 | -2.1 | 0.16667 | 0 | 29.9198 | 11.4555 | 47.8881 | 0.5983
08:15:38 | 37 | 259 | 0 | Umlauf | 99.6562 | 40.6 | -2.5 | 0 | 0 | -9.3518 | 11.4555 | 2.4348 | 0.59897
08:15:39 | 38 | 270 | 0 | Umlauf | 99.6558 | 40.6 | -5.8 | -0.30556 | 0 | -96.9568 | 11.4555 | -73.8731 | 0.57845
08:15:40 | 39 | 281 | 0 | Umlauf | 99.6676 | 39.5 | -5.2 | 1.4722 | 0 | 160 | 11.4555 | 198.4438 | 0.63358
08:15:41 | 40 | 294 | 0 | Umlauf | 99.6359 | 44.8 | -4.1 | -1.4444 | 0 | -160 | 11.4555 | -128.3425 | 0.59793
08:15:42 | 41 | 305 | 0 | Umlauf | 99.6564 | 39.6 | -4.1 | 0 | 0 | -30.1906 | 11.4555 | -16.1871 | 0.59343
08:15:43 | 42 | 316 | 0 | Umlauf | 99.6589 | 39.6 | -3.4 | -0.25 | 0 | -55.7733 | 11.4555 | -38.2906 | 0.58279
08:15:44 | 43 | 326 | 0 | Umlauf | 99.6651 | 38.7 | -3.2 | -0.27778 | 0 | -55.8891 | 11.4555 | -38.3907 | 0.57213
08:15:45 | 44 | 337 | 0 | Umlauf | 99.6712 | 37.7 | -3.1 | -0.27778 | 0 | -53.3763 | 11.4555 | -36.2196 | 0.56207
08:15:46 | 45 | 347 | 0 | Umlauf | 99.677 | 36.7 | -2.9 | -0.55556 | 0 | -85.4515 | 11.4555 | -63.9326 | 0.54431
08:15:47 | 46 | 357 | 0 | Umlauf | 99.6872 | 34.7 | -14.3 | -0.083333 | 0 | -152.6676 | 11.4555 | -122.0073 | 0.51042
08:15:48 | 47 | 366 | 0 | Umlauf | 99.7067 | 34.4 | -1.5 | -0.11111 | 0 | -10.9462 | 11.4555 | 0.58945 | 0.51058
08:15:49 | 48 | 376 | 0 | Umlauf | 99.7066 | 34 | -0.2 | -0.36111 | 0 | -26.098 | 11.4555 | -12.6512 | 0.50707
08:15:50 | 49 | 385 | 0 | Umlauf | 99.7086 | 32.7 | -0.4 | 0 | 0 | 21.6417 | 11.4555 | 38.307 | 0.51771
08:15:51 | 50 | 394 | 0 | Umlauf | 99.7025 | 32.7 | -0.4 | -0.19444 | 0 | -8.319 | 11.4555 | 3.6301 | 0.51872
08:15:52 | 51 | 403 | 0 | Umlauf | 99.7019 | 32 | -0.7 | -0.52778 | 0 | -48.7968 | 11.4555 | -32.2629 | 0.50976
08:15:53 | 52 | 411 | 0 | Umlauf | 99.707 | 30.1 | -1.5 | -0.11111 | 0 | -10.0816 | 11.4555 | 1.5902 | 0.5102
08:15:54 | 53 | 419 | 0 | Umlauf | 99.7068 | 29.7 | -1.9 | -0.22222 | 0 | -25.4799 | 11.4555 | -12.1171 | 0.50683
08:15:55 | 54 | 427 | 0 | Umlauf | 99.7087 | 28.9 | -1.8 | -0.055556 | 0 | -7.0331 | 11.4555 | 5.1185 | 0.50825
08:15:56 | 55 | 435 | 0 | Umlauf | 99.7079 | 28.7 | -2.8 | 0.47222 | 0 | 56.7443 | 11.4555 | 78.9349 | 0.53018
08:15:57 | 56 | 444 | 0 | Umlauf | 99.6953 | 30.4 | -1.7 | 0.11111 | 0 | 17.8597 | 11.4555 | 33.9296 | 0.5396
08:15:58 | 57 | 452 | 0 | Umlauf | 99.6899 | 30.8 | -0.4 | 0.13889 | 0 | 43.2643 | 11.4555 | 63.3331 | 0.5572
08:15:59 | 58 | 461 | 0 | Umlauf | 99.6798 | 31.3 | 0 | -0.19444 | 0 | -4.0017 | 11.4555 | 8.627 | 0.55959
08:16:00 | 59 | 470 | 0 | Umlauf | 99.6784 | 30.6 | 0.9 | -0.44444 | 0 | -21.7318 | 11.4555 | -8.8787 | 0.55713
08:16:01 | 60 | 478 | 0 | Umlauf | 99.6798 | 29 | 0.1 | -0.52778 | 0 | -36.8886 | 11.4555 | -21.9742 | 0.55102
08:16:02 | 61 | 485 | 0 | Umlauf | 99.6833 | 27.1 | 1.3 | -0.30556 | 0 | -2.8039 | 11.4555 | 10.0134 | 0.5538
08:16:03 | 62 | 492 | 0 | Umlauf | 99.6817 | 26 | 2.2 | -0.25 | 0 | 15.4805 | 11.4555 | 31.1758 | 0.56246
08:16:04 | 63 | 499 | 0 | Umlauf | 99.6767 | 25.1 | 2.6 | -0.22222 | 0 | 23.7451 | 11.4555 | 40.7414 | 0.57378
08:16:05 | 64 | 506 | 0 | Umlauf | 99.6702 | 24.3 | 66.2 | -0.86111 | 0 | 160 | 11.4555 | 198.4438 | 0.6289
08:16:06 | 65 | 512 | 0 | Umlauf | 99.6386 | 21.2 | 4.2 | -1.1944 | 0 | -48.3854 | 11.4555 | -31.9074 | 0.62004
08:16:07 | 66 | 517 | 0 | Umlauf | 99.6437 | 16.9 | -2.2 | -1.25 | 0 | -77.6826 | 11.4555 | -57.2203 | 0.60415
08:16:08 | 67 | 520 | 0 | Umlauf | 99.6528 | 12.4 | -2.9 | -0.41667 | 0 | -23.7258 | 11.4555 | -10.6015 | 0.6012
08:16:09 | 68 | 523 | 0 | Umlauf | 99.6545 | 10.9 | -2.4 | -0.36111 | 0 | -16.9587 | 11.4555 | -4.7548 | 0.59988
08:16:10 | 69 | 526 | 0 | Umlauf | 99.6552 | 9.6 | -2.1 | 0.30556 | 0 | 13.068 | 11.4555 | 28.3837 | 0.60777
08:16:11 | 70 | 529 | 0 | Umlauf | 99.6507 | 10.7 | -1.5 | 0.33333 | 0 | 19.4805 | 11.4555 | 35.8055 | 0.61771
08:16:12 | 71 | 532 | 0 | Umlauf | 99.645 | 11.9 | -1.1 | 0.47222 | 0 | 33.101 | 11.4555 | 51.57 | 0.63204
08:16:13 | 72 | 536 | 0 | Umlauf | 99.6368 | 13.6 | -0.8 | 0.83333 | 0 | 66.6351 | 11.4555 | 90.3826 | 0.65714
08:16:14 | 73 | 541 | 0 | Umlauf | 99.6223 | 16.6 | -0.5 | -1.5 | 0 | -81.5566 | 11.4555 | -60.5674 | 0.64032
08:16:15 | 74 | 544 | 0 | Umlauf | 99.632 | 11.2 | -0.7 | 1.6667 | 0 | 106.0634 | 11.4555 | 136.0172 | 0.6781
08:16:16 | 75 | 548 | 0 | Umlauf | 99.6103 | 17.2 | -0.4 | -0.30556 | 0 | -11.8795 | 11.4555 | -0.36632 | 0.678
08:16:17 | 76 | 553 | 0 | Umlauf | 99.6103 | 16.1 | -0.3 | -3.4167 | 0 | -160 | 11.4555 | -128.3425 | 0.64235
08:16:18 | 77 | 555 | 0 | Umlauf | 99.6308 | 3.8 | -1.2 | 4.6667 | 0 | 96.8747 | 11.4555 | 125.3822 | 0.67718
08:16:19 | 78 | 561 | 0 | Umlauf | 99.6108 | 20.6 | -0.2 | -3.2778 | 0 | -160 | 11.4555 | -128.3425 | 0.64153
08:16:20 | 79 | 563 | 0 | Umlauf | 99.6313 | 8.8 | -0.4 | 0.47222 | 0 | 27.5722 | 11.4555 | 45.1709 | 0.65407
08:16:21 | 80 | 566 | 0 | Umlauf | 99.6241 | 10.5 | -0.3 | 0.94444 | 0 | 60.3897 | 11.4555 | 83.1541 | 0.67717
08:16:22 | 81 | 570 | 0 | Umlauf | 99.6108 | 13.9 | -0.2 | 0.63889 | 0 | 57.701 | 11.4555 | 80.0422 | 0.69941
08:16:23 | 82 | 574 | 0 | Umlauf | 99.598 | 16.2 | -0.1 | 1.1944 | 0 | 117.0486 | 11.4555 | 148.7315 | 0.74072
08:16:24 | 83 | 580 | 0 | Umlauf | 99.5743 | 20.5 | 0.2 | 1.5833 | 0 | 160 | 11.4555 | 198.4438 | 0.79584
08:16:25 | 84 | 587 | 0 | Umlauf | 99.5426 | 26.2 | 0.8 | 0.5 | 0 | 103.5924 | 11.4555 | 133.1573 | 0.83283
08:16:26 | 85 | 595 | 0 | Umlauf | 99.5214 | 28 | 1.4 | -0.19444 | 0 | 13.9658 | 11.4555 | 29.4227 | 0.84101
08:16:27 | 86 | 603 | 0 | Umlauf | 99.5167 | 27.3 | 1.9 | -0.75 | 0 | -39.9505 | 11.4555 | -24.6197 | 0.83417
08:16:28 | 87 | 610 | 0 | Umlauf | 99.5206 | 24.6 | 2.6 | -0.55556 | 0 | -13.7607 | 11.4555 | -1.9917 | 0.83361
08:16:29 | 88 | 616 | 0 | Umlauf | 99.5209 | 22.6 | 2.6 | 0.41667 | 0 | 99.5276 | 11.4555 | 128.4526 | 0.86929
08:16:30 | 89 | 623 | 0 | Umlauf | 99.5004 | 24.1 | 2.2 | 0.55556 | 0 | 119.5471 | 11.4555 | 151.6233 | 0.91141
08:16:31 | 90 | 630 | 0 | Umlauf | 99.4762 | 26.1 | 1.8 | -0.55556 | 0 | -21.3608 | 11.4555 | -8.5582 | 0.90903
08:16:32 | 91 | 637 | 0 | Umlauf | 99.4776 | 24.1 | 1.7 | -0.5 | 0 | -15.9697 | 11.4555 | -3.9003 | 0.90795
08:16:33 | 92 | 643 | 0 | Umlauf | 99.4782 | 22.3 | 1.7 | -0.5 | 0 | -14.8894 | 11.4555 | -2.9669 | 0.90713
08:16:34 | 93 | 648 | 0 | Umlauf | 99.4787 | 20.5 | 1.6 | -0.55556 | 0 | -18.452 | 11.4555 | -6.045 | 0.90545
08:16:35 | 94 | 654 | 0 | Umlauf | 99.4796 | 18.5 | 1.6 | -0.27778 | 0 | 1.9821 | 11.4555 | 15.5528 | 0.90977
08:16:36 | 95 | 658 | 0 | Umlauf | 99.4771 | 17.5 | 1.7 | 0.33333 | 0 | 60.7775 | 11.4555 | 83.603 | 0.93299
08:16:37 | 96 | 664 | 0 | Umlauf | 99.4638 | 18.7 | 1.5 | 0 | 0 | 29.2663 | 11.4555 | 47.1316 | 0.94608
08:16:38 | 97 | 669 | 0 | Umlauf | 99.4563 | 18.7 | 1.1 | 0.97222 | 0 | 124.1624 | 11.4555 | 156.9651 | 0.98968
08:16:39 | 98 | 675 | 0 | Umlauf | 99.4312 | 22.2 | 0.8 | -0.66667 | 0 | -34.3905 | 11.4555 | -19.8159 | 0.98418
08:16:40 | 99 | 681 | 0 | Umlauf | 99.4344 | 19.8 | 1.2 | 0.055556 | 0 | 34.0059 | 11.4555 | 52.6173 | 0.9988
08:16:41 | 100 | 686 | 0 | Umlauf | 99.426 | 20 | 1.3 | 0.55556 | 0 | 89.6828 | 11.4555 | 117.0582 | 1.0313
08:16:42 | 101 | 692 | 0 | Umlauf | 99.4073 | 22 | 1.4 | 0.58333 | 0 | 103.2653 | 11.4555 | 132.7786 | 1.0682
08:16:43 | 102 | 699 | 0 | Umlauf | 99.3861 | 24.1 | 1.3 | 0 | 0 | 35.7768 | 11.4555 | 54.667 | 1.0834
08:16:44 | 103 | 706 | 0 | Umlauf | 99.3774 | 24.1 | 1.1 | 0.27778 | 0 | 69.6646 | 11.4555 | 93.8889 | 1.1095
08:16:45 | 104 | 713 | 0 | Umlauf | 99.3624 | 25.1 | 1.1 | 0.27778 | 0 | 72.6706 | 11.4555 | 97.3681 | 1.1365
08:16:46 | 105 | 720 | 0 | Umlauf | 99.3468 | 26.1 | 1.1 | 0.083333 | 0 | 48.1348 | 11.4555 | 68.9702 | 1.1557
08:16:47 | 106 | 727 | 0 | Umlauf | 99.3358 | 26.4 | 1.2 | 0.5 | 0 | 109.8021 | 11.4555 | 140.3444 | 1.1947
08:16:48 | 107 | 735 | 0 | Umlauf | 99.3134 | 28.2 | 1.3 | -0.13889 | 0 | 21.1618 | 11.4555 | 37.7515 | 1.2051
08:16:49 | 108 | 743 | 0 | Umlauf | 99.3074 | 27.7 | 1.7 | -0.52778 | 0 | -20.7416 | 11.4555 | -8.0232 | 1.2029
08:16:50 | 109 | 750 | 0 | Umlauf | 99.3087 | 25.8 | 2.1 | 0.30556 | 0 | 91.8459 | 11.4555 | 119.5618 | 1.2361
08:16:51 | 110 | 757 | 0 | Umlauf | 99.2896 | 26.9 | 2 | 0.083333 | 0 | 62.0769 | 11.4555 | 85.1069 | 1.2598
08:16:52 | 111 | 765 | 0 | Umlauf | 99.276 | 27.2 | 1.9 | 0.30556 | 0 | 94.2419 | 11.4555 | 122.3349 | 1.2937
08:16:53 | 112 | 773 | 0 | Umlauf | 99.2565 | 28.3 | 1.6 | -0.027778 | 0 | 42.6601 | 11.4555 | 62.6337 | 1.3111
08:16:54 | 113 | 781 | 0 | Umlauf | 99.2465 | 28.2 | 1.4 | -0.44444 | 0 | -15.6177 | 11.4555 | -3.5961 | 1.3101
08:16:55 | 114 | 788 | 0 | Umlauf | 99.247 | 26.6 | 1.4 | 0.33333 | 0 | 89.3049 | 11.4555 | 116.6208 | 1.3425
08:16:56 | 115 | 796 | 0 | Umlauf | 99.2284 | 27.8 | 1.2 | 0.22222 | 0 | 73.8924 | 11.4555 | 98.7823 | 1.37
08:16:57 | 116 | 804 | 0 | Umlauf | 99.2127 | 28.6 | 1 | -0.80556 | 0 | -55.7855 | 11.4555 | -38.3012 | 1.3593
08:16:58 | 117 | 811 | 0 | Umlauf | 99.2188 | 25.7 | 1.1 | -0.22222 | 0 | 4.7088 | 11.4555 | 18.7087 | 1.3645
08:16:59 | 118 | 818 | 0 | Umlauf | 99.2158 | 24.9 | 1.5 | -0.027778 | 0 | 35.8428 | 11.4555 | 54.7434 | 1.3797
08:17:00 | 119 | 825 | 0 | Umlauf | 99.207 | 24.8 | 1.7 | -0.055556 | 0 | 34.4791 | 11.4555 | 53.165 | 1.3945
08:17:01 | 120 | 831 | 0 | Umlauf | 99.1986 | 24.6 | 2.1 | -0.61111 | 0 | -22.6056 | 11.4555 | -9.6337 | 1.3918
08:17:02 | 121 | 838 | 0 | Umlauf | 99.2001 | 22.4 | 2.8 | -0.44444 | 0 | -2.4671 | 11.4555 | 10.4032 | 1.3947
08:17:03 | 122 | 843 | 0 | Umlauf | 99.1984 | 20.8 | 3.3 | -1.3889 | 0 | -67.8339 | 11.4555 | -48.7109 | 1.3812
08:17:04 | 123 | 848 | 0 | Umlauf | 99.2062 | 15.8 | 4.4 | -0.94444 | 0 | -21.3622 | 11.4555 | -8.5594 | 1.3788
08:17:05 | 124 | 851 | 0 | Umlauf | 99.2076 | 12.4 | 5.3 | -0.72222 | 0 | -3.509 | 11.4555 | 9.1973 | 1.3814
08:17:06 | 125 | 854 | 0 | Umlauf | 99.2061 | 9.8 | 6 | 0 | 0 | 37.5678 | 11.4555 | 56.7399 | 1.3971
08:17:07 | 126 | 857 | 0 | Umlauf | 99.1971 | 9.8 | 5.4 | 0.63889 | 0 | 68.5774 | 11.4555 | 92.6306 | 1.4229
08:17:08 | 127 | 860 | 0 | Umlauf | 99.1823 | 12.1 | 3.9 | 0.88889 | 0 | 91.9187 | 11.4555 | 119.6461 | 1.4561
08:17:09 | 128 | 864 | 0 | Umlauf | 99.1632 | 15.3 | 2.7 | 0.44444 | 0 | 70.0719 | 11.4555 | 94.3604 | 1.4823
08:17:10 | 129 | 869 | 0 | Umlauf | 99.1481 | 16.9 | 2.2 | -0.13889 | 0 | 19.6417 | 11.4555 | 35.9921 | 1.4923
08:17:11 | 130 | 874 | 0 | Umlauf | 99.1424 | 16.4 | 2 | -0.47222 | 0 | -7.9568 | 11.4555 | 4.0494 | 1.4934
08:17:12 | 131 | 878 | 0 | Umlauf | 99.1417 | 14.7 | 2 | -0.58333 | 0 | -12.906 | 11.4555 | -1.2532 | 1.4931
08:17:13 | 132 | 881 | 0 | Umlauf | 99.1419 | 12.6 | 2.1 | 8.1944 | 0 | 160 | 11.4555 | 198.4438 | 1.5482
08:17:14 | 133 | 893 | 0 | Umlauf | 99.1102 | 42.1 | 0.6 | -9.6389 | 0 | -160 | 11.4555 | -128.3425 | 1.5126
08:17:15 | 134 | 895 | 0 | Umlauf | 99.1307 | 7.4 | 2.9 | 0.38889 | 0 | 32.2896 | 11.4555 | 50.6309 | 1.5266
08:17:16 | 135 | 900 | 0 | Umlauf | 99.1226 | 8.8 | 2 | 0.13889 | 0 | 22.431 | 11.4555 | 39.2204 | 1.5375
08:17:17 | 136 | 905 | 0 | Umlauf | 99.1164 | 9.3 | 1.5 | 0.027778 | 0 | 15.7289 | 11.4555 | 31.4634 | 1.5463
08:17:18 | 137 | 907 | 0 | Umlauf | 99.1113 | 9.4 | 1.3 | 0.47222 | 0 | 37.624 | 11.4555 | 56.8049 | 1.562
08:17:19 | 138 | 911 | 0 | Umlauf | 99.1023 | 11.1 | 1 | 0.027778 | 0 | 15.9773 | 11.4555 | 31.7508 | 1.5709
08:17:20 | 139 | 914 | 0 | Umlauf | 99.0972 | 11.2 | 0.9 | -0.027778 | 0 | 12.173 | 11.4555 | 27.3478 | 1.5784
08:17:21 | 140 | 917 | 0 | Umlauf | 99.0928 | 11.1 | 0.8 | 0.11111 | 0 | 19.866 | 11.4555 | 36.2517 | 1.5885
08:17:22 | 141 | 920 | 0 | Umlauf | 99.0871 | 11.5 | 0.7 | -0.41667 | 0 | -8.3636 | 11.4555 | 3.5786 | 1.5895
08:17:23 | 142 | 923 | 0 | Umlauf | 99.0865 | 10 | 0.7 | -0.13889 | 0 | 3.7905 | 11.4555 | 17.6458 | 1.5944
08:17:24 | 143 | 925 | 0 | Umlauf | 99.0837 | 9.5 | 0.6 | -1.7778 | 0 | -52.5858 | 11.4555 | -35.5366 | 1.5845
08:17:25 | 144 | 928 | 0 | Umlauf | 99.0893 | 3.1 | 1.5 | -0.66667 | 0 | -4.1771 | 11.4555 | 8.4241 | 1.5869
08:17:26 | 145 | 928 | 0 | Umlauf | 99.088 | 0.7 | 5 | 0.22222 | 0 | 3.1661 | 11.4555 | 16.9231 | 1.5916
08:17:27 | 146 | 930 | 0 | Umlauf | 99.0853 | 1.5 | 1.6 | -0.083333 | 0 | 1.6967 | 11.4555 | 15.2225 | 1.5958
08:17:28 | 147 | 933 | 0 | Umlauf | 99.0829 | 1.2 | 1.1 | -0.27778 | 0 | -0.13949 | 11.4555 | 13.0972 | 1.5994
08:17:29 | 148 | 933 | 0 | Umlauf | 99.0808 | 0.2 | 5.4 | 0.083333 | 0 | 0.79444 | 11.4555 | 14.1781 | 1.6034
08:17:30 | 149 | 935 | 0 | Umlauf | 99.0785 | 0.5 | 0.7 | 3.8056 | 0 | 10.8935 | 11.4555 | 25.8669 | 1.6106
08:17:31 | 150 | 939 | 0 | Umlauf | 99.0744 | 14.2 | 0 | -0.055556 | 0 | 6.8651 | 11.4555 | 21.2044 | 1.6165
08:17:32 | 151 | 943 | 0 | Umlauf | 99.071 | 14 | 0 | 0.11111 | 0 | 19.4304 | 11.4555 | 35.7475 | 1.6264
08:17:33 | 152 | 947 | 0 | Umlauf | 99.0653 | 14.4 | 0 | 1.2222 | 0 | 106.8766 | 11.4555 | 136.9584 | 1.6644
08:17:34 | 153 | 952 | 0 | Umlauf | 99.0434 | 18.8 | 0 | 0.47222 | 0 | 63.2307 | 11.4555 | 86.4423 | 1.6884
08:17:35 | 154 | 958 | 0 | Umlauf | 99.0296 | 20.5 | 0 | 0.83333 | 0 | 109.2714 | 11.4555 | 139.7301 | 1.7273
08:17:36 | 155 | 965 | 0 | Umlauf | 99.0073 | 23.5 | 0 | -0.55556 | 0 | -33.366 | 11.4555 | -18.9307 | 1.722
08:17:37 | 156 | 970 | 0 | Umlauf | 99.0103 | 21.5 | 0 | 1.0556 | 0 | 140.6281 | 11.4555 | 176.0227 | 1.7709
08:17:38 | 157 | 978 | 0 | Umlauf | 98.9822 | 25.3 | 0.1 | 1.4167 | 0 | 160 | 11.4555 | 198.4438 | 1.826
08:17:39 | 158 | 986 | 0 | Umlauf | 98.9506 | 30.4 | 0.2 | 0.66667 | 0 | 139.0679 | 11.4555 | 174.2168 | 1.8744
08:17:40 | 159 | 995 | 0 | Umlauf | 98.9227 | 32.8 | 0.4 | -0.38889 | 0 | -22.0381 | 11.4555 | -9.1434 | 1.8719
08:17:41 | 160 | 1004 | 0 | Umlauf | 98.9242 | 31.4 | 0.5 | -0.52778 | 0 | -35.5237 | 11.4555 | -20.7949 | 1.8661
08:17:42 | 161 | 1012 | 0 | Umlauf | 98.9275 | 29.5 | 0.6 | 0.027778 | 0 | 38.4943 | 11.4555 | 57.8122 | 1.8822
08:17:43 | 162 | 1020 | 0 | Umlauf | 98.9183 | 29.6 | 0.9 | 0.5 | 0 | 119.0721 | 11.4555 | 151.0736 | 1.9241
08:17:44 | 163 | 1029 | 0 | Umlauf | 98.8942 | 31.4 | 1 | 0.97222 | 0 | 160 | 11.4555 | 198.4438 | 1.9792
08:17:45 | 164 | 1039 | 0 | Umlauf | 98.8625 | 34.9 | 0.9 | -0.63889 | 0 | -47.9872 | 11.4555 | -31.5634 | 1.9705
08:17:46 | 165 | 1048 | 0 | Umlauf | 98.8675 | 32.6 | 1.1 | -0.11111 | 0 | 26.866 | 11.4555 | 44.3535 | 1.9828
08:17:47 | 166 | 1057 | 0 | Umlauf | 98.8605 | 32.2 | 1.1 | -0.33333 | 0 | -8.004 | 11.4555 | 3.9948 | 1.9839
08:17:48 | 167 | 1065 | 0 | Umlauf | 98.8598 | 31 | 1.2 | -0.083333 | 0 | 31.5113 | 11.4555 | 49.7301 | 1.9977
08:17:49 | 168 | 1074 | 0 | Umlauf | 98.8519 | 30.7 | 1.3 | 0.083333 | 0 | 60.503 | 11.4555 | 83.2853 | 2.0209
08:17:50 | 169 | 1082 | 0 | Umlauf | 98.8386 | 31 | 1.4 | 0.16667 | 0 | 76.7576 | 11.4555 | 102.0984 | 2.0492
08:17:51 | 170 | 1091 | 0 | Umlauf | 98.8223 | 31.6 | 1.3 | -0.69444 | 0 | -45.8554 | 11.4555 | -29.7215 | 2.041
08:17:52 | 171 | 1099 | 0 | Umlauf | 98.827 | 29.1 | 1.3 | 0.11111 | 0 | 61.4787 | 11.4555 | 84.4146 | 2.0644
08:17:53 | 172 | 1107 | 0 | Umlauf | 98.8136 | 29.5 | 1.2 | 0.77778 | 0 | 160 | 11.4555 | 198.4438 | 2.1195
08:17:54 | 173 | 1116 | 0 | Umlauf | 98.7819 | 32.3 | 0.9 | 1.0833 | 0 | 160 | 11.4555 | 198.4438 | 2.1747
08:17:55 | 174 | 1126 | 0 | Umlauf | 98.7502 | 36.2 | 0.7 | -1.2778 | 0 | -133.0554 | 11.4555 | -105.0623 | 2.1455
08:17:56 | 175 | 1135 | 0 | Umlauf | 98.767 | 31.6 | 0.8 | -0.36111 | 0 | -14.1321 | 11.4555 | -2.3126 | 2.1448
08:17:57 | 176 | 1144 | 0 | Umlauf | 98.7673 | 30.3 | 0.7 | 0.72222 | 0 | 155.4719 | 11.4555 | 193.2029 | 2.1985
08:17:58 | 177 | 1153 | 0 | Umlauf | 98.7365 | 32.9 | 0.6 | -0.027778 | 0 | 33.6587 | 11.4555 | 52.2154 | 2.213
08:17:59 | 178 | 1162 | 0 | Umlauf | 98.7282 | 32.8 | 0.5 | 0.055556 | 0 | 46.7021 | 11.4555 | 67.312 | 2.2317
08:18:00 | 179 | 1171 | 0 | Umlauf | 98.7174 | 33 | 0.5 | 0 | 0 | 37.073 | 11.4555 | 56.1672 | 2.2473
08:18:01 | 180 | 1180 | 0 | Umlauf | 98.7084 | 33 | 0.4 | 0.61111 | 0 | 144.8869 | 11.4555 | 180.9519 | 2.2976
08:18:02 | 181 | 1190 | 0 | Umlauf | 98.6796 | 35.2 | 0.3 | 0 | 0 | 36.4419 | 11.4555 | 55.4367 | 2.313
08:18:03 | 182 | 1200 | 0 | Umlauf | 98.6707 | 35.2 | 0.3 | 0.22222 | 0 | 78.9144 | 11.4555 | 104.5948 | 2.342
08:18:04 | 183 | 1210 | 0 | Umlauf | 98.654 | 36 | 0.3 | 0.30556 | 0 | 97.1887 | 11.4555 | 125.7456 | 2.377
08:18:05 | 184 | 1220 | 0 | Umlauf | 98.6339 | 37.1 | 0.2 | -0.47222 | 0 | -37.5427 | 11.4555 | -22.5394 | 2.3707
08:18:06 | 185 | 1230 | 0 | Umlauf | 98.6375 | 35.4 | 0.2 | -0.77778 | 0 | -74.0129 | 11.4555 | -54.0496 | 2.3557
08:18:07 | 186 | 1239 | 0 | Umlauf | 98.6462 | 32.6 | 0.2 | -0.36111 | 0 | -20.905 | 11.4555 | -8.1644 | 2.3534
08:18:08 | 187 | 1248 | 0 | Umlauf | 98.6475 | 31.3 | 0.2 | -0.083333 | 0 | 15.8844 | 11.4555 | 31.6434 | 2.3622
08:18:09 | 188 | 1256 | 0 | Umlauf | 98.6424 | 31 | 0.2 | -0.86111 | 0 | -74.4181 | 11.4555 | -54.3997 | 2.3471
08:18:10 | 189 | 1264 | 0 | Umlauf | 98.6511 | 27.9 | 0.2 | -1.3056 | 0 | -110.7627 | 11.4555 | -85.8015 | 2.3233
08:18:11 | 190 | 1270 | 0 | Umlauf | 98.6648 | 23.2 | 0.2 | -0.58333 | 0 | -33.6887 | 11.4555 | -19.2095 | 2.3179
08:18:12 | 191 | 1276 | 0 | Umlauf | 98.6679 | 21.1 | 0.2 | -0.38889 | 0 | -16.3718 | 11.4555 | -4.2477 | 2.3167
08:18:13 | 192 | 1282 | 0 | Umlauf | 98.6685 | 19.7 | 0.2 | 0.055556 | 0 | 23.7651 | 11.4555 | 40.7645 | 2.3281
08:18:14 | 193 | 1287 | 0 | Umlauf | 98.662 | 19.9 | 0.2 | 0.55556 | 0 | 78.0469 | 11.4555 | 103.5907 | 2.3568
08:18:15 | 194 | 1293 | 0 | Umlauf | 98.6455 | 21.9 | 0.1 | -0.41667 | 0 | -19.8026 | 11.4555 | -7.2119 | 2.3548
08:18:16 | 195 | 1299 | 0 | Umlauf | 98.6466 | 20.4 | 0.1 | -0.30556 | 0 | -10.5765 | 11.4555 | 1.0173 | 2.3551
08:18:17 | 196 | 1304 | 0 | Umlauf | 98.6465 | 19.3 | 0.1 | 0.027778 | 0 | 19.3576 | 11.4555 | 35.6632 | 2.365
08:18:18 | 197 | 1310 | 0 | Umlauf | 98.6408 | 19.4 | 0.1 | -0.47222 | 0 | -21.442 | 11.4555 | -8.6283 | 2.3626
08:18:19 | 198 | 1315 | 0 | Umlauf | 98.6422 | 17.7 | 0.3 | -1.3889 | 0 | -75.3535 | 11.4555 | -55.2079 | 2.3473
08:18:20 | 199 | 1318 | 0 | Umlauf | 98.651 | 12.7 | 1.4 | 0.25 | 0 | 36.2435 | 11.4555 | 55.2071 | 2.3626
08:18:21 | 200 | 1322 | 0 | Umlauf | 98.6422 | 13.6 | 1.9 | 2.3056 | 0 | 160 | 11.4555 | 198.4438 | 2.4177
08:18:22 | 201 | 1328 | 0 | Umlauf | 98.6105 | 21.9 | 1.1 | 4.6389 | 0 | 160 | 11.4555 | 198.4438 | 2.4729
08:18:23 | 202 | 1339 | 0 | Umlauf | 98.5788 | 38.6 | 0.6 | -1.8889 | 0 | -160 | 11.4555 | -128.3425 | 2.4372
08:18:24 | 203 | 1348 | 0 | Umlauf | 98.5993 | 31.8 | 0.3 | -3.0278 | 0 | -160 | 11.4555 | -128.3425 | 2.4016
08:18:25 | 204 | 1354 | 0 | Umlauf | 98.6198 | 20.9 | -0.4 | 0.77778 | 0 | 100.8605 | 11.4555 | 129.9954 | 2.4377
08:18:26 | 205 | 1360 | 0 | Umlauf | 98.599 | 23.7 | -0.4 | 3.2222 | 0 | 160 | 11.4555 | 198.4438 | 2.4928
08:18:27 | 206 | 1370 | 0 | Umlauf | 98.5674 | 35.3 | -0.2 | 0.75 | 0 | 160 | 11.4555 | 198.4438 | 2.5479
08:18:28 | 207 | 1380 | 0 | Umlauf | 98.5357 | 38 | -0.2 | -3.5556 | 0 | -160 | 11.4555 | -128.3425 | 2.5123
08:18:29 | 208 | 1387 | 0 | Umlauf | 98.5562 | 25.2 | -0.3 | -0.13889 | 0 | -1.3309 | 11.4555 | 11.7182 | 2.5155
08:18:30 | 209 | 1394 | 0 | Umlauf | 98.5543 | 24.7 | -0.2 | 0.38889 | 0 | 69.9667 | 11.4555 | 94.2387 | 2.5417
08:18:31 | 210 | 1402 | 0 | Umlauf | 98.5392 | 26.1 | -0.2 | 0.16667 | 0 | 42.6134 | 11.4555 | 62.5798 | 2.5591
08:18:32 | 211 | 1409 | 0 | Umlauf | 98.5293 | 26.7 | -0.2 | -0.75 | 0 | -57.6163 | 11.4555 | -39.8829 | 2.548
08:18:33 | 212 | 1416 | 0 | Umlauf | 98.5356 | 24 | -0.2 | 1.2222 | 0 | 160 | 11.4555 | 198.4438 | 2.6031
08:18:34 | 213 | 1424 | 0 | Umlauf | 98.5039 | 28.4 | -0.1 | 0.33333 | 0 | 73.8528 | 11.4555 | 98.7364 | 2.6306
08:18:35 | 214 | 1432 | 0 | Umlauf | 98.4882 | 29.6 | -0.1 | -3.1389 | 0 | -160 | 11.4555 | -128.3425 | 2.5949
08:18:36 | 215 | 1437 | 0 | Umlauf | 98.5087 | 18.3 | -0.2 | 1.4444 | 0 | 156.2515 | 11.4555 | 194.1053 | 2.6488
08:18:37 | 216 | 1443 | 0 | Umlauf | 98.4777 | 23.5 | -0.1 | -1.1389 | 0 | -82.2078 | 11.4555 | -61.13 | 2.6318
08:18:38 | 217 | 1449 | 0 | Umlauf | 98.4874 | 19.4 | -0.1 | 0.055556 | 0 | 20.4088 | 11.4555 | 36.8799 | 2.6421
08:18:39 | 218 | 1454 | 0 | Umlauf | 98.4816 | 19.6 | -0.1 | -1.1389 | 0 | -68.7636 | 11.4555 | -49.5142 | 2.6283
08:18:40 | 219 | 1459 | 0 | Umlauf | 98.4895 | 15.5 | -0.1 | 0.63889 | 0 | 65.2027 | 11.4555 | 88.7248 | 2.653
08:18:41 | 220 | 1463 | 0 | Umlauf | 98.4753 | 17.8 | -0.1 | 0.055556 | 0 | 18.6266 | 11.4555 | 34.8172 | 2.6627
08:18:42 | 221 | 1468 | 0 | Umlauf | 98.4697 | 18 | -0.1 | -0.30556 | 0 | -10.6199 | 11.4555 | 0.96705 | 2.6629
08:18:43 | 222 | 1473 | 0 | Umlauf | 98.4696 | 16.9 | -0.1 | 0.69444 | 0 | 76.2615 | 11.4555 | 101.5243 | 2.6911
08:18:44 | 223 | 1479 | 0 | Umlauf | 98.4534 | 19.4 | -0.1 | -0.38889 | 0 | -17.0533 | 11.4555 | -4.8365 | 2.6898
08:18:45 | 224 | 1484 | 0 | Umlauf | 98.4541 | 18 | -0.1 | -0.38889 | 0 | -15.8795 | 11.4555 | -3.8224 | 2.6887
08:18:46 | 225 | 1488 | 0 | Umlauf | 98.4548 | 16.6 | -0.1 | -0.38889 | 0 | -14.6929 | 11.4555 | -2.7972 | 2.6879
08:18:47 | 226 | 1492 | 0 | Umlauf | 98.4552 | 15.2 | -0.1 | 0.055556 | 0 | 15.784 | 11.4555 | 31.5272 | 2.6967
08:18:48 | 227 | 1497 | 0 | Umlauf | 98.4502 | 15.4 | 0 | -0.27778 | 0 | -7.1586 | 11.4555 | 4.9732 | 2.6981
08:18:49 | 228 | 1501 | 0 | Umlauf | 98.4494 | 14.4 | 0 | -0.58333 | 0 | -22.1477 | 11.4555 | -9.2381 | 2.6955
08:18:50 | 229 | 1504 | 0 | Umlauf | 98.4509 | 12.3 | 0 | 0.75 | 0 | 59.6883 | 11.4555 | 82.3423 | 2.7184
08:18:51 | 230 | 1508 | 0 | Umlauf | 98.4377 | 15 | 0 | 0.16667 | 0 | 25.3837 | 11.4555 | 42.6379 | 2.7302
08:18:52 | 231 | 1513 | 0 | Umlauf | 98.4309 | 15.6 | 0 | -0.19444 | 0 | -2.6875 | 11.4555 | 10.1481 | 2.7331
08:18:53 | 232 | 1517 | 0 | Umlauf | 98.4293 | 14.9 | 0 | -0.25 | 0 | -5.4886 | 11.4555 | 6.9061 | 2.735
08:18:54 | 233 | 1521 | 0 | Umlauf | 98.4282 | 14 | 0 | -0.5 | 0 | -17.4513 | 11.4555 | -5.1804 | 2.7335
08:18:55 | 234 | 1524 | 0 | Umlauf | 98.429 | 12.2 | 0 | -0.52778 | 0 | -16.4306 | 11.4555 | -4.2985 | 2.7323
08:18:56 | 235 | 1527 | 0 | Umlauf | 98.4297 | 10.3 | 0 | -1.0833 | 0 | -33.9625 | 11.4555 | -19.4461 | 2.7269
08:18:57 | 236 | 1529 | 0 | Umlauf | 98.4328 | 6.4 | 0 | -1.3889 | 0 | -27.985 | 11.4555 | -14.2815 | 2.723
08:18:58 | 237 | 1531 | 0 | Umlauf | 98.4351 | 1.4 | -0.1 | 1.1667 | 0 | 9.8701 | 11.4555 | 24.6823 | 2.7298
08:18:59 | 238 | 1533 | 0 | Umlauf | 98.4311 | 5.6 | 0 | 0.47222 | 0 | 18.6662 | 11.4555 | 34.863 | 2.7395
08:19:00 | 239 | 1535 | 0 | Umlauf | 98.4256 | 7.3 | 0 | 1.4722 | 0 | 63.9847 | 11.4555 | 87.315 | 2.7638
08:19:01 | 240 | 1538 | 0 | Umlauf | 98.4116 | 12.6 | 0 | 1.9444 | 0 | 142.8704 | 11.4555 | 178.6179 | 2.8134
08:19:02 | 241 | 1544 | 0 | Umlauf | 98.3831 | 19.6 | 0 | 0.69444 | 0 | 89.6271 | 11.4555 | 116.9937 | 2.8459
08:19:03 | 242 | 1550 | 0 | Umlauf | 98.3644 | 22.1 | 0 | 0.055556 | 0 | 24.6095 | 11.4555 | 41.7419 | 2.8575
08:19:04 | 243 | 1556 | 0 | Umlauf | 98.3578 | 22.3 | 0 | 0.33333 | 0 | 58.4849 | 11.4555 | 80.9495 | 2.88
08:19:05 | 244 | 1562 | 0 | Umlauf | 98.3449 | 23.5 | 0 | 0.88889 | 0 | 132.6409 | 11.4555 | 166.7782 | 2.9263
08:19:06 | 245 | 1570 | 0 | Umlauf | 98.3182 | 26.7 | 0 | 0.36111 | 0 | 74.5894 | 11.4555 | 99.589 | 2.954
08:19:07 | 246 | 1578 | 0 | Umlauf | 98.3023 | 28 | 0 | 0.11111 | 0 | 40.399 | 11.4555 | 60.0167 | 2.9706
08:19:08 | 247 | 1586 | 0 | Umlauf | 98.2927 | 28.4 | 0 | 0.11111 | 0 | 41.036 | 11.4555 | 60.754 | 2.9875
08:19:09 | 248 | 1594 | 0 | Umlauf | 98.283 | 28.8 | 0 | 0.33333 | 0 | 76.4258 | 11.4555 | 101.7144 | 3.0158
08:19:10 | 249 | 1602 | 0 | Umlauf | 98.2668 | 30 | 0 | 0 | 0 | 25.5106 | 11.4555 | 42.7849 | 3.0276
08:19:11 | 250 | 1610 | 0 | Umlauf | 98.26 | 30 | 0 | 0.11111 | 0 | 43.6098 | 11.4555 | 63.7329 | 3.0453
08:19:12 | 251 | 1619 | 0 | Umlauf | 98.2498 | 30.4 | 0 | -0.47222 | 0 | -33.5979 | 11.4555 | -19.1311 | 3.04
08:19:13 | 252 | 1627 | 0 | Umlauf | 98.2529 | 28.7 | 0 | 1.1111 | 0 | 160 | 11.4555 | 198.4438 | 3.0951
08:19:14 | 253 | 1636 | 0 | Umlauf | 98.2212 | 32.7 | 0 | -0.77778 | 0 | -70.8881 | 11.4555 | -51.3498 | 3.0809
08:19:15 | 254 | 1644 | 0 | Umlauf | 98.2294 | 29.9 | 0 | 0.36111 | 0 | 84.0349 | 11.4555 | 110.5213 | 3.1116
08:19:16 | 255 | 1653 | 0 | Umlauf | 98.2117 | 31.2 | 0 | -0.11111 | 0 | 7.9221 | 11.4555 | 22.4277 | 3.1178
08:19:17 | 256 | 1661 | 0 | Umlauf | 98.2082 | 30.8 | 0 | 0.25 | 0 | 68.1398 | 11.4555 | 92.1242 | 3.1434
08:19:18 | 257 | 1670 | 0 | Umlauf | 98.1934 | 31.7 | 0 | 0 | 0 | 27.2669 | 11.4555 | 44.8175 | 3.1559
08:19:19 | 258 | 1679 | 0 | Umlauf | 98.1863 | 31.7 | 0 | 1.0833 | 0 | 160 | 11.4555 | 198.4438 | 3.211
08:19:20 | 259 | 1689 | 0 | Umlauf | 98.1546 | 35.6 | 0 | -1.3056 | 0 | -142.6302 | 11.4555 | -113.335 | 3.1795
08:19:21 | 260 | 1697 | 0 | Umlauf | 98.1727 | 30.9 | 0 | 1.5833 | 0 | 160 | 11.4555 | 198.4438 | 3.2346
08:19:22 | 261 | 1708 | 0 | Umlauf | 98.141 | 36.6 | 0 | 0.63889 | 0 | 159.5913 | 11.4555 | 197.9707 | 3.2896
08:19:23 | 262 | 1718 | 0 | Umlauf | 98.1094 | 38.9 | 0 | -0.22222 | 0 | -7.5101 | 11.4555 | 4.5664 | 3.2909
08:19:24 | 263 | 1729 | 0 | Umlauf | 98.1087 | 38.1 | 0 | 0.66667 | 0 | 160 | 11.4555 | 198.4438 | 3.346
08:19:25 | 264 | 1740 | 0 | Umlauf | 98.077 | 40.5 | 0 | 0.27778 | 0 | 98.3248 | 11.4555 | 127.0605 | 3.3813
08:19:26 | 265 | 1752 | 0 | Umlauf | 98.0567 | 41.5 | 0 | 0.083333 | 0 | 57.2555 | 11.4555 | 79.5266 | 3.4034
08:19:27 | 266 | 1763 | 0 | Umlauf | 98.044 | 41.8 | 0.2 | -0.027778 | 0 | 36.8196 | 11.4555 | 55.8739 | 3.4189
08:19:28 | 267 | 1775 | 0 | Umlauf | 98.0351 | 41.7 | 0.5 | 0 | 0 | 49.3786 | 11.4555 | 70.4098 | 3.4385
08:19:29 | 268 | 1786 | 0 | Umlauf | 98.0239 | 41.7 | 0.7 | -0.19444 | 0 | 9.6124 | 11.4555 | 24.3841 | 3.4452
08:19:30 | 269 | 1798 | 0 | Umlauf | 98.02 | 41 | 1.2 | -0.13889 | 0 | 32.0665 | 11.4555 | 50.3726 | 3.4592
08:19:31 | 270 | 1809 | 0 | Umlauf | 98.0119 | 40.5 | 1.5 | -0.25 | 0 | 13.2913 | 11.4555 | 28.642 | 3.4672
08:19:32 | 271 | 1820 | 0 | Umlauf | 98.0074 | 39.6 | 1.5 | -0.027778 | 0 | 60.5108 | 11.4555 | 83.2943 | 3.4903
08:19:33 | 272 | 1831 | 0 | Umlauf | 97.9941 | 39.5 | 1.4 | -0.16667 | 0 | 28.5239 | 11.4555 | 46.2725 | 3.5032
08:19:34 | 273 | 1842 | 0 | Umlauf | 97.9867 | 38.9 | 1.3 | 0.41667 | 0 | 149.1432 | 11.4555 | 185.878 | 3.5548
08:19:35 | 274 | 1853 | 0 | Umlauf | 97.957 | 40.4 | 1.1 | -0.41667 | 0 | -20.396 | 11.4555 | -7.7246 | 3.5527
08:19:36 | 275 | 1864 | 0 | Umlauf | 97.9582 | 38.9 | 1 | -0.55556 | 0 | -40.1449 | 11.4555 | -24.7877 | 3.5458
08:19:37 | 276 | 1874 | 0 | Umlauf | 97.9622 | 36.9 | 0.9 | -0.22222 | 0 | 5.4091 | 11.4555 | 19.5191 | 3.5512
08:19:38 | 277 | 1884 | 0 | Umlauf | 97.9591 | 36.1 | 0.9 | 0.58333 | 0 | 160 | 11.4555 | 198.4438 | 3.6063
08:19:39 | 278 | 1895 | 0 | Umlauf | 97.9274 | 38.2 | 0.7 | 0.33333 | 0 | 117.277 | 11.4555 | 148.9959 | 3.6477
08:19:40 | 279 | 1906 | 0 | Umlauf | 97.9036 | 39.4 | 0.6 | 0.33333 | 0 | 119.2915 | 11.4555 | 151.3275 | 3.6897
08:19:41 | 280 | 1917 | 0 | Umlauf | 97.8795 | 40.6 | 0.5 | 0.13889 | 0 | 78.3503 | 11.4555 | 103.9419 | 3.7186
08:19:42 | 281 | 1928 | 0 | Umlauf | 97.8629 | 41.1 | 0.5 | 0.27778 | 0 | 110.4668 | 11.4555 | 141.1138 | 3.7578
08:19:43 | 282 | 1940 | 0 | Umlauf | 97.8403 | 42.1 | 0.4 | -0.30556 | 0 | -14.2159 | 11.4555 | -2.385 | 3.7572
08:19:44 | 283 | 1952 | 0 | Umlauf | 97.8407 | 41 | 0.4 | 0.44444 | 0 | 145.1755 | 11.4555 | 181.2859 | 3.8075
08:19:45 | 284 | 1963 | 0 | Umlauf | 97.8118 | 42.6 | 0.3 | -0.027778 | 0 | 39.9691 | 11.4555 | 59.5191 | 3.824
08:19:46 | 285 | 1975 | 0 | Umlauf | 97.8023 | 42.5 | 0.7 | 0.27778 | 0 | 119.036 | 11.4555 | 151.0318 | 3.866
08:19:47 | 286 | 1987 | 0 | Umlauf | 97.7782 | 43.5 | 1.3 | -0.36111 | 0 | -9.9358 | 11.4555 | 1.7589 | 3.8665
08:19:48 | 287 | 1999 | 0 | Umlauf | 97.7779 | 42.2 | 1.9 | 0.13889 | 0 | 112.1286 | 11.4555 | 143.0371 | 3.9062
08:19:49 | 288 | 2011 | 0 | Umlauf | 97.755 | 42.7 | 1.7 | 0.083333 | 0 | 96.3866 | 11.4555 | 124.8172 | 3.9409
08:19:50 | 289 | 2023 | 0 | Umlauf | 97.7351 | 43 | 1.5 | -0.55556 | 0 | -36.4154 | 11.4555 | -21.5653 | 3.9349
08:19:51 | 290 | 2034 | 0 | Umlauf | 97.7386 | 41 | 1.4 | 0.61111 | 0 | 160 | 11.4555 | 198.4438 | 3.99
08:19:52 | 291 | 2046 | 0 | Umlauf | 97.7069 | 43.2 | 1.2 | -0.77778 | 0 | -74.4744 | 11.4555 | -54.4483 | 3.9749
08:19:53 | 292 | 2057 | 0 | Umlauf | 97.7156 | 40.4 | 1.2 | 0.58333 | 0 | 160 | 11.4555 | 198.4438 | 4.03
08:19:54 | 293 | 2069 | 0 | Umlauf | 97.6839 | 42.5 | 1 | -0.22222 | 0 | 10.1659 | 11.4555 | 25.0248 | 4.037
08:19:55 | 294 | 2081 | 0 | Umlauf | 97.6799 | 41.7 | 0.9 | 0.55556 | 0 | 160 | 11.4555 | 198.4438 | 4.0921
08:19:56 | 295 | 2093 | 0 | Umlauf | 97.6482 | 43.7 | 0.8 | 0.16667 | 0 | 98.6869 | 11.4555 | 127.4796 | 4.1275
08:19:57 | 296 | 2105 | 0 | Umlauf | 97.6279 | 44.3 | 0.7 | -0.11111 | 0 | 31.1819 | 11.4555 | 49.3488 | 4.1412
08:19:58 | 297 | 2117 | 0 | Umlauf | 97.62 | 43.9 | 0.6 | -0.41667 | 0 | -28.6209 | 11.4555 | -14.831 | 4.1371
08:19:59 | 298 | 2129 | 0 | Umlauf | 97.6224 | 42.4 | 0.6 | 0.22222 | 0 | 103.7666 | 11.4555 | 133.3589 | 4.1741
08:20:00 | 299 | 2141 | 0 | Umlauf | 97.6011 | 43.2 | 0.7 | -0.52778 | 0 | -43.7292 | 11.4555 | -27.8845 | 4.1664
08:20:01 | 300 | 2153 | 0 | Umlauf | 97.6055 | 41.3 | 0.5 | -0.27778 | 0 | -8.7271 | 11.4555 | 3.1578 | 4.1673
08:20:02 | 301 | 2164 | 0 | Umlauf | 97.605 | 40.3 | 0.4 | -1.1667 | 0 | -135.6497 | 11.4555 | -107.3038 | 4.1375
08:20:03 | 302 | 2174 | 0 | Umlauf | 97.6221 | 36.1 | 0.8 | -0.66667 | 0 | -54.1584 | 11.4555 | -36.8953 | 4.1272
08:20:04 | 303 | 2183 | 0 | Umlauf | 97.628 | 33.7 | 1.3 | -1.0556 | 0 | -91.2945 | 11.4555 | -68.9809 | 4.1081
08:20:05 | 304 | 2192 | 0 | Umlauf | 97.639 | 29.9 | 1.4 | -0.94444 | 0 | -68.8013 | 11.4555 | -49.5468 | 4.0943
08:20:06 | 305 | 2199 | 0 | Umlauf | 97.647 | 26.5 | 1.1 | -1.2222 | 0 | -89.7167 | 11.4555 | -67.6177 | 4.0755
08:20:07 | 306 | 2205 | 0 | Umlauf | 97.6578 | 22.1 | 1 | -0.63889 | 0 | -30.6312 | 11.4555 | -16.5679 | 4.0709
08:20:08 | 307 | 2211 | 0 | Umlauf | 97.6604 | 19.8 | 0.9 | -0.61111 | 0 | -26.283 | 11.4555 | -12.811 | 4.0674
08:20:09 | 308 | 2215 | 0 | Umlauf | 97.6624 | 17.6 | 1.3 | -1.3611 | 0 | -67.4125 | 11.4555 | -48.3469 | 4.0539
08:20:10 | 309 | 2219 | 0 | Umlauf | 97.6702 | 12.7 | 2.5 | -1.0278 | 0 | -28.8911 | 11.4555 | -15.0644 | 4.0497
08:20:11 | 310 | 2221 | 0 | Umlauf | 97.6726 | 9 | 4.1 | -0.16667 | 0 | 17.6486 | 11.4555 | 33.6853 | 4.0591
08:20:12 | 311 | 2224 | 0 | Umlauf | 97.6672 | 8.4 | 4.9 | -2.2222 | 0 | -47.7028 | 11.4555 | -31.3177 | 4.0504
08:20:13 | 312 | 2224 | 0 | Umlauf | 97.6722 | 0.4 | 97.2 | 0.25 | 0 | 15.0051 | 11.4555 | 30.6257 | 4.0589
08:20:14 | 313 | 2226 | 0 | Umlauf | 97.6673 | 1.3 | 21.1 | -0.30556 | 0 | 12.5288 | 11.4555 | 27.7595 | 4.0666
08:20:15 | 314 | 2228 | 0 | Umlauf | 97.6629 | 0.2 | 38.6 | 0.083333 | 0 | 3.9126 | 11.4555 | 17.7872 | 4.0716
08:20:16 | 315 | 2228 | 0 | Umlauf | 97.66 | 0.5 | 0.1 | 0.52778 | 0 | 1.8415 | 11.4555 | 15.3901 | 4.0758
08:20:17 | 316 | 2230 | 0 | Umlauf | 97.6576 | 2.4 | 0 | 1.1667 | 0 | 17.0436 | 11.4555 | 32.985 | 4.085
08:20:18 | 317 | 2234 | 0 | Umlauf | 97.6523 | 6.6 | 0 | 0.33333 | 0 | 17.0297 | 11.4555 | 32.9689 | 4.0942
08:20:19 | 318 | 2236 | 0 | Umlauf | 97.647 | 7.8 | 0 | -0.38889 | 0 | -6.7476 | 11.4555 | 5.4489 | 4.0957
08:20:20 | 319 | 2240 | 0 | Umlauf | 97.6462 | 6.4 | 0 | -0.41667 | 0 | -6.1676 | 11.4555 | 6.1203 | 4.0974
08:20:21 | 320 | 2242 | 0 | Umlauf | 97.6452 | 4.9 | 0 | -0.55556 | 0 | -7.1133 | 11.4555 | 5.0256 | 4.0988
08:20:22 | 321 | 2245 | 0 | Umlauf | 97.6444 | 2.9 | 0 | 4.3333 | 0 | 70.4581 | 11.4555 | 94.8074 | 4.1251
08:20:23 | 322 | 2255 | 0 | Umlauf | 97.6293 | 18.5 | 0 | -3.1111 | 0 | -160 | 11.4555 | -128.3425 | 4.0894
08:20:24 | 323 | 2257 | 0 | Umlauf | 97.6497 | 7.3 | 0 | 0.30556 | 0 | 17.7414 | 11.4555 | 33.7927 | 4.0988
08:20:25 | 324 | 2259 | 0 | Umlauf | 97.6443 | 8.4 | 0 | 0.47222 | 0 | 28.03 | 11.4555 | 45.7008 | 4.1115
08:20:26 | 325 | 2262 | 0 | Umlauf | 97.6371 | 10.1 | 0 | 1.1111 | 0 | 68.7693 | 11.4555 | 92.8527 | 4.1373
08:20:27 | 326 | 2266 | 0 | Umlauf | 97.6222 | 14.1 | -0.4 | 1.0556 | 0 | 88.9976 | 11.4555 | 116.2651 | 4.1696
08:20:28 | 327 | 2271 | 0 | Umlauf | 97.6037 | 17.9 | -1 | 0.55556 | 0 | 59.1034 | 11.4555 | 81.6653 | 4.1923
08:20:29 | 328 | 2277 | 0 | Umlauf | 97.5906 | 19.9 | 0.3 | 0.69444 | 0 | 94.0706 | 11.4555 | 122.1367 | 4.2262
08:20:30 | 329 | 2283 | 0 | Umlauf | 97.5711 | 22.4 | 0.7 | 0.97222 | 0 | 144.4715 | 11.4555 | 180.4711 | 4.2764
08:20:31 | 330 | 2290 | 0 | Umlauf | 97.5423 | 25.9 | 0.1 | 0.80556 | 0 | 136.078 | 11.4555 | 170.7564 | 4.3238
08:20:32 | 331 | 2298 | 0 | Umlauf | 97.5151 | 28.8 | 0 | -1.1111 | 0 | -96.5115 | 11.4555 | -73.4884 | 4.3034
08:20:33 | 332 | 2305 | 0 | Umlauf | 97.5268 | 24.8 | 0 | -1.25 | 0 | -95.5054 | 11.4555 | -72.6191 | 4.2832
08:20:34 | 333 | 2311 | 0 | Umlauf | 97.5384 | 20.3 | 0 | -1.1389 | 0 | -70.5155 | 11.4555 | -51.0279 | 4.269
08:20:35 | 334 | 2315 | 0 | Umlauf | 97.5465 | 16.2 | 0 | -1.5278 | 0 | -78.5099 | 11.4555 | -57.935 | 4.2529
08:20:36 | 335 | 2318 | 0 | Umlauf | 97.5558 | 10.7 | 0 | -0.88889 | 0 | -27.9808 | 11.4555 | -14.2779 | 4.249
08:20:37 | 336 | 2320 | 0 | Umlauf | 97.5581 | 7.5 | -0.4 | 0 | 0 | 4.2539 | 11.4555 | 18.1821 | 4.254

## 4 Pause
Uhrzeit | Typ | Zeit [s] | SoC [%] | Empfangene Leistung mittels DWPT [kW] | Leistung der Nebenverbraucher [KW] | Abgerufene Batterieleistung im Intervall [t, t+1) [kW] | Kumulierter Energieverbrauch nach Intervall [t, t+1) [KWh]
08:20:38 | Pause | 0 | 97.5552 | 72 | 11.4555 | -52.3105 | -0.014531
08:20:39 | Pause | 1 | 97.5635 | 72 | 11.4555 | -52.3105 | -0.029061
08:20:40 | Pause | 2 | 97.5719 | 72 | 11.4555 | -52.3105 | -0.043592
08:20:41 | Pause | 3 | 97.5802 | 72 | 11.4555 | -52.3105 | -0.058123
08:20:42 | Pause | 4 | 97.5886 | 72 | 11.4555 | -52.3105 | -0.072653
08:20:43 | Pause | 5 | 97.5969 | 72 | 11.4555 | -52.3105 | -0.087184
08:20:44 | Pause | 6 | 97.6053 | 72 | 11.4555 | -52.3105 | -0.10171
08:20:45 | Pause | 7 | 97.6136 | 72 | 11.4555 | -52.3105 | -0.11625
08:20:46 | Pause | 8 | 97.622 | 72 | 11.4555 | -52.3105 | -0.13078
08:20:47 | Pause | 9 | 97.6303 | 72 | 11.4555 | -52.3105 | -0.14531
08:20:48 | Pause | 10 | 97.6387 | 72 | 11.4555 | -52.3105 | -0.15984
08:20:49 | Pause | 11 | 97.647 | 72 | 11.4555 | -52.3105 | -0.17437
08:20:50 | Pause | 12 | 97.6554 | 72 | 11.4555 | -52.3105 | -0.1889
08:20:51 | Pause | 13 | 97.6637 | 72 | 11.4555 | -52.3105 | -0.20343
08:20:52 | Pause | 14 | 97.6721 | 72 | 11.4555 | -52.3105 | -0.21796
08:20:53 | Pause | 15 | 97.6804 | 72 | 11.4555 | -52.3105 | -0.23249
08:20:54 | Pause | 16 | 97.6888 | 72 | 11.4555 | -52.3105 | -0.24702
08:20:55 | Pause | 17 | 97.6971 | 72 | 11.4555 | -52.3105 | -0.26155
08:20:56 | Pause | 18 | 97.7055 | 72 | 11.4555 | -52.3105 | -0.27608
08:20:57 | Pause | 19 | 97.7138 | 72 | 11.4555 | -52.3105 | -0.29061
08:20:58 | Pause | 20 | 97.7222 | 72 | 11.4555 | -52.3105 | -0.30514
08:20:59 | Pause | 21 | 97.7305 | 72 | 11.4555 | -52.3105 | -0.31968
08:21:00 | Pause | 22 | 97.7389 | 72 | 11.4555 | -52.3105 | -0.33421
08:21:01 | Pause | 23 | 97.7472 | 72 | 11.4555 | -52.3105 | -0.34874
08:21:02 | Pause | 24 | 97.7556 | 72 | 11.4555 | -52.3105 | -0.36327
08:21:03 | Pause | 25 | 97.7639 | 72 | 11.4555 | -52.3105 | -0.3778
08:21:04 | Pause | 26 | 97.7723 | 72 | 11.4555 | -52.3105 | -0.39233
08:21:05 | Pause | 27 | 97.7806 | 72 | 11.4555 | -52.3105 | -0.40686
08:21:06 | Pause | 28 | 97.789 | 72 | 11.4555 | -52.3105 | -0.42139
08:21:07 | Pause | 29 | 97.7973 | 72 | 11.4555 | -52.3105 | -0.43592
08:21:08 | Pause | 30 | 97.8057 | 72 | 11.4555 | -52.3105 | -0.45045
08:21:09 | Pause | 31 | 97.814 | 72 | 11.4555 | -52.3105 | -0.46498
08:21:10 | Pause | 32 | 97.8224 | 72 | 11.4555 | -52.3105 | -0.47951
08:21:11 | Pause | 33 | 97.8307 | 72 | 11.4555 | -52.3105 | -0.49404
08:21:12 | Pause | 34 | 97.8391 | 72 | 11.4555 | -52.3105 | -0.50857
08:21:13 | Pause | 35 | 97.8474 | 72 | 11.4555 | -52.3105 | -0.5231
08:21:14 | Pause | 36 | 97.8558 | 72 | 11.4555 | -52.3105 | -0.53764
08:21:15 | Pause | 37 | 97.8641 | 72 | 11.4555 | -52.3105 | -0.55217
08:21:16 | Pause | 38 | 97.8725 | 72 | 11.4555 | -52.3105 | -0.5667
08:21:17 | Pause | 39 | 97.8808 | 72 | 11.4555 | -52.3105 | -0.58123
08:21:18 | Pause | 40 | 97.8892 | 72 | 11.4555 | -52.3105 | -0.59576
08:21:19 | Pause | 41 | 97.8976 | 72 | 11.4555 | -52.3105 | -0.61029
08:21:20 | Pause | 42 | 97.9059 | 72 | 11.4555 | -52.3105 | -0.62482
08:21:21 | Pause | 43 | 97.9143 | 72 | 11.4555 | -52.3105 | -0.63935
08:21:22 | Pause | 44 | 97.9226 | 72 | 11.4555 | -52.3105 | -0.65388
08:21:23 | Pause | 45 | 97.931 | 72 | 11.4555 | -52.3105 | -0.66841
08:21:24 | Pause | 46 | 97.9393 | 72 | 11.4555 | -52.3105 | -0.68294
08:21:25 | Pause | 47 | 97.9477 | 72 | 11.4555 | -52.3105 | -0.69747
08:21:26 | Pause | 48 | 97.956 | 72 | 11.4555 | -52.3105 | -0.712
08:21:27 | Pause | 49 | 97.9644 | 72 | 11.4555 | -52.3105 | -0.72653
08:21:28 | Pause | 50 | 97.9727 | 72 | 11.4555 | -52.3105 | -0.74107
08:21:29 | Pause | 51 | 97.9811 | 72 | 11.4555 | -52.3105 | -0.7556
08:21:30 | Pause | 52 | 97.9894 | 72 | 11.4555 | -52.3105 | -0.77013
08:21:31 | Pause | 53 | 97.9978 | 72 | 11.4555 | -52.3105 | -0.78466
08:21:32 | Pause | 54 | 98.0061 | 72 | 11.4555 | -52.3105 | -0.79919
08:21:33 | Pause | 55 | 98.0145 | 72 | 11.4555 | -52.3105 | -0.81372
08:21:34 | Pause | 56 | 98.0228 | 72 | 11.4555 | -52.3105 | -0.82825
08:21:35 | Pause | 57 | 98.0312 | 72 | 11.4555 | -52.3105 | -0.84278
08:21:36 | Pause | 58 | 98.0395 | 72 | 11.4555 | -52.3105 | -0.85731
08:21:37 | Pause | 59 | 98.0479 | 72 | 11.4555 | -52.3105 | -0.87184
08:21:38 | Pause | 60 | 98.0562 | 72 | 11.4555 | -52.3105 | -0.88637
08:21:39 | Pause | 61 | 98.0646 | 72 | 11.4555 | -52.3105 | -0.9009
08:21:40 | Pause | 62 | 98.0729 | 72 | 11.4555 | -52.3105 | -0.91543
08:21:41 | Pause | 63 | 98.0813 | 72 | 11.4555 | -52.3105 | -0.92996
08:21:42 | Pause | 64 | 98.0896 | 72 | 11.4555 | -52.3105 | -0.94449
08:21:43 | Pause | 65 | 98.098 | 72 | 11.4555 | -52.3105 | -0.95903
08:21:44 | Pause | 66 | 98.1063 | 72 | 11.4555 | -52.3105 | -0.97356
08:21:45 | Pause | 67 | 98.1147 | 72 | 11.4555 | -52.3105 | -0.98809
08:21:46 | Pause | 68 | 98.123 | 72 | 11.4555 | -52.3105 | -1.0026
08:21:47 | Pause | 69 | 98.1314 | 72 | 11.4555 | -52.3105 | -1.0171
08:21:48 | Pause | 70 | 98.1397 | 72 | 11.4555 | -52.3105 | -1.0317
08:21:49 | Pause | 71 | 98.1481 | 72 | 11.4555 | -52.3105 | -1.0462
08:21:50 | Pause | 72 | 98.1564 | 72 | 11.4555 | -52.3105 | -1.0607
08:21:51 | Pause | 73 | 98.1648 | 72 | 11.4555 | -52.3105 | -1.0753
08:21:52 | Pause | 74 | 98.1731 | 72 | 11.4555 | -52.3105 | -1.0898
08:21:53 | Pause | 75 | 98.1815 | 72 | 11.4555 | -52.3105 | -1.1043
08:21:54 | Pause | 76 | 98.1898 | 72 | 11.4555 | -52.3105 | -1.1189
08:21:55 | Pause | 77 | 98.1982 | 72 | 11.4555 | -52.3105 | -1.1334
08:21:56 | Pause | 78 | 98.2065 | 72 | 11.4555 | -52.3105 | -1.1479
08:21:57 | Pause | 79 | 98.2149 | 72 | 11.4555 | -52.3105 | -1.1625
08:21:58 | Pause | 80 | 98.2232 | 72 | 11.4555 | -52.3105 | -1.177
08:21:59 | Pause | 81 | 98.2316 | 72 | 11.4555 | -52.3105 | -1.1915
08:22:00 | Pause | 82 | 98.2399 | 72 | 11.4555 | -52.3105 | -1.206
08:22:01 | Pause | 83 | 98.2483 | 72 | 11.4555 | -52.3105 | -1.2206
08:22:02 | Pause | 84 | 98.2566 | 72 | 11.4555 | -52.3105 | -1.2351
08:22:03 | Pause | 85 | 98.265 | 72 | 11.4555 | -52.3105 | -1.2496
08:22:04 | Pause | 86 | 98.2733 | 72 | 11.4555 | -52.3105 | -1.2642
08:22:05 | Pause | 87 | 98.2817 | 72 | 11.4555 | -52.3105 | -1.2787
08:22:06 | Pause | 88 | 98.29 | 72 | 11.4555 | -52.3105 | -1.2932
08:22:07 | Pause | 89 | 98.2984 | 72 | 11.4555 | -52.3105 | -1.3078
08:22:08 | Pause | 90 | 98.3067 | 72 | 11.4555 | -52.3105 | -1.3223
08:22:09 | Pause | 91 | 98.3151 | 72 | 11.4555 | -52.3105 | -1.3368
08:22:10 | Pause | 92 | 98.3234 | 72 | 11.4555 | -52.3105 | -1.3514
08:22:11 | Pause | 93 | 98.3318 | 72 | 11.4555 | -52.3105 | -1.3659
08:22:12 | Pause | 94 | 98.3402 | 72 | 11.4555 | -52.3105 | -1.3804
08:22:13 | Pause | 95 | 98.3485 | 72 | 11.4555 | -52.3105 | -1.3949
08:22:14 | Pause | 96 | 98.3569 | 72 | 11.4555 | -52.3105 | -1.4095
08:22:15 | Pause | 97 | 98.3652 | 72 | 11.4555 | -52.3105 | -1.424
08:22:16 | Pause | 98 | 98.3736 | 72 | 11.4555 | -52.3105 | -1.4385
08:22:17 | Pause | 99 | 98.3819 | 72 | 11.4555 | -52.3105 | -1.4531
08:22:18 | Pause | 100 | 98.3903 | 72 | 11.4555 | -52.3105 | -1.4676
08:22:19 | Pause | 101 | 98.3986 | 72 | 11.4555 | -52.3105 | -1.4821
08:22:20 | Pause | 102 | 98.407 | 72 | 11.4555 | -52.3105 | -1.4967
08:22:21 | Pause | 103 | 98.4153 | 72 | 11.4555 | -52.3105 | -1.5112
08:22:22 | Pause | 104 | 98.4237 | 72 | 11.4555 | -52.3105 | -1.5257
08:22:23 | Pause | 105 | 98.432 | 72 | 11.4555 | -52.3105 | -1.5403
08:22:24 | Pause | 106 | 98.4404 | 72 | 11.4555 | -52.3105 | -1.5548
08:22:25 | Pause | 107 | 98.4487 | 72 | 11.4555 | -52.3105 | -1.5693
08:22:26 | Pause | 108 | 98.4571 | 72 | 11.4555 | -52.3105 | -1.5838
08:22:27 | Pause | 109 | 98.4654 | 72 | 11.4555 | -52.3105 | -1.5984
08:22:28 | Pause | 110 | 98.4738 | 72 | 11.4555 | -52.3105 | -1.6129
08:22:29 | Pause | 111 | 98.4821 | 72 | 11.4555 | -52.3105 | -1.6274
08:22:30 | Pause | 112 | 98.4905 | 72 | 11.4555 | -52.3105 | -1.642
08:22:31 | Pause | 113 | 98.4988 | 72 | 11.4555 | -52.3105 | -1.6565
08:22:32 | Pause | 114 | 98.5072 | 72 | 11.4555 | -52.3105 | -1.671
08:22:33 | Pause | 115 | 98.5155 | 72 | 11.4555 | -52.3105 | -1.6856
08:22:34 | Pause | 116 | 98.5239 | 72 | 11.4555 | -52.3105 | -1.7001
08:22:35 | Pause | 117 | 98.5322 | 72 | 11.4555 | -52.3105 | -1.7146
08:22:36 | Pause | 118 | 98.5406 | 72 | 11.4555 | -52.3105 | -1.7292
08:22:37 | Pause | 119 | 98.5489 | 72 | 11.4555 | -52.3105 | -1.7437
08:22:38 | Pause | 120 | 98.5573 | 72 | 11.4555 | -52.3105 | -1.7582
08:22:39 | Pause | 121 | 98.5656 | 72 | 11.4555 | -52.3105 | -1.7727
08:22:40 | Pause | 122 | 98.574 | 72 | 11.4555 | -52.3105 | -1.7873
08:22:41 | Pause | 123 | 98.5823 | 72 | 11.4555 | -52.3105 | -1.8018
08:22:42 | Pause | 124 | 98.5907 | 72 | 11.4555 | -52.3105 | -1.8163
08:22:43 | Pause | 125 | 98.599 | 72 | 11.4555 | -52.3105 | -1.8309
08:22:44 | Pause | 126 | 98.6074 | 72 | 11.4555 | -52.3105 | -1.8454
08:22:45 | Pause | 127 | 98.6157 | 72 | 11.4555 | -52.3105 | -1.8599
08:22:46 | Pause | 128 | 98.6241 | 72 | 11.4555 | -52.3105 | -1.8745
08:22:47 | Pause | 129 | 98.6324 | 72 | 11.4555 | -52.3105 | -1.889
08:22:48 | Pause | 130 | 98.6408 | 72 | 11.4555 | -52.3105 | -1.9035
08:22:49 | Pause | 131 | 98.6491 | 72 | 11.4555 | -52.3105 | -1.9181
08:22:50 | Pause | 132 | 98.6575 | 72 | 11.4555 | -52.3105 | -1.9326
08:22:51 | Pause | 133 | 98.6658 | 72 | 11.4555 | -52.3105 | -1.9471
08:22:52 | Pause | 134 | 98.6742 | 72 | 11.4555 | -52.3105 | -1.9616
08:22:53 | Pause | 135 | 98.6825 | 72 | 11.4555 | -52.3105 | -1.9762
08:22:54 | Pause | 136 | 98.6909 | 72 | 11.4555 | -52.3105 | -1.9907
08:22:55 | Pause | 137 | 98.6992 | 72 | 11.4555 | -52.3105 | -2.0052
08:22:56 | Pause | 138 | 98.7076 | 72 | 11.4555 | -52.3105 | -2.0198
08:22:57 | Pause | 139 | 98.7159 | 72 | 11.4555 | -52.3105 | -2.0343
08:22:58 | Pause | 140 | 98.7243 | 72 | 11.4555 | -52.3105 | -2.0488
08:22:59 | Pause | 141 | 98.7326 | 72 | 11.4555 | -52.3105 | -2.0634
08:23:00 | Pause | 142 | 98.741 | 72 | 11.4555 | -52.3105 | -2.0779
08:23:01 | Pause | 143 | 98.7493 | 72 | 11.4555 | -52.3105 | -2.0924
08:23:02 | Pause | 144 | 98.7577 | 72 | 11.4555 | -52.3105 | -2.1069
08:23:03 | Pause | 145 | 98.7661 | 72 | 11.4555 | -52.3105 | -2.1215
08:23:04 | Pause | 146 | 98.7744 | 72 | 11.4555 | -52.3105 | -2.136
08:23:05 | Pause | 147 | 98.7828 | 72 | 11.4555 | -52.3105 | -2.1505
08:23:06 | Pause | 148 | 98.7911 | 72 | 11.4555 | -52.3105 | -2.1651
08:23:07 | Pause | 149 | 98.7995 | 72 | 11.4555 | -52.3105 | -2.1796
08:23:08 | Pause | 150 | 98.8078 | 72 | 11.4555 | -52.3105 | -2.1941
08:23:09 | Pause | 151 | 98.8162 | 72 | 11.4555 | -52.3105 | -2.2087
08:23:10 | Pause | 152 | 98.8245 | 72 | 11.4555 | -52.3105 | -2.2232
08:23:11 | Pause | 153 | 98.8329 | 72 | 11.4555 | -52.3105 | -2.2377
08:23:12 | Pause | 154 | 98.8412 | 72 | 11.4555 | -52.3105 | -2.2523
08:23:13 | Pause | 155 | 98.8496 | 72 | 11.4555 | -52.3105 | -2.2668
08:23:14 | Pause | 156 | 98.8579 | 72 | 11.4555 | -52.3105 | -2.2813
08:23:15 | Pause | 157 | 98.8663 | 72 | 11.4555 | -52.3105 | -2.2958
08:23:16 | Pause | 158 | 98.8746 | 72 | 11.4555 | -52.3105 | -2.3104
08:23:17 | Pause | 159 | 98.883 | 72 | 11.4555 | -52.3105 | -2.3249
08:23:18 | Pause | 160 | 98.8913 | 72 | 11.4555 | -52.3105 | -2.3394
08:23:19 | Pause | 161 | 98.8997 | 72 | 11.4555 | -52.3105 | -2.354
08:23:20 | Pause | 162 | 98.908 | 72 | 11.4555 | -52.3105 | -2.3685
08:23:21 | Pause | 163 | 98.9164 | 72 | 11.4555 | -52.3105 | -2.383
08:23:22 | Pause | 164 | 98.9247 | 72 | 11.4555 | -52.3105 | -2.3976
08:23:23 | Pause | 165 | 98.9331 | 72 | 11.4555 | -52.3105 | -2.4121
08:23:24 | Pause | 166 | 98.9414 | 72 | 11.4555 | -52.3105 | -2.4266
08:23:25 | Pause | 167 | 98.9498 | 72 | 11.4555 | -52.3105 | -2.4412
08:23:26 | Pause | 168 | 98.9581 | 72 | 11.4555 | -52.3105 | -2.4557
08:23:27 | Pause | 169 | 98.9665 | 72 | 11.4555 | -52.3105 | -2.4702
08:23:28 | Pause | 170 | 98.9748 | 72 | 11.4555 | -52.3105 | -2.4847
08:23:29 | Pause | 171 | 98.9832 | 72 | 11.4555 | -52.3105 | -2.4993
08:23:30 | Pause | 172 | 98.9915 | 72 | 11.4555 | -52.3105 | -2.5138
08:23:31 | Pause | 173 | 98.9999 | 72 | 11.4555 | -52.3105 | -2.5283
08:23:32 | Pause | 174 | 99.0082 | 72 | 11.4555 | -52.3105 | -2.5429
08:23:33 | Pause | 175 | 99.0166 | 72 | 11.4555 | -52.3105 | -2.5574
08:23:34 | Pause | 176 | 99.0249 | 72 | 11.4555 | -52.3105 | -2.5719
08:23:35 | Pause | 177 | 99.0333 | 72 | 11.4555 | -52.3105 | -2.5865
08:23:36 | Pause | 178 | 99.0416 | 72 | 11.4555 | -52.3105 | -2.601
08:23:37 | Pause | 179 | 99.05 | 72 | 11.4555 | -52.3105 | -2.6155
08:23:38 | Pause | 180 | 99.0583 | 72 | 11.4555 | -52.3105 | -2.6301
08:23:39 | Pause | 181 | 99.0667 | 72 | 11.4555 | -52.3105 | -2.6446
08:23:40 | Pause | 182 | 99.075 | 72 | 11.4555 | -52.3105 | -2.6591
08:23:41 | Pause | 183 | 99.0834 | 72 | 11.4555 | -52.3105 | -2.6736
08:23:42 | Pause | 184 | 99.0917 | 72 | 11.4555 | -52.3105 | -2.6882
08:23:43 | Pause | 185 | 99.1001 | 72 | 11.4555 | -52.3105 | -2.7027
08:23:44 | Pause | 186 | 99.1084 | 72 | 11.4555 | -52.3105 | -2.7172
08:23:45 | Pause | 187 | 99.1168 | 72 | 11.4555 | -52.3105 | -2.7318
08:23:46 | Pause | 188 | 99.1251 | 72 | 11.4555 | -52.3105 | -2.7463
08:23:47 | Pause | 189 | 99.1335 | 72 | 11.4555 | -52.3105 | -2.7608
08:23:48 | Pause | 190 | 99.1418 | 72 | 11.4555 | -52.3105 | -2.7754
08:23:49 | Pause | 191 | 99.1502 | 72 | 11.4555 | -52.3105 | -2.7899
08:23:50 | Pause | 192 | 99.1585 | 72 | 11.4555 | -52.3105 | -2.8044
08:23:51 | Pause | 193 | 99.1669 | 72 | 11.4555 | -52.3105 | -2.819
08:23:52 | Pause | 194 | 99.1752 | 72 | 11.4555 | -52.3105 | -2.8335
08:23:53 | Pause | 195 | 99.1836 | 72 | 11.4555 | -52.3105 | -2.848
08:23:54 | Pause | 196 | 99.192 | 72 | 11.4555 | -52.3105 | -2.8625
08:23:55 | Pause | 197 | 99.2003 | 72 | 11.4555 | -52.3105 | -2.8771
08:23:56 | Pause | 198 | 99.2087 | 72 | 11.4555 | -52.3105 | -2.8916
08:23:57 | Pause | 199 | 99.217 | 72 | 11.4555 | -52.3105 | -2.9061
08:23:58 | Pause | 200 | 99.2254 | 72 | 11.4555 | -52.3105 | -2.9207
08:23:59 | Pause | 201 | 99.2337 | 72 | 11.4555 | -52.3105 | -2.9352
08:24:00 | Pause | 202 | 99.2421 | 72 | 11.4555 | -52.3105 | -2.9497
08:24:01 | Pause | 203 | 99.2504 | 72 | 11.4555 | -52.3105 | -2.9643
08:24:02 | Pause | 204 | 99.2588 | 72 | 11.4555 | -52.3105 | -2.9788
08:24:03 | Pause | 205 | 99.2671 | 72 | 11.4555 | -52.3105 | -2.9933
08:24:04 | Pause | 206 | 99.2755 | 72 | 11.4555 | -52.3105 | -3.0079
08:24:05 | Pause | 207 | 99.2838 | 72 | 11.4555 | -52.3105 | -3.0224
08:24:06 | Pause | 208 | 99.2922 | 72 | 11.4555 | -52.3105 | -3.0369
08:24:07 | Pause | 209 | 99.3005 | 72 | 11.4555 | -52.3105 | -3.0514
08:24:08 | Pause | 210 | 99.3089 | 72 | 11.4555 | -52.3105 | -3.066
08:24:09 | Pause | 211 | 99.3172 | 72 | 11.4555 | -52.3105 | -3.0805
08:24:10 | Pause | 212 | 99.3256 | 72 | 11.4555 | -52.3105 | -3.095
08:24:11 | Pause | 213 | 99.3339 | 72 | 11.4555 | -52.3105 | -3.1096
08:24:12 | Pause | 214 | 99.3423 | 72 | 11.4555 | -52.3105 | -3.1241
08:24:13 | Pause | 215 | 99.3506 | 72 | 11.4555 | -52.3105 | -3.1386
08:24:14 | Pause | 216 | 99.359 | 72 | 11.4555 | -52.3105 | -3.1532
08:24:15 | Pause | 217 | 99.3673 | 72 | 11.4555 | -52.3105 | -3.1677
08:24:16 | Pause | 218 | 99.3757 | 72 | 11.4555 | -52.3105 | -3.1822
08:24:17 | Pause | 219 | 99.384 | 72 | 11.4555 | -52.3105 | -3.1968
08:24:18 | Pause | 220 | 99.3924 | 72 | 11.4555 | -52.3105 | -3.2113
08:24:19 | Pause | 221 | 99.4007 | 72 | 11.4555 | -52.3105 | -3.2258
08:24:20 | Pause | 222 | 99.4091 | 72 | 11.4555 | -52.3105 | -3.2403
08:24:21 | Pause | 223 | 99.4174 | 72 | 11.4555 | -52.3105 | -3.2549
08:24:22 | Pause | 224 | 99.4258 | 72 | 11.4555 | -52.3105 | -3.2694
08:24:23 | Pause | 225 | 99.4341 | 72 | 11.4555 | -52.3105 | -3.2839
08:24:24 | Pause | 226 | 99.4425 | 72 | 11.4555 | -52.3105 | -3.2985
08:24:25 | Pause | 227 | 99.4508 | 72 | 11.4555 | -52.3105 | -3.313
08:24:26 | Pause | 228 | 99.4592 | 72 | 11.4555 | -52.3105 | -3.3275
08:24:27 | Pause | 229 | 99.4675 | 72 | 11.4555 | -52.3105 | -3.3421
08:24:28 | Pause | 230 | 99.4759 | 72 | 11.4555 | -52.3105 | -3.3566
08:24:29 | Pause | 231 | 99.4842 | 72 | 11.4555 | -52.3105 | -3.3711
08:24:30 | Pause | 232 | 99.4926 | 72 | 11.4555 | -52.3105 | -3.3857
08:24:31 | Pause | 233 | 99.5009 | 72 | 11.4555 | -52.3105 | -3.4002
08:24:32 | Pause | 234 | 99.5093 | 72 | 11.4555 | -52.3105 | -3.4147
08:24:33 | Pause | 235 | 99.5176 | 72 | 11.4555 | -52.3105 | -3.4292
08:24:34 | Pause | 236 | 99.526 | 72 | 11.4555 | -52.3105 | -3.4438
08:24:35 | Pause | 237 | 99.5343 | 72 | 11.4555 | -52.3105 | -3.4583
08:24:36 | Pause | 238 | 99.5427 | 72 | 11.4555 | -52.3105 | -3.4728
08:24:37 | Pause | 239 | 99.551 | 72 | 11.4555 | -52.3105 | -3.4874
08:24:38 | Pause | 240 | 99.5594 | 72 | 11.4555 | -52.3105 | -3.5019
08:24:39 | Pause | 241 | 99.5677 | 72 | 11.4555 | -52.3105 | -3.5164
08:24:40 | Pause | 242 | 99.5761 | 72 | 11.4555 | -52.3105 | -3.531
08:24:41 | Pause | 243 | 99.5844 | 72 | 11.4555 | -52.3105 | -3.5455
08:24:42 | Pause | 244 | 99.5928 | 72 | 11.4555 | -52.3105 | -3.56
08:24:43 | Pause | 245 | 99.6011 | 72 | 11.4555 | -52.3105 | -3.5745
08:24:44 | Pause | 246 | 99.6095 | 72 | 11.4555 | -52.3105 | -3.5891
08:24:45 | Pause | 247 | 99.6178 | 72 | 11.4555 | -52.3105 | -3.6036
08:24:46 | Pause | 248 | 99.6262 | 72 | 11.4555 | -52.3105 | -3.6181
08:24:47 | Pause | 249 | 99.6346 | 72 | 11.4555 | -52.3105 | -3.6327
08:24:48 | Pause | 250 | 99.6429 | 72 | 11.4555 | -52.3105 | -3.6472
08:24:49 | Pause | 251 | 99.6513 | 72 | 11.4555 | -52.3105 | -3.6617
08:24:50 | Pause | 252 | 99.6596 | 72 | 11.4555 | -52.3105 | -3.6763
08:24:51 | Pause | 253 | 99.668 | 72 | 11.4555 | -52.3105 | -3.6908
08:24:52 | Pause | 254 | 99.6763 | 72 | 11.4555 | -52.3105 | -3.7053
08:24:53 | Pause | 255 | 99.6847 | 72 | 11.4555 | -52.3105 | -3.7199
08:24:54 | Pause | 256 | 99.693 | 72 | 11.4555 | -52.3105 | -3.7344
08:24:55 | Pause | 257 | 99.7014 | 72 | 11.4555 | -52.3105 | -3.7489
08:24:56 | Pause | 258 | 99.7097 | 72 | 11.4555 | -52.3105 | -3.7634
08:24:57 | Pause | 259 | 99.7181 | 72 | 11.4555 | -52.3105 | -3.778
08:24:58 | Pause | 260 | 99.7264 | 72 | 11.4555 | -52.3105 | -3.7925
08:24:59 | Pause | 261 | 99.7348 | 72 | 11.4555 | -52.3105 | -3.807
08:25:00 | Pause | 262 | 99.7431 | 72 | 11.4555 | -52.3105 | -3.8216
08:25:01 | Pause | 263 | 99.7515 | 72 | 11.4555 | -52.3105 | -3.8361
08:25:02 | Pause | 264 | 99.7598 | 72 | 11.4555 | -52.3105 | -3.8506
08:25:03 | Pause | 265 | 99.7682 | 72 | 11.4555 | -52.3105 | -3.8652
08:25:04 | Pause | 266 | 99.7765 | 72 | 11.4555 | -52.3105 | -3.8797
08:25:05 | Pause | 267 | 99.7849 | 72 | 11.4555 | -52.3105 | -3.8942
08:25:06 | Pause | 268 | 99.7932 | 72 | 11.4555 | -52.3105 | -3.9088
08:25:07 | Pause | 269 | 99.8016 | 72 | 11.4555 | -52.3105 | -3.9233
08:25:08 | Pause | 270 | 99.8099 | 72 | 11.4555 | -52.3105 | -3.9378
08:25:09 | Pause | 271 | 99.8183 | 72 | 11.4555 | -52.3105 | -3.9523
08:25:10 | Pause | 272 | 99.8266 | 72 | 11.4555 | -52.3105 | -3.9669
08:25:11 | Pause | 273 | 99.835 | 72 | 11.4555 | -52.3105 | -3.9814
08:25:12 | Pause | 274 | 99.8433 | 72 | 11.4555 | -52.3105 | -3.9959
08:25:13 | Pause | 275 | 99.8517 | 72 | 11.4555 | -52.3105 | -4.0105
08:25:14 | Pause | 276 | 99.86 | 72 | 11.4555 | -52.3105 | -4.025
08:25:15 | Pause | 277 | 99.8684 | 72 | 11.4555 | -52.3105 | -4.0395
08:25:16 | Pause | 278 | 99.8767 | 72 | 11.4555 | -52.3105 | -4.0541
08:25:17 | Pause | 279 | 99.8851 | 72 | 11.4555 | -52.3105 | -4.0686
08:25:18 | Pause | 280 | 99.8934 | 72 | 11.4555 | -52.3105 | -4.0831
08:25:19 | Pause | 281 | 99.9018 | 72 | 11.4555 | -52.3105 | -4.0977
08:25:20 | Pause | 282 | 99.9101 | 72 | 11.4555 | -52.3105 | -4.1122
08:25:21 | Pause | 283 | 99.9185 | 72 | 11.4555 | -52.3105 | -4.1267
08:25:22 | Pause | 284 | 99.9268 | 72 | 11.4555 | -52.3105 | -4.1412
08:25:23 | Pause | 285 | 99.9352 | 72 | 11.4555 | -52.3105 | -4.1558
08:25:24 | Pause | 286 | 99.9435 | 72 | 11.4555 | -52.3105 | -4.1703
08:25:25 | Pause | 287 | 99.9519 | 72 | 11.4555 | -52.3105 | -4.1848
08:25:26 | Pause | 288 | 99.9602 | 72 | 11.4555 | -52.3105 | -4.1994
08:25:27 | Pause | 289 | 99.9686 | 72 | 11.4555 | -52.3105 | -4.2139
08:25:28 | Pause | 290 | 99.9769 | 72 | 11.4555 | -52.3105 | -4.2284
08:25:29 | Pause | 291 | 99.9853 | 72 | 11.4555 | -52.3105 | -4.243
08:25:30 | Pause | 292 | 99.9936 | 72 | 11.4555 | -52.3105 | -4.254
08:25:31 | Pause | 293 | 100 | 72 | 11.4555 | -52.3105 | -4.254
08:25:32 | Pause | 294 | 100 | 72 | 11.4555 | -52.3105 | -4.254
08:25:33 | Pause | 295 | 100 | 72 | 11.4555 | -52.3105 | -4.254
08:25:34 | Pause | 296 | 100 | 72 | 11.4555 | -52.3105 | -4.254
08:25:35 | Pause | 297 | 100 | 72 | 11.4555 | -52.3105 | -4.254
08:25:36 | Pause | 298 | 100 | 72 | 11.4555 | -52.3105 | -4.254
08:25:37 | Pause | 299 | 100 | 72 | 11.4555 | -52.3105 | -4.254
08:25:38 | Pause | 300 | 100 | 72 | 11.4555 | -52.3105 | -4.254
08:25:39 | Pause | 301 | 100 | 72 | 11.4555 | -52.3105 | -4.254
08:25:40 | Pause | 302 | 100 | 72 | 11.4555 | -52.3105 | -4.254
08:25:41 | Pause | 303 | 100 | 72 | 11.4555 | -52.3105 | -4.254
08:25:42 | Pause | 304 | 100 | 72 | 11.4555 | -52.3105 | -4.254
08:25:43 | Pause | 305 | 100 | 72 | 11.4555 | -52.3105 | -4.254
08:25:44 | Pause | 306 | 100 | 72 | 11.4555 | -52.3105 | -4.254
08:25:45 | Pause | 307 | 100 | 72 | 11.4555 | -52.3105 | -4.254
08:25:46 | Pause | 308 | 100 | 72 | 11.4555 | -52.3105 | -4.254
08:25:47 | Pause | 309 | 100 | 72 | 11.4555 | -52.3105 | -4.254
08:25:48 | Pause | 310 | 100 | 72 | 11.4555 | -52.3105 | -4.254
08:25:49 | Pause | 311 | 100 | 72 | 11.4555 | -52.3105 | -4.254
08:25:50 | Pause | 312 | 100 | 72 | 11.4555 | -52.3105 | -4.254
08:25:51 | Pause | 313 | 100 | 72 | 11.4555 | -52.3105 | -4.254
08:25:52 | Pause | 314 | 100 | 72 | 11.4555 | -52.3105 | -4.254
08:25:53 | Pause | 315 | 100 | 72 | 11.4555 | -52.3105 | -4.254
08:25:54 | Pause | 316 | 100 | 72 | 11.4555 | -52.3105 | -4.254
08:25:55 | Pause | 317 | 100 | 72 | 11.4555 | -52.3105 | -4.254
08:25:56 | Pause | 318 | 100 | 72 | 11.4555 | -52.3105 | -4.254
08:25:57 | Pause | 319 | 100 | 72 | 11.4555 | -52.3105 | -4.254
08:25:58 | Pause | 320 | 100 | 72 | 11.4555 | -52.3105 | -4.254
08:25:59 | Pause | 321 | 100 | 72 | 11.4555 | -52.3105 | -4.254
08:26:00 | Pause | 322 | 100 | 72 | 11.4555 | -52.3105 | -4.254
08:26:01 | Pause | 323 | 100 | 72 | 11.4555 | -52.3105 | -4.254
08:26:02 | Pause | 324 | 100 | 72 | 11.4555 | -52.3105 | -4.254
08:26:03 | Pause | 325 | 100 | 72 | 11.4555 | -52.3105 | -4.254
08:26:04 | Pause | 326 | 100 | 72 | 11.4555 | -52.3105 | -4.254
08:26:05 | Pause | 327 | 100 | 72 | 11.4555 | -52.3105 | -4.254
08:26:06 | Pause | 328 | 100 | 72 | 11.4555 | -52.3105 | -4.254
08:26:07 | Pause | 329 | 100 | 72 | 11.4555 | -52.3105 | -4.254
08:26:08 | Pause | 330 | 100 | 72 | 11.4555 | -52.3105 | -4.254
08:26:09 | Pause | 331 | 100 | 72 | 11.4555 | -52.3105 | -4.254
08:26:10 | Pause | 332 | 100 | 72 | 11.4555 | -52.3105 | -4.254
08:26:11 | Pause | 333 | 100 | 72 | 11.4555 | -52.3105 | -4.254
08:26:12 | Pause | 334 | 100 | 72 | 11.4555 | -52.3105 | -4.254
08:26:13 | Pause | 335 | 100 | 72 | 11.4555 | -52.3105 | -4.254
08:26:14 | Pause | 336 | 100 | 72 | 11.4555 | -52.3105 | -4.254
08:26:15 | Pause | 337 | 100 | 72 | 11.4555 | -52.3105 | -4.254
08:26:16 | Pause | 338 | 100 | 72 | 11.4555 | -52.3105 | -4.254
08:26:17 | Pause | 339 | 100 | 72 | 11.4555 | -52.3105 | -4.254
08:26:18 | Pause | 340 | 100 | 72 | 11.4555 | -52.3105 | -4.254
08:26:19 | Pause | 341 | 100 | 72 | 11.4555 | -52.3105 | -4.254
08:26:20 | Pause | 342 | 100 | 72 | 11.4555 | -52.3105 | -4.254
08:26:21 | Pause | 343 | 100 | 72 | 11.4555 | -52.3105 | -4.254
08:26:22 | Pause | 344 | 100 | 72 | 11.4555 | -52.3105 | -4.254
08:26:23 | Pause | 345 | 100 | 72 | 11.4555 | -52.3105 | -4.254
08:26:24 | Pause | 346 | 100 | 72 | 11.4555 | -52.3105 | -4.254
08:26:25 | Pause | 347 | 100 | 72 | 11.4555 | -52.3105 | -4.254
08:26:26 | Pause | 348 | 100 | 72 | 11.4555 | -52.3105 | -4.254
08:26:27 | Pause | 349 | 100 | 72 | 11.4555 | -52.3105 | -4.254
08:26:28 | Pause | 350 | 100 | 72 | 11.4555 | -52.3105 | -4.254
08:26:29 | Pause | 351 | 100 | 72 | 11.4555 | -52.3105 | -4.254
08:26:30 | Pause | 352 | 100 | 72 | 11.4555 | -52.3105 | -4.254
08:26:31 | Pause | 353 | 100 | 72 | 11.4555 | -52.3105 | -4.254
08:26:32 | Pause | 354 | 100 | 72 | 11.4555 | -52.3105 | -4.254
08:26:33 | Pause | 355 | 100 | 72 | 11.4555 | -52.3105 | -4.254
08:26:34 | Pause | 356 | 100 | 72 | 11.4555 | -52.3105 | -4.254
08:26:35 | Pause | 357 | 100 | 72 | 11.4555 | -52.3105 | -4.254
08:26:36 | Pause | 358 | 100 | 72 | 11.4555 | -52.3105 | -4.254
08:26:37 | Pause | 359 | 100 | 72 | 11.4555 | -52.3105 | -4.254
08:26:38 | Pause | 360 | 100 | 72 | 11.4555 | -52.3105 | -4.254
08:26:39 | Pause | 361 | 100 | 72 | 11.4555 | -52.3105 | -4.254
08:26:40 | Pause | 362 | 100 | 72 | 11.4555 | -52.3105 | -4.254
08:26:41 | Pause | 363 | 100 | 72 | 11.4555 | -52.3105 | -4.254
08:26:42 | Pause | 364 | 100 | 72 | 11.4555 | -52.3105 | -4.254
08:26:43 | Pause | 365 | 100 | 72 | 11.4555 | -52.3105 | -4.254
08:26:44 | Pause | 366 | 100 | 72 | 11.4555 | -52.3105 | -4.254
08:26:45 | Pause | 367 | 100 | 72 | 11.4555 | -52.3105 | -4.254
08:26:46 | Pause | 368 | 100 | 72 | 11.4555 | -52.3105 | -4.254
08:26:47 | Pause | 369 | 100 | 72 | 11.4555 | -52.3105 | -4.254
08:26:48 | Pause | 370 | 100 | 72 | 11.4555 | -52.3105 | -4.254
08:26:49 | Pause | 371 | 100 | 72 | 11.4555 | -52.3105 | -4.254
08:26:50 | Pause | 372 | 100 | 72 | 11.4555 | -52.3105 | -4.254
08:26:51 | Pause | 373 | 100 | 72 | 11.4555 | -52.3105 | -4.254
08:26:52 | Pause | 374 | 100 | 72 | 11.4555 | -52.3105 | -4.254
08:26:53 | Pause | 375 | 100 | 72 | 11.4555 | -52.3105 | -4.254
08:26:54 | Pause | 376 | 100 | 72 | 11.4555 | -52.3105 | -4.254
08:26:55 | Pause | 377 | 100 | 72 | 11.4555 | -52.3105 | -4.254
08:26:56 | Pause | 378 | 100 | 72 | 11.4555 | -52.3105 | -4.254
08:26:57 | Pause | 379 | 100 | 72 | 11.4555 | -52.3105 | -4.254
08:26:58 | Pause | 380 | 100 | 72 | 11.4555 | -52.3105 | -4.254
08:26:59 | Pause | 381 | 100 | 72 | 11.4555 | -52.3105 | -4.254
08:27:00 | Pause | 382 | 100 | 72 | 11.4555 | -52.3105 | -4.254
08:27:01 | Pause | 383 | 100 | 72 | 11.4555 | -52.3105 | -4.254
08:27:02 | Pause | 384 | 100 | 72 | 11.4555 | -52.3105 | -4.254
08:27:03 | Pause | 385 | 100 | 72 | 11.4555 | -52.3105 | -4.254
08:27:04 | Pause | 386 | 100 | 72 | 11.4555 | -52.3105 | -4.254
08:27:05 | Pause | 387 | 100 | 72 | 11.4555 | -52.3105 | -4.254
08:27:06 | Pause | 388 | 100 | 72 | 11.4555 | -52.3105 | -4.254
08:27:07 | Pause | 389 | 100 | 72 | 11.4555 | -52.3105 | -4.254
08:27:08 | Pause | 390 | 100 | 72 | 11.4555 | -52.3105 | -4.254
08:27:09 | Pause | 391 | 100 | 72 | 11.4555 | -52.3105 | -4.254
08:27:10 | Pause | 392 | 100 | 72 | 11.4555 | -52.3105 | -4.254
08:27:11 | Pause | 393 | 100 | 72 | 11.4555 | -52.3105 | -4.254
08:27:12 | Pause | 394 | 100 | 72 | 11.4555 | -52.3105 | -4.254
08:27:13 | Pause | 395 | 100 | 72 | 11.4555 | -52.3105 | -4.254
08:27:14 | Pause | 396 | 100 | 72 | 11.4555 | -52.3105 | -4.254
08:27:15 | Pause | 397 | 100 | 72 | 11.4555 | -52.3105 | -4.254
08:27:16 | Pause | 398 | 100 | 72 | 11.4555 | -52.3105 | -4.254
08:27:17 | Pause | 399 | 100 | 72 | 11.4555 | -52.3105 | -4.254
08:27:18 | Pause | 400 | 100 | 72 | 11.4555 | -52.3105 | -4.254
08:27:19 | Pause | 401 | 100 | 72 | 11.4555 | -52.3105 | -4.254
08:27:20 | Pause | 402 | 100 | 72 | 11.4555 | -52.3105 | -4.254
08:27:21 | Pause | 403 | 100 | 72 | 11.4555 | -52.3105 | -4.254
08:27:22 | Pause | 404 | 100 | 72 | 11.4555 | -52.3105 | -4.254
08:27:23 | Pause | 405 | 100 | 72 | 11.4555 | -52.3105 | -4.254
08:27:24 | Pause | 406 | 100 | 72 | 11.4555 | -52.3105 | -4.254
08:27:25 | Pause | 407 | 100 | 72 | 11.4555 | -52.3105 | -4.254
08:27:26 | Pause | 408 | 100 | 72 | 11.4555 | -52.3105 | -4.254
08:27:27 | Pause | 409 | 100 | 72 | 11.4555 | -52.3105 | -4.254
08:27:28 | Pause | 410 | 100 | 72 | 11.4555 | -52.3105 | -4.254
08:27:29 | Pause | 411 | 100 | 72 | 11.4555 | -52.3105 | -4.254
08:27:30 | Pause | 412 | 100 | 72 | 11.4555 | -52.3105 | -4.254
08:27:31 | Pause | 413 | 100 | 72 | 11.4555 | -52.3105 | -4.254
08:27:32 | Pause | 414 | 100 | 72 | 11.4555 | -52.3105 | -4.254
08:27:33 | Pause | 415 | 100 | 72 | 11.4555 | -52.3105 | -4.254
08:27:34 | Pause | 416 | 100 | 72 | 11.4555 | -52.3105 | -4.254
08:27:35 | Pause | 417 | 100 | 72 | 11.4555 | -52.3105 | -4.254
08:27:36 | Pause | 418 | 100 | 72 | 11.4555 | -52.3105 | -4.254
08:27:37 | Pause | 419 | 100 | 72 | 11.4555 | -52.3105 | -4.254
08:27:38 | Pause | 420 | 100 | 72 | 11.4555 | -52.3105 | -4.254
08:27:39 | Pause | 421 | 100 | 72 | 11.4555 | -52.3105 | -4.254
08:27:40 | Pause | 422 | 100 | 72 | 11.4555 | -52.3105 | -4.254
08:27:41 | Pause | 423 | 100 | 72 | 11.4555 | -52.3105 | -4.254
08:27:42 | Pause | 424 | 100 | 72 | 11.4555 | -52.3105 | -4.254
08:27:43 | Pause | 425 | 100 | 72 | 11.4555 | -52.3105 | -4.254
08:27:44 | Pause | 426 | 100 | 72 | 11.4555 | -52.3105 | -4.254
08:27:45 | Pause | 427 | 100 | 72 | 11.4555 | -52.3105 | -4.254
08:27:46 | Pause | 428 | 100 | 72 | 11.4555 | -52.3105 | -4.254
08:27:47 | Pause | 429 | 100 | 72 | 11.4555 | -52.3105 | -4.254
08:27:48 | Pause | 430 | 100 | 72 | 11.4555 | -52.3105 | -4.254
08:27:49 | Pause | 431 | 100 | 72 | 11.4555 | -52.3105 | -4.254
08:27:50 | Pause | 432 | 100 | 72 | 11.4555 | -52.3105 | -4.254
08:27:51 | Pause | 433 | 100 | 72 | 11.4555 | -52.3105 | -4.254
08:27:52 | Pause | 434 | 100 | 72 | 11.4555 | -52.3105 | -4.254
08:27:53 | Pause | 435 | 100 | 72 | 11.4555 | -52.3105 | -4.254
08:27:54 | Pause | 436 | 100 | 72 | 11.4555 | -52.3105 | -4.254
08:27:55 | Pause | 437 | 100 | 72 | 11.4555 | -52.3105 | -4.254
08:27:56 | Pause | 438 | 100 | 72 | 11.4555 | -52.3105 | -4.254
08:27:57 | Pause | 439 | 100 | 72 | 11.4555 | -52.3105 | -4.254
08:27:58 | Pause | 440 | 100 | 72 | 11.4555 | -52.3105 | -4.254
08:27:59 | Pause | 441 | 100 | 72 | 11.4555 | -52.3105 | -4.254
08:28:00 | Pause | 442 | 100 | 72 | 11.4555 | -52.3105 | -4.254
08:28:01 | Pause | 443 | 100 | 72 | 11.4555 | -52.3105 | -4.254
08:28:02 | Pause | 444 | 100 | 72 | 11.4555 | -52.3105 | -4.254
08:28:03 | Pause | 445 | 100 | 72 | 11.4555 | -52.3105 | -4.254
08:28:04 | Pause | 446 | 100 | 72 | 11.4555 | -52.3105 | -4.254
08:28:05 | Pause | 447 | 100 | 72 | 11.4555 | -52.3105 | -4.254
08:28:06 | Pause | 448 | 100 | 72 | 11.4555 | -52.3105 | -4.254
08:28:07 | Pause | 449 | 100 | 72 | 11.4555 | -52.3105 | -4.254
08:28:08 | Pause | 450 | 100 | 72 | 11.4555 | -52.3105 | -4.254
08:28:09 | Pause | 451 | 100 | 72 | 11.4555 | -52.3105 | -4.254
08:28:10 | Pause | 452 | 100 | 72 | 11.4555 | -52.3105 | -4.254
08:28:11 | Pause | 453 | 100 | 72 | 11.4555 | -52.3105 | -4.254
08:28:12 | Pause | 454 | 100 | 72 | 11.4555 | -52.3105 | -4.254
08:28:13 | Pause | 455 | 100 | 72 | 11.4555 | -52.3105 | -4.254
08:28:14 | Pause | 456 | 100 | 72 | 11.4555 | -52.3105 | -4.254
08:28:15 | Pause | 457 | 100 | 72 | 11.4555 | -52.3105 | -4.254
08:28:16 | Pause | 458 | 100 | 72 | 11.4555 | -52.3105 | -4.254
08:28:17 | Pause | 459 | 100 | 72 | 11.4555 | -52.3105 | -4.254
08:28:18 | Pause | 460 | 100 | 72 | 11.4555 | -52.3105 | -4.254
08:28:19 | Pause | 461 | 100 | 72 | 11.4555 | -52.3105 | -4.254
08:28:20 | Pause | 462 | 100 | 72 | 11.4555 | -52.3105 | -4.254
08:28:21 | Pause | 463 | 100 | 72 | 11.4555 | -52.3105 | -4.254
08:28:22 | Pause | 464 | 100 | 72 | 11.4555 | -52.3105 | -4.254
08:28:23 | Pause | 465 | 100 | 72 | 11.4555 | -52.3105 | -4.254
08:28:24 | Pause | 466 | 100 | 72 | 11.4555 | -52.3105 | -4.254
08:28:25 | Pause | 467 | 100 | 72 | 11.4555 | -52.3105 | -4.254
08:28:26 | Pause | 468 | 100 | 72 | 11.4555 | -52.3105 | -4.254
08:28:27 | Pause | 469 | 100 | 72 | 11.4555 | -52.3105 | -4.254
08:28:28 | Pause | 470 | 100 | 72 | 11.4555 | -52.3105 | -4.254
08:28:29 | Pause | 471 | 100 | 72 | 11.4555 | -52.3105 | -4.254
08:28:30 | Pause | 472 | 100 | 72 | 11.4555 | -52.3105 | -4.254
08:28:31 | Pause | 473 | 100 | 72 | 11.4555 | -52.3105 | -4.254
08:28:32 | Pause | 474 | 100 | 72 | 11.4555 | -52.3105 | -4.254
08:28:33 | Pause | 475 | 100 | 72 | 11.4555 | -52.3105 | -4.254
08:28:34 | Pause | 476 | 100 | 72 | 11.4555 | -52.3105 | -4.254
08:28:35 | Pause | 477 | 100 | 72 | 11.4555 | -52.3105 | -4.254
08:28:36 | Pause | 478 | 100 | 72 | 11.4555 | -52.3105 | -4.254
08:28:37 | Pause | 479 | 100 | 72 | 11.4555 | -52.3105 | -4.254
08:28:38 | Pause | 480 | 100 | 72 | 11.4555 | -52.3105 | -4.254
08:28:39 | Pause | 481 | 100 | 72 | 11.4555 | -52.3105 | -4.254
08:28:40 | Pause | 482 | 100 | 72 | 11.4555 | -52.3105 | -4.254
08:28:41 | Pause | 483 | 100 | 72 | 11.4555 | -52.3105 | -4.254
08:28:42 | Pause | 484 | 100 | 72 | 11.4555 | -52.3105 | -4.254
08:28:43 | Pause | 485 | 100 | 72 | 11.4555 | -52.3105 | -4.254
08:28:44 | Pause | 486 | 100 | 72 | 11.4555 | -52.3105 | -4.254
08:28:45 | Pause | 487 | 100 | 72 | 11.4555 | -52.3105 | -4.254
08:28:46 | Pause | 488 | 100 | 72 | 11.4555 | -52.3105 | -4.254
08:28:47 | Pause | 489 | 100 | 72 | 11.4555 | -52.3105 | -4.254
08:28:48 | Pause | 490 | 100 | 72 | 11.4555 | -52.3105 | -4.254
08:28:49 | Pause | 491 | 100 | 72 | 11.4555 | -52.3105 | -4.254
08:28:50 | Pause | 492 | 100 | 72 | 11.4555 | -52.3105 | -4.254
08:28:51 | Pause | 493 | 100 | 72 | 11.4555 | -52.3105 | -4.254
08:28:52 | Pause | 494 | 100 | 72 | 11.4555 | -52.3105 | -4.254
08:28:53 | Pause | 495 | 100 | 72 | 11.4555 | -52.3105 | -4.254
08:28:54 | Pause | 496 | 100 | 72 | 11.4555 | -52.3105 | -4.254
08:28:55 | Pause | 497 | 100 | 72 | 11.4555 | -52.3105 | -4.254
08:28:56 | Pause | 498 | 100 | 72 | 11.4555 | -52.3105 | -4.254
08:28:57 | Pause | 499 | 100 | 72 | 11.4555 | -52.3105 | -4.254
08:28:58 | Pause | 500 | 100 | 72 | 11.4555 | -52.3105 | -4.254
08:28:59 | Pause | 501 | 100 | 72 | 11.4555 | -52.3105 | -4.254
08:29:00 | Pause | 502 | 100 | 72 | 11.4555 | -52.3105 | -4.254
08:29:01 | Pause | 503 | 100 | 72 | 11.4555 | -52.3105 | -4.254
08:29:02 | Pause | 504 | 100 | 72 | 11.4555 | -52.3105 | -4.254
08:29:03 | Pause | 505 | 100 | 72 | 11.4555 | -52.3105 | -4.254
08:29:04 | Pause | 506 | 100 | 72 | 11.4555 | -52.3105 | -4.254
08:29:05 | Pause | 507 | 100 | 72 | 11.4555 | -52.3105 | -4.254
08:29:06 | Pause | 508 | 100 | 72 | 11.4555 | -52.3105 | -4.254
08:29:07 | Pause | 509 | 100 | 72 | 11.4555 | -52.3105 | -4.254
08:29:08 | Pause | 510 | 100 | 72 | 11.4555 | -52.3105 | -4.254
08:29:09 | Pause | 511 | 100 | 72 | 11.4555 | -52.3105 | -4.254
08:29:10 | Pause | 512 | 100 | 72 | 11.4555 | -52.3105 | -4.254
08:29:11 | Pause | 513 | 100 | 72 | 11.4555 | -52.3105 | -4.254
08:29:12 | Pause | 514 | 100 | 72 | 11.4555 | -52.3105 | -4.254
08:29:13 | Pause | 515 | 100 | 72 | 11.4555 | -52.3105 | -4.254
08:29:14 | Pause | 516 | 100 | 72 | 11.4555 | -52.3105 | -4.254
08:29:15 | Pause | 517 | 100 | 72 | 11.4555 | -52.3105 | -4.254
08:29:16 | Pause | 518 | 100 | 72 | 11.4555 | -52.3105 | -4.254
08:29:17 | Pause | 519 | 100 | 72 | 11.4555 | -52.3105 | -4.254
08:29:18 | Pause | 520 | 100 | 72 | 11.4555 | -52.3105 | -4.254
08:29:19 | Pause | 521 | 100 | 72 | 11.4555 | -52.3105 | -4.254
08:29:20 | Pause | 522 | 100 | 72 | 11.4555 | -52.3105 | -4.254
08:29:21 | Pause | 523 | 100 | 72 | 11.4555 | -52.3105 | -4.254
08:29:22 | Pause | 524 | 100 | 72 | 11.4555 | -52.3105 | -4.254
08:29:23 | Pause | 525 | 100 | 72 | 11.4555 | -52.3105 | -4.254
08:29:24 | Pause | 526 | 100 | 72 | 11.4555 | -52.3105 | -4.254
08:29:25 | Pause | 527 | 100 | 72 | 11.4555 | -52.3105 | -4.254
08:29:26 | Pause | 528 | 100 | 72 | 11.4555 | -52.3105 | -4.254
08:29:27 | Pause | 529 | 100 | 72 | 11.4555 | -52.3105 | -4.254
08:29:28 | Pause | 530 | 100 | 72 | 11.4555 | -52.3105 | -4.254
08:29:29 | Pause | 531 | 100 | 72 | 11.4555 | -52.3105 | -4.254
08:29:30 | Pause | 532 | 100 | 72 | 11.4555 | -52.3105 | -4.254
08:29:31 | Pause | 533 | 100 | 72 | 11.4555 | -52.3105 | -4.254
08:29:32 | Pause | 534 | 100 | 72 | 11.4555 | -52.3105 | -4.254
08:29:33 | Pause | 535 | 100 | 72 | 11.4555 | -52.3105 | -4.254
08:29:34 | Pause | 536 | 100 | 72 | 11.4555 | -52.3105 | -4.254
08:29:35 | Pause | 537 | 100 | 72 | 11.4555 | -52.3105 | -4.254
08:29:36 | Pause | 538 | 100 | 72 | 11.4555 | -52.3105 | -4.254
08:29:37 | Pause | 539 | 100 | 72 | 11.4555 | -52.3105 | -4.254
08:29:38 | Pause | 540 | 100 | 72 | 11.4555 | -52.3105 | -4.254
08:29:39 | Pause | 541 | 100 | 72 | 11.4555 | -52.3105 | -4.254
08:29:40 | Pause | 542 | 100 | 72 | 11.4555 | -52.3105 | -4.254
08:29:41 | Pause | 543 | 100 | 72 | 11.4555 | -52.3105 | -4.254
08:29:42 | Pause | 544 | 100 | 72 | 11.4555 | -52.3105 | -4.254
08:29:43 | Pause | 545 | 100 | 72 | 11.4555 | -52.3105 | -4.254
08:29:44 | Pause | 546 | 100 | 72 | 11.4555 | -52.3105 | -4.254
08:29:45 | Pause | 547 | 100 | 72 | 11.4555 | -52.3105 | -4.254
08:29:46 | Pause | 548 | 100 | 72 | 11.4555 | -52.3105 | -4.254
08:29:47 | Pause | 549 | 100 | 72 | 11.4555 | -52.3105 | -4.254
08:29:48 | Pause | 550 | 100 | 72 | 11.4555 | -52.3105 | -4.254
08:29:49 | Pause | 551 | 100 | 72 | 11.4555 | -52.3105 | -4.254
08:29:50 | Pause | 552 | 100 | 72 | 11.4555 | -52.3105 | -4.254
08:29:51 | Pause | 553 | 100 | 72 | 11.4555 | -52.3105 | -4.254
08:29:52 | Pause | 554 | 100 | 72 | 11.4555 | -52.3105 | -4.254
08:29:53 | Pause | 555 | 100 | 72 | 11.4555 | -52.3105 | -4.254
08:29:54 | Pause | 556 | 100 | 72 | 11.4555 | -52.3105 | -4.254
08:29:55 | Pause | 557 | 100 | 72 | 11.4555 | -52.3105 | -4.254
08:29:56 | Pause | 558 | 100 | 72 | 11.4555 | -52.3105 | -4.254
08:29:57 | Pause | 559 | 100 | 72 | 11.4555 | -52.3105 | -4.254
08:29:58 | Pause | 560 | 100 | 72 | 11.4555 | -52.3105 | -4.254
08:29:59 | Pause | 561 | 100 | 72 | 11.4555 | -52.3105 | -4.254
08:30:00 | Pause | 562 | 100 | 72 | 11.4555 | -52.3105 | -4.254

## 5 Umlauf
Uhrzeit | Zeit t [s] | Zurückgelegte Distanz [m] | Außen- temperatur [°C] | Typ | SoC zum Zeitpunkt t [%] | Ist-Geschwindigkeit zum Zeitpunkt t [km/h] | Steigung im Intervall [t, t+1) [%] | Gewählte Beschleunigung im Intervall [t, t+1) [m/s²] | Empfangene Leistung mittels DWPT [kW] | Motorleistung [kW] | Leistung der Nebenverbraucher [kW] | Abgerufene Batterieleistung im Intervall [t, t+1) [kW] | Kumulierter Energieverbrauch nach Intervall [t, t+1) [kWh]
08:30:01 | 0 | 0 | 0 | Umlauf | 100 |  |  |  | 0 | 160 | 11.4555 | 198.4438 | 0.055123
08:30:02 | 1 | 2 | 0 | Umlauf | 99.9683 | 8.1 | 1.6 | 0.52778 | 0 | 36.0875 | 11.4555 | 55.0266 | 0.070408
08:30:03 | 2 | 5 | 0 | Umlauf | 99.9595 | 10 | 1.2 | 2.1667 | 0 | 131.5295 | 11.4555 | 165.4919 | 0.11638
08:30:04 | 3 | 10 | 0 | Umlauf | 99.9331 | 17.8 | 0.1 | 0.77778 | 0 | 90.2475 | 11.4555 | 117.7117 | 0.14908
08:30:05 | 4 | 16 | 0 | Umlauf | 99.9143 | 20.6 | 0 | 0.58333 | 0 | 81.8492 | 11.4555 | 107.9915 | 0.17907
08:30:06 | 5 | 22 | 0 | Umlauf | 99.8971 | 22.7 | 0 | 0.63889 | 0 | 97.2334 | 11.4555 | 125.7973 | 0.21402
08:30:07 | 6 | 29 | 0 | Umlauf | 99.877 | 25 | 0 | 0.44444 | 0 | 80.9469 | 11.4555 | 106.9472 | 0.24373
08:30:08 | 7 | 36 | 0 | Umlauf | 99.8599 | 26.6 | 0 | 1.0556 | 0 | 160 | 11.4555 | 198.4438 | 0.29885
08:30:09 | 8 | 45 | 0 | Umlauf | 99.8282 | 30.4 | 0 | -0.19444 | 0 | -3.9885 | 11.4555 | 8.6423 | 0.30125
08:30:10 | 9 | 53 | 0 | Umlauf | 99.8269 | 29.7 | 0 | 1.1667 | 0 | 160 | 11.4555 | 198.4438 | 0.35637
08:30:11 | 10 | 62 | 0 | Umlauf | 99.7952 | 33.9 | 0 | 0.88889 | 0 | 160 | 11.4555 | 198.4438 | 0.4115
08:30:12 | 11 | 73 | 0 | Umlauf | 99.7635 | 37.1 | 0 | 0.44444 | 0 | 122.7297 | 11.4555 | 155.3069 | 0.45464
08:30:13 | 12 | 83 | 0 | Umlauf | 99.7387 | 38.7 | 0 | -0.055556 | 0 | 23.3958 | 11.4555 | 40.3371 | 0.46584
08:30:14 | 13 | 94 | 0 | Umlauf | 99.7323 | 38.5 | 0 | -0.38889 | 0 | -30.004 | 11.4555 | -16.026 | 0.46139
08:30:15 | 14 | 104 | 0 | Umlauf | 99.7348 | 37.1 | 0 | -0.66667 | 0 | -65.285 | 11.4555 | -46.5087 | 0.44847
08:30:16 | 15 | 114 | 0 | Umlauf | 99.7423 | 34.7 | 0 | -0.27778 | 0 | -14.1059 | 11.4555 | -2.29 | 0.44783
08:30:17 | 16 | 123 | 0 | Umlauf | 99.7426 | 33.7 | 0 | 0.027778 | 0 | 34.4818 | 11.4555 | 53.1682 | 0.4626
08:30:18 | 17 | 133 | 0 | Umlauf | 99.7341 | 33.8 | 0 | -0.13889 | 0 | 4.018 | 11.4555 | 17.9091 | 0.46758
08:30:19 | 18 | 142 | 0 | Umlauf | 99.7313 | 33.3 | 0 | 0.19444 | 0 | 64.1242 | 11.4555 | 87.4765 | 0.49188
08:30:20 | 19 | 152 | 0 | Umlauf | 99.7173 | 34 | 0 | 0.72222 | 0 | 160 | 11.4555 | 198.4438 | 0.547
08:30:21 | 20 | 162 | 0 | Umlauf | 99.6856 | 36.6 | 0.4 | 0.19444 | 0 | 78.7461 | 11.4555 | 104.4 | 0.576
08:30:22 | 21 | 172 | 0 | Umlauf | 99.669 | 37.3 | 0 | -0.27778 | 0 | -14.7416 | 11.4555 | -2.8392 | 0.57521
08:30:23 | 22 | 182 | 0 | Umlauf | 99.6694 | 36.3 | -0.1 | 0.16667 | 0 | 63.2799 | 11.4555 | 86.4993 | 0.59924
08:30:24 | 23 | 192 | 0 | Umlauf | 99.6556 | 36.9 | -0.1 | -0.16667 | 0 | -1.4907 | 11.4555 | 11.5333 | 0.60244
08:30:25 | 24 | 203 | 0 | Umlauf | 99.6538 | 36.3 | 0 | 0.41667 | 0 | 114.4091 | 11.4555 | 145.6766 | 0.64291
08:30:26 | 25 | 213 | 0 | Umlauf | 99.6305 | 37.8 | 0 | 0.36111 | 0 | 108.1269 | 11.4555 | 138.4055 | 0.68135
08:30:27 | 26 | 224 | 0 | Umlauf | 99.6084 | 39.1 | 0 | 0.055556 | 0 | 47.3405 | 11.4555 | 68.0508 | 0.70026
08:30:28 | 27 | 235 | 0 | Umlauf | 99.5976 | 39.3 | 0 | 0.5 | 0 | 142.4795 | 11.4555 | 178.1655 | 0.74975
08:30:29 | 28 | 246 | 0 | Umlauf | 99.5691 | 41.1 | 0 | 0.33333 | 0 | 112.3673 | 11.4555 | 143.3134 | 0.78956
08:30:30 | 29 | 258 | 0 | Umlauf | 99.5462 | 42.3 | 0 | 0.027778 | 0 | 45.8643 | 11.4555 | 66.3424 | 0.80799
08:30:31 | 30 | 270 | 0 | Umlauf | 99.5356 | 42.4 | 0 | -0.027778 | 0 | 33.2163 | 11.4555 | 51.7034 | 0.82235
08:30:32 | 31 | 281 | 0 | Umlauf | 99.5274 | 42.3 | -0.2 | 0.13889 | 0 | 67.0622 | 11.4555 | 90.877 | 0.84759
08:30:33 | 32 | 293 | 0 | Umlauf | 99.5129 | 42.8 | -0.5 | 0.19444 | 0 | 74.3763 | 11.4555 | 99.3423 | 0.87519
08:30:34 | 33 | 305 | 0 | Umlauf | 99.497 | 43.5 | -0.7 | 0.33333 | 0 | 104.1983 | 11.4555 | 133.8586 | 0.91237
08:30:35 | 34 | 318 | 0 | Umlauf | 99.4756 | 44.7 | -0.9 | 0.41667 | 0 | 123.1734 | 11.4555 | 155.8205 | 0.95565
08:30:36 | 35 | 331 | 0 | Umlauf | 99.4508 | 46.2 | -1 | 0.30556 | 0 | 97.6625 | 11.4555 | 126.294 | 0.99073
08:30:37 | 36 | 344 | 0 | Umlauf | 99.4306 | 47.3 | -1.1 | 0.083333 | 0 | 40.9535 | 11.4555 | 60.6585 | 1.0076
08:30:38 | 37 | 357 | 0 | Umlauf | 99.4209 | 47.6 | -1.2 | 0.27778 | 0 | 89.1635 | 11.4555 | 116.4571 | 1.0399
08:30:39 | 38 | 371 | 0 | Umlauf | 99.4023 | 48.6 | -1 | -0.36111 | 0 | -46.5953 | 11.4555 | -30.3609 | 1.0315
08:30:40 | 39 | 384 | 0 | Umlauf | 99.4072 | 47.3 | -0.5 | 0.027778 | 0 | 41.1835 | 11.4555 | 60.9248 | 1.0484
08:30:41 | 40 | 397 | 0 | Umlauf | 99.3975 | 47.4 | -0.3 | -0.27778 | 0 | -20.978 | 11.4555 | -8.2275 | 1.0461
08:30:42 | 41 | 410 | 0 | Umlauf | 99.3988 | 46.4 | -0.5 | -0.27778 | 0 | -23.8595 | 11.4555 | -10.7171 | 1.0432
08:30:43 | 42 | 422 | 0 | Umlauf | 99.4005 | 45.4 | -0.8 | -0.33333 | 0 | -36.9339 | 11.4555 | -22.0133 | 1.037
08:30:44 | 43 | 435 | 0 | Umlauf | 99.404 | 44.2 | -0.8 | -0.083333 | 0 | 3.873 | 11.4555 | 17.7413 | 1.042
08:30:45 | 44 | 447 | 0 | Umlauf | 99.4012 | 43.9 | -0.7 | 0.083333 | 0 | 45.7085 | 11.4555 | 66.162 | 1.0604
08:30:46 | 45 | 459 | 0 | Umlauf | 99.3906 | 44.2 | -0.7 | -0.11111 | 0 | -0.34581 | 11.4555 | 12.8584 | 1.0639
08:30:47 | 46 | 471 | 0 | Umlauf | 99.3885 | 43.8 | -0.6 | -0.11111 | 0 | 1.5629 | 11.4555 | 15.0676 | 1.0681
08:30:48 | 47 | 483 | 0 | Umlauf | 99.3861 | 43.4 | -0.5 | -0.25 | 0 | -18.7951 | 11.4555 | -6.3415 | 1.0663
08:30:49 | 48 | 495 | 0 | Umlauf | 99.3872 | 42.5 | -0.5 | -0.44444 | 0 | -47.5799 | 11.4555 | -31.2115 | 1.0577
08:30:50 | 49 | 506 | 0 | Umlauf | 99.3921 | 40.9 | -0.5 | -0.69444 | 0 | -81.9706 | 11.4555 | -60.9251 | 1.0408
08:30:51 | 50 | 517 | 0 | Umlauf | 99.4019 | 38.4 | -0.4 | -0.38889 | 0 | -35.0112 | 11.4555 | -20.3521 | 1.0351
08:30:52 | 51 | 527 | 0 | Umlauf | 99.4051 | 37 | -0.4 | -0.19444 | 0 | -8.7439 | 11.4555 | 3.1383 | 1.036
08:30:53 | 52 | 537 | 0 | Umlauf | 99.4046 | 36.3 | -0.4 | -0.36111 | 0 | -29.9045 | 11.4555 | -15.9399 | 1.0315
08:30:54 | 53 | 547 | 0 | Umlauf | 99.4072 | 35 | -0.3 | -0.38889 | 0 | -31.2835 | 11.4555 | -17.1315 | 1.0268
08:30:55 | 54 | 557 | 0 | Umlauf | 99.4099 | 33.6 | -0.3 | -0.5 | 0 | -43.3174 | 11.4555 | -27.5287 | 1.0191
08:30:56 | 55 | 565 | 0 | Umlauf | 99.4143 | 31.8 | -0.3 | -0.13889 | 0 | -0.95776 | 11.4555 | 12.1501 | 1.0225
08:30:57 | 56 | 574 | 0 | Umlauf | 99.4123 | 31.3 | -0.3 | 0.027778 | 0 | 26.773 | 11.4555 | 44.246 | 1.0348
08:30:58 | 57 | 583 | 0 | Umlauf | 99.4053 | 31.4 | -0.2 | 0.11111 | 0 | 42.6889 | 11.4555 | 62.6671 | 1.0522
08:30:59 | 58 | 592 | 0 | Umlauf | 99.3953 | 31.8 | -0.3 | -0.027778 | 0 | 17.7019 | 11.4555 | 33.747 | 1.0616
08:31:00 | 59 | 600 | 0 | Umlauf | 99.3899 | 31.7 | -1.1 | -0.36111 | 0 | -34.0336 | 11.4555 | -19.5075 | 1.0562
08:31:01 | 60 | 609 | 0 | Umlauf | 99.393 | 30.4 | -1.7 | -0.83333 | 0 | -89.1386 | 11.4555 | -67.1182 | 1.0375
08:31:02 | 61 | 616 | 0 | Umlauf | 99.4037 | 27.4 | -1.9 | -0.80556 | 0 | -79.7674 | 11.4555 | -59.0215 | 1.0211
08:31:03 | 62 | 623 | 0 | Umlauf | 99.4131 | 24.5 | -1.9 | 0.41667 | 0 | 51.797 | 11.4555 | 73.2089 | 1.0415
08:31:04 | 63 | 631 | 0 | Umlauf | 99.4015 | 26 | -1.7 | 1 | 0 | 140.1591 | 11.4555 | 175.4798 | 1.0902
08:31:05 | 64 | 639 | 0 | Umlauf | 99.3734 | 29.6 | -1.3 | 0.63889 | 0 | 108.1292 | 11.4555 | 138.4082 | 1.1287
08:31:06 | 65 | 648 | 0 | Umlauf | 99.3513 | 31.9 | -1.3 | 0.027778 | 0 | 11.103 | 11.4555 | 26.1094 | 1.1359
08:31:07 | 66 | 656 | 0 | Umlauf | 99.3472 | 32 | -1.4 | -0.36111 | 0 | -37.4856 | 11.4555 | -22.49 | 1.1297
08:31:08 | 67 | 665 | 0 | Umlauf | 99.3508 | 30.7 | -1.5 | -0.44444 | 0 | -46.0969 | 11.4555 | -29.9302 | 1.1213
08:31:09 | 68 | 673 | 0 | Umlauf | 99.3555 | 29.1 | -1.5 | -0.66667 | 0 | -66.537 | 11.4555 | -47.5904 | 1.1081
08:31:10 | 69 | 681 | 0 | Umlauf | 99.3631 | 26.7 | -1 | -0.97222 | 0 | -85.4674 | 11.4555 | -63.9463 | 1.0904
08:31:11 | 70 | 687 | 0 | Umlauf | 99.3734 | 23.2 | -0.7 | -1.5 | 0 | -115.1458 | 11.4555 | -89.5885 | 1.0655
08:31:12 | 71 | 692 | 0 | Umlauf | 99.3877 | 17.8 | -0.6 | -1.1944 | 0 | -68.9244 | 11.4555 | -49.6532 | 1.0517
08:31:13 | 72 | 696 | 0 | Umlauf | 99.3956 | 13.5 | -0.6 | -0.47222 | 0 | -18.1966 | 11.4555 | -5.8243 | 1.0501
08:31:14 | 73 | 699 | 0 | Umlauf | 99.3965 | 11.8 | -0.7 | 0.083333 | 0 | 10.315 | 11.4555 | 25.1973 | 1.0571
08:31:15 | 74 | 702 | 0 | Umlauf | 99.3925 | 12.1 | -0.9 | 0.41667 | 0 | 31.249 | 11.4555 | 49.4265 | 1.0708
08:31:16 | 75 | 706 | 0 | Umlauf | 99.3846 | 13.6 | -1.2 | 0.33333 | 0 | 26.9339 | 11.4555 | 44.4321 | 1.0831
08:31:17 | 76 | 710 | 0 | Umlauf | 99.3775 | 14.8 | -1.7 | 0.22222 | 0 | 16.6488 | 11.4555 | 32.528 | 1.0922
08:31:18 | 77 | 715 | 0 | Umlauf | 99.3723 | 15.6 | -1.6 | 0.58333 | 0 | 48.9684 | 11.4555 | 69.9351 | 1.1116
08:31:19 | 78 | 719 | 0 | Umlauf | 99.3611 | 17.7 | -1.2 | 0.41667 | 0 | 43.2748 | 11.4555 | 63.3452 | 1.1292
08:31:20 | 79 | 725 | 0 | Umlauf | 99.351 | 19.2 | -1 | 0.27778 | 0 | 34.5237 | 11.4555 | 53.2167 | 1.144
08:31:21 | 80 | 730 | 0 | Umlauf | 99.3425 | 20.2 | -0.9 | 0 | 0 | 6.9613 | 11.4555 | 21.3157 | 1.1499
08:31:22 | 81 | 736 | 0 | Umlauf | 99.3391 | 20.2 | -0.8 | -0.61111 | 0 | -38.1224 | 11.4555 | -23.0403 | 1.1435
08:31:23 | 82 | 741 | 0 | Umlauf | 99.3428 | 18 | -0.8 | 0.13889 | 0 | 20.5557 | 11.4555 | 37.0499 | 1.1538
08:31:24 | 83 | 746 | 0 | Umlauf | 99.3369 | 18.5 | -0.7 | 0.30556 | 0 | 38.845 | 11.4555 | 58.2181 | 1.17
08:31:25 | 84 | 752 | 0 | Umlauf | 99.3276 | 19.6 | -0.6 | 0 | 0 | 9.7146 | 11.4555 | 24.5024 | 1.1768
08:31:26 | 85 | 757 | 0 | Umlauf | 99.3237 | 19.6 | -0.5 | 0.055556 | 0 | 16.6283 | 11.4555 | 32.5044 | 1.1858
08:31:27 | 86 | 763 | 0 | Umlauf | 99.3185 | 19.8 | -0.4 | 0.33333 | 0 | 47.6876 | 11.4555 | 68.4526 | 1.2048
08:31:28 | 87 | 768 | 0 | Umlauf | 99.3076 | 21 | -0.4 | -0.80556 | 0 | -51.137 | 11.4555 | -34.2848 | 1.1953
08:31:29 | 88 | 773 | 0 | Umlauf | 99.3131 | 18.1 | -0.4 | -0.22222 | 0 | -7.1776 | 11.4555 | 4.9513 | 1.1967
08:31:30 | 89 | 778 | 0 | Umlauf | 99.3123 | 17.3 | -0.9 | -1.3611 | 0 | -78.8289 | 11.4555 | -58.2106 | 1.1805
08:31:31 | 90 | 782 | 0 | Umlauf | 99.3216 | 12.4 | -1.6 | -0.22222 | 0 | -9.956 | 11.4555 | 1.7355 | 1.181
08:31:32 | 91 | 785 | 0 | Umlauf | 99.3213 | 11.6 | -2.3 | 0.27778 | 0 | 12.9022 | 11.4555 | 28.1918 | 1.1888
08:31:33 | 92 | 788 | 0 | Umlauf | 99.3168 | 12.6 | -2.7 | 0.13889 | 0 | 1.9677 | 11.4555 | 15.5361 | 1.1931
08:31:34 | 93 | 792 | 0 | Umlauf | 99.3143 | 13.1 | -3.3 | 0.27778 | 0 | 7.929 | 11.4555 | 22.4357 | 1.1994
08:31:35 | 94 | 796 | 0 | Umlauf | 99.3107 | 14.1 | -3.7 | 0.13889 | 0 | -3.1905 | 11.4555 | 9.566 | 1.202
08:31:36 | 95 | 800 | 0 | Umlauf | 99.3092 | 14.6 | -4.2 | -1.0278 | 0 | -65.4202 | 11.4555 | -46.6255 | 1.1891
08:31:37 | 96 | 803 | 0 | Umlauf | 99.3166 | 10.9 | -5.3 | -0.13889 | 0 | -18.8751 | 11.4555 | -6.4106 | 1.1873
08:31:38 | 97 | 809 | 0 | Umlauf | 99.3177 | 10.4 | -4.7 | 0.61111 | 0 | 17.6318 | 11.4555 | 33.6658 | 1.1966
08:31:39 | 98 | 812 | 0 | Umlauf | 99.3123 | 12.6 | -3.3 | 0.52778 | 0 | 24.7149 | 11.4555 | 41.8638 | 1.2083
08:31:40 | 99 | 816 | 0 | Umlauf | 99.3056 | 14.5 | -2.5 | 0.41667 | 0 | 25.6845 | 11.4555 | 42.986 | 1.2202
08:31:41 | 100 | 821 | 0 | Umlauf | 99.2987 | 16 | -2.1 | 0.27778 | 0 | 19.6118 | 11.4555 | 35.9574 | 1.2302
08:31:42 | 101 | 826 | 0 | Umlauf | 99.293 | 17 | -1.7 | 0.58333 | 0 | 52.5672 | 11.4555 | 74.1003 | 1.2508
08:31:43 | 102 | 831 | 0 | Umlauf | 99.2812 | 19.1 | -1.4 | -0.52778 | 0 | -34.2958 | 11.4555 | -19.734 | 1.2453
08:31:44 | 103 | 836 | 0 | Umlauf | 99.2843 | 17.2 | -1.4 | -0.13889 | 0 | -7.502 | 11.4555 | 4.5758 | 1.2466
08:31:45 | 104 | 840 | 0 | Umlauf | 99.2836 | 16.7 | -1.3 | -0.13889 | 0 | -6.7501 | 11.4555 | 5.446 | 1.2481
08:31:46 | 105 | 845 | 0 | Umlauf | 99.2827 | 16.2 | -1.2 | 0.25 | 0 | 24.8702 | 11.4555 | 42.0436 | 1.2598
08:31:47 | 106 | 850 | 0 | Umlauf | 99.276 | 17.1 | -1 | 0.61111 | 0 | 61.5754 | 11.4555 | 84.5265 | 1.2832
08:31:48 | 107 | 855 | 0 | Umlauf | 99.2625 | 19.3 | -0.8 | 1.1389 | 0 | 126.9215 | 11.4555 | 160.1586 | 1.3277
08:31:49 | 108 | 861 | 0 | Umlauf | 99.2369 | 23.4 | -0.6 | 0.63889 | 0 | 93.1298 | 11.4555 | 121.0478 | 1.3613
08:31:50 | 109 | 869 | 0 | Umlauf | 99.2176 | 25.7 | -0.5 | 0.41667 | 0 | 72.8579 | 11.4555 | 97.5849 | 1.3885
08:31:51 | 110 | 876 | 0 | Umlauf | 99.202 | 27.2 | -0.4 | 0.19444 | 0 | 45.8818 | 11.4555 | 66.3625 | 1.4069
08:31:52 | 111 | 884 | 0 | Umlauf | 99.1914 | 27.9 | -0.3 | 0.38889 | 0 | 78.0447 | 11.4555 | 103.5881 | 1.4357
08:31:53 | 112 | 892 | 0 | Umlauf | 99.1749 | 29.3 | -0.3 | 0.61111 | 0 | 117.5337 | 11.4555 | 149.293 | 1.4771
08:31:54 | 113 | 901 | 0 | Umlauf | 99.1511 | 31.5 | -0.2 | 1.1944 | 0 | 160 | 11.4555 | 198.4438 | 1.5323
08:31:55 | 114 | 911 | 0 | Umlauf | 99.1194 | 35.8 | -0.2 | -0.25 | 0 | -13.2607 | 11.4555 | -1.5598 | 1.5318
08:31:56 | 115 | 920 | 0 | Umlauf | 99.1196 | 34.9 | -0.2 | -0.36111 | 0 | -26.6583 | 11.4555 | -13.1352 | 1.5282
08:31:57 | 116 | 930 | 0 | Umlauf | 99.1217 | 33.6 | -0.2 | -0.25 | 0 | -12.7553 | 11.4555 | -1.1231 | 1.5279
08:31:58 | 117 | 939 | 0 | Umlauf | 99.1219 | 32.7 | -0.1 | -0.11111 | 0 | 6.9253 | 11.4555 | 21.274 | 1.5338
08:31:59 | 118 | 948 | 0 | Umlauf | 99.1185 | 32.3 | -0.1 | 0.13889 | 0 | 50.6072 | 11.4555 | 71.8318 | 1.5537
08:32:00 | 119 | 957 | 0 | Umlauf | 99.1071 | 32.8 | -0.1 | 0.38889 | 0 | 96.0141 | 11.4555 | 124.3861 | 1.5883
08:32:01 | 120 | 966 | 0 | Umlauf | 99.0872 | 34.2 | -0.1 | -0.66667 | 0 | -61.7368 | 11.4555 | -43.443 | 1.5762
08:32:02 | 121 | 975 | 0 | Umlauf | 99.0941 | 31.8 | -0.1 | -0.027778 | 0 | 20.951 | 11.4555 | 37.5075 | 1.5866
08:32:03 | 122 | 984 | 0 | Umlauf | 99.0881 | 31.7 | -0.1 | -0.11111 | 0 | 6.5228 | 11.4555 | 20.8081 | 1.5924
08:32:04 | 123 | 993 | 0 | Umlauf | 99.0848 | 31.3 | -0.1 | -0.25 | 0 | -11.1315 | 11.4555 | 0.37496 | 1.5925
08:32:05 | 124 | 1001 | 0 | Umlauf | 99.0848 | 30.4 | -0.1 | 0.25 | 0 | 65.6324 | 11.4555 | 89.2221 | 1.6173
08:32:06 | 125 | 1010 | 0 | Umlauf | 99.0705 | 31.3 | -0.1 | -0.027778 | 0 | 20.5293 | 11.4555 | 37.0194 | 1.6276
08:32:07 | 126 | 1019 | 0 | Umlauf | 99.0646 | 31.2 | -0.1 | -1.0278 | 0 | -96.1957 | 11.4555 | -73.2156 | 1.6072
08:32:08 | 127 | 1026 | 0 | Umlauf | 99.0763 | 27.5 | -0.1 | -0.72222 | 0 | -55.685 | 11.4555 | -38.2143 | 1.5966
08:32:09 | 128 | 1033 | 0 | Umlauf | 99.0824 | 24.9 | -0.1 | -0.91667 | 0 | -67.6016 | 11.4555 | -48.5102 | 1.5832
08:32:10 | 129 | 1039 | 0 | Umlauf | 99.0901 | 21.6 | -0.1 | -0.61111 | 0 | -35.7002 | 11.4555 | -20.9475 | 1.5773
08:32:11 | 130 | 1044 | 0 | Umlauf | 99.0935 | 19.4 | -0.1 | -1.1389 | 0 | -68.071 | 11.4555 | -48.9159 | 1.5637
08:32:12 | 131 | 1049 | 0 | Umlauf | 99.1013 | 15.3 | -0.1 | -0.80556 | 0 | -35.9337 | 11.4555 | -21.1492 | 1.5579
08:32:13 | 132 | 1052 | 0 | Umlauf | 99.1047 | 12.4 | -0.3 | -0.055556 | 0 | 4.039 | 11.4555 | 17.9334 | 1.5629
08:32:14 | 133 | 1056 | 0 | Umlauf | 99.1018 | 12.2 | -0.5 | -0.25 | 0 | -6.5603 | 11.4555 | 5.6657 | 1.5644
08:32:15 | 134 | 1059 | 0 | Umlauf | 99.1009 | 11.3 | -0.8 | 0.27778 | 0 | 21.2188 | 11.4555 | 37.8174 | 1.5749
08:32:16 | 135 | 1062 | 0 | Umlauf | 99.0949 | 12.3 | -1 | -0.83333 | 0 | -33.7993 | 11.4555 | -19.3051 | 1.5696
08:32:17 | 136 | 1065 | 0 | Umlauf | 99.0979 | 9.3 | -1.6 | -0.25 | 0 | -8.4106 | 11.4555 | 3.5242 | 1.5705
08:32:18 | 137 | 1067 | 0 | Umlauf | 99.0974 | 8.4 | -1.9 | 1.5 | 0 | 66.7539 | 11.4555 | 90.5201 | 1.5957
08:32:19 | 138 | 1071 | 0 | Umlauf | 99.0829 | 13.8 | -1.2 | 0.41667 | 0 | 33.5813 | 11.4555 | 52.1258 | 1.6102
08:32:20 | 139 | 1075 | 0 | Umlauf | 99.0746 | 15.3 | -0.6 | 0.63889 | 0 | 60.4445 | 11.4555 | 83.2176 | 1.6333
08:32:21 | 140 | 1080 | 0 | Umlauf | 99.0613 | 17.6 | -0.5 | 0.22222 | 0 | 30.7364 | 11.4555 | 48.8332 | 1.6469
08:32:22 | 141 | 1085 | 0 | Umlauf | 99.0535 | 18.4 | -0.6 | 0.11111 | 0 | 20.1423 | 11.4555 | 36.5715 | 1.657
08:32:23 | 142 | 1090 | 0 | Umlauf | 99.0477 | 18.8 | -0.7 | 0.38889 | 0 | 48.0011 | 11.4555 | 68.8155 | 1.6761
08:32:24 | 143 | 1096 | 0 | Umlauf | 99.0367 | 20.2 | -0.7 | -0.33333 | 0 | -17.7814 | 11.4555 | -5.4656 | 1.6746
08:32:25 | 144 | 1101 | 0 | Umlauf | 99.0376 | 19 | -0.9 | 0.69444 | 0 | 78.1065 | 11.4555 | 103.6597 | 1.7034
08:32:26 | 145 | 1107 | 0 | Umlauf | 99.021 | 21.5 | -0.9 | 0.72222 | 0 | 91.8299 | 11.4555 | 119.5432 | 1.7366
08:32:27 | 146 | 1114 | 0 | Umlauf | 99.0019 | 24.1 | -0.9 | 0.36111 | 0 | 55.948 | 11.4555 | 78.0133 | 1.7583
08:32:28 | 147 | 1121 | 0 | Umlauf | 98.9895 | 25.4 | -1 | 0.33333 | 0 | 53.9902 | 11.4555 | 75.7472 | 1.7793
08:32:29 | 148 | 1128 | 0 | Umlauf | 98.9774 | 26.6 | -1.1 | 1.5278 | 0 | 160 | 11.4555 | 198.4438 | 1.8344
08:32:30 | 149 | 1137 | 0 | Umlauf | 98.9457 | 32.1 | -1 | -1.3056 | 0 | -139.6563 | 11.4555 | -110.7655 | 1.8037
08:32:31 | 150 | 1145 | 0 | Umlauf | 98.9634 | 27.4 | -0.7 | -0.44444 | 0 | -34.2277 | 11.4555 | -19.6752 | 1.7982
08:32:32 | 151 | 1152 | 0 | Umlauf | 98.9665 | 25.8 | -0.9 | -0.38889 | 0 | -29.038 | 11.4555 | -15.1913 | 1.794
08:32:33 | 152 | 1159 | 0 | Umlauf | 98.969 | 24.4 | -1.1 | -0.75 | 0 | -60.0707 | 11.4555 | -42.0035 | 1.7823
08:32:34 | 153 | 1165 | 0 | Umlauf | 98.9757 | 21.7 | -1.3 | -0.11111 | 0 | -6.4062 | 11.4555 | 5.8441 | 1.7839
08:32:35 | 154 | 1171 | 0 | Umlauf | 98.9747 | 21.3 | -1.6 | -0.97222 | 0 | -72.7307 | 11.4555 | -52.9418 | 1.7692
08:32:36 | 155 | 1176 | 0 | Umlauf | 98.9832 | 17.8 | -1.9 | -1.8889 | 0 | -119.9003 | 11.4555 | -93.6963 | 1.7432
08:32:37 | 156 | 1179 | 0 | Umlauf | 98.9982 | 11 | -2.9 | -0.66667 | 0 | -30.7113 | 11.4555 | -16.637 | 1.7386
08:32:38 | 157 | 1181 | 0 | Umlauf | 99.0008 | 8.6 | -3.4 | 0.22222 | 0 | 2.0938 | 11.4555 | 15.682 | 1.7429
08:32:39 | 158 | 1184 | 0 | Umlauf | 98.9983 | 9.4 | -2.7 | 0.13889 | 0 | 1.4062 | 11.4555 | 14.8861 | 1.7471
08:32:40 | 159 | 1187 | 0 | Umlauf | 98.9959 | 9.9 | -2.3 | -1.3611 | 0 | -49.8019 | 11.4555 | -33.1313 | 1.7379
08:32:41 | 160 | 1189 | 0 | Umlauf | 99.0012 | 5 | -3.9 | -0.66667 | 0 | -15.6361 | 11.4555 | -3.612 | 1.7369
08:32:42 | 161 | 1191 | 0 | Umlauf | 99.0018 | 2.6 | -5.8 | -0.083333 | 0 | -4.4407 | 11.4555 | 8.119 | 1.7391
08:32:43 | 162 | 1194 | 0 | Umlauf | 99.0005 | 2.3 | -4.3 | 0.083333 | 0 | -1.4498 | 11.4555 | 11.5807 | 1.7423
08:32:44 | 163 | 1195 | 0 | Umlauf | 98.9986 | 2.6 | -2.7 | -0.61111 | 0 | -6.5991 | 11.4555 | 5.6208 | 1.7439
08:32:45 | 164 | 1196 | 0 | Umlauf | 98.9978 | 0.4 | -5 | 0 | 0 | -0.46127 | 11.4555 | 12.7248 | 1.7474
08:32:46 | 165 | 1198 | 0 | Umlauf | 98.9957 | 0.4 | -5 | 0.52778 | 0 | 0.43199 | 11.4555 | 13.7586 | 1.7513
08:32:47 | 166 | 1201 | 0 | Umlauf | 98.9935 | 2.3 | -0.1 | 1 | 0 | 14.1345 | 11.4555 | 29.618 | 1.7595
08:32:48 | 167 | 1204 | 0 | Umlauf | 98.9888 | 5.9 | 0 | 1.1944 | 0 | 42.8047 | 11.4555 | 62.8011 | 1.7769
08:32:49 | 168 | 1207 | 0 | Umlauf | 98.9788 | 10.2 | 0 | 0.36111 | 0 | 27.9146 | 11.4555 | 45.5672 | 1.7896
08:32:50 | 169 | 1210 | 0 | Umlauf | 98.9715 | 11.5 | 0 | 0.61111 | 0 | 47.1132 | 11.4555 | 67.7878 | 1.8084
08:32:51 | 170 | 1214 | 0 | Umlauf | 98.9607 | 13.7 | 0 | 0.083333 | 0 | 16.9371 | 11.4555 | 32.8618 | 1.8176
08:32:52 | 171 | 1218 | 0 | Umlauf | 98.9554 | 14 | 0 | 0.16667 | 0 | 23.6535 | 11.4555 | 40.6354 | 1.8288
08:32:53 | 172 | 1222 | 0 | Umlauf | 98.9489 | 14.6 | 0 | 1 | 0 | 90.7524 | 11.4555 | 118.2962 | 1.8617
08:32:54 | 173 | 1227 | 0 | Umlauf | 98.9301 | 18.2 | 0 | 0.33333 | 0 | 47.4497 | 11.4555 | 68.1773 | 1.8806
08:32:55 | 174 | 1232 | 0 | Umlauf | 98.9192 | 19.4 | 0 | 0.75 | 0 | 94.5504 | 11.4555 | 122.692 | 1.9147
08:32:56 | 175 | 1239 | 0 | Umlauf | 98.8996 | 22.1 | 0 | -0.91667 | 0 | -59.4462 | 11.4555 | -41.464 | 1.9032
08:32:57 | 176 | 1244 | 0 | Umlauf | 98.9062 | 18.8 | 0 | -0.33333 | 0 | -12.2695 | 11.4555 | -0.70328 | 1.903
08:32:58 | 177 | 1249 | 0 | Umlauf | 98.9063 | 17.6 | 0 | 0.16667 | 0 | 29.9229 | 11.4555 | 47.8917 | 1.9163
08:32:59 | 178 | 1254 | 0 | Umlauf | 98.8987 | 18.2 | 0 | -0.75 | 0 | -38.4923 | 11.4555 | -23.3598 | 1.9098
08:33:00 | 179 | 1258 | 0 | Umlauf | 98.9024 | 15.5 | 0 | 0.61111 | 0 | 63.6568 | 11.4555 | 86.9354 | 1.934
08:33:01 | 180 | 1263 | 0 | Umlauf | 98.8885 | 17.7 | 0 | 0.055556 | 0 | 19.4203 | 11.4555 | 35.7359 | 1.9439
08:33:02 | 181 | 1268 | 0 | Umlauf | 98.8828 | 17.9 | 0 | 0.30556 | 0 | 43.9497 | 11.4555 | 64.1264 | 1.9617
08:33:03 | 182 | 1273 | 0 | Umlauf | 98.8726 | 19 | 0 | 0.86111 | 0 | 104.0364 | 11.4555 | 133.6712 | 1.9988
08:33:04 | 183 | 1279 | 0 | Umlauf | 98.8512 | 22.1 | 0 | 0.5 | 0 | 77.9416 | 11.4555 | 103.4688 | 2.0276
08:33:05 | 184 | 1286 | 0 | Umlauf | 98.8347 | 23.9 | 0 | 0.33333 | 0 | 62.8462 | 11.4555 | 85.9973 | 2.0515
08:33:06 | 185 | 1293 | 0 | Umlauf | 98.821 | 25.1 | -0.4 | -0.055556 | 0 | 8.0103 | 11.4555 | 22.5298 | 2.0577
08:33:07 | 186 | 1300 | 0 | Umlauf | 98.8174 | 24.9 | -0.9 | 0.86111 | 0 | 125.4966 | 11.4555 | 158.5093 | 2.1018
08:33:08 | 187 | 1308 | 0 | Umlauf | 98.7921 | 28 | -1.2 | -0.47222 | 0 | -42.2668 | 11.4555 | -26.621 | 2.0944
08:33:09 | 188 | 1315 | 0 | Umlauf | 98.7963 | 26.3 | -1.6 | 0.22222 | 0 | 32.09 | 11.4555 | 50.3998 | 2.1084
08:33:10 | 189 | 1322 | 0 | Umlauf | 98.7883 | 27.1 | -2 | 0.44444 | 0 | 60.3369 | 11.4555 | 83.093 | 2.1314
08:33:11 | 190 | 1330 | 0 | Umlauf | 98.775 | 28.7 | -2.1 | -0.13889 | 0 | -18.23 | 11.4555 | -5.8532 | 2.1298
08:33:12 | 191 | 1338 | 0 | Umlauf | 98.776 | 28.2 | -2 | -0.58333 | 0 | -60.9774 | 11.4555 | -42.787 | 2.1179
08:33:13 | 192 | 1346 | 0 | Umlauf | 98.7828 | 26.1 | -1.9 | 0.055556 | 0 | 4.2019 | 11.4555 | 18.1219 | 2.123
08:33:14 | 193 | 1353 | 0 | Umlauf | 98.7799 | 26.3 | -1.7 | 0.22222 | 0 | 30.7466 | 11.4555 | 48.845 | 2.1365
08:33:15 | 194 | 1360 | 0 | Umlauf | 98.7721 | 27.1 | -1.5 | -0.055556 | 0 | -4.0783 | 11.4555 | 8.5384 | 2.1389
08:33:16 | 195 | 1368 | 0 | Umlauf | 98.7707 | 26.9 | -1.3 | -0.27778 | 0 | -23.2514 | 11.4555 | -10.1917 | 2.1361
08:33:17 | 196 | 1375 | 0 | Umlauf | 98.7724 | 25.9 | -1.2 | -0.027778 | 0 | 1.6858 | 11.4555 | 15.2098 | 2.1403
08:33:18 | 197 | 1382 | 0 | Umlauf | 98.7699 | 25.8 | -1.1 | -0.44444 | 0 | -35.766 | 11.4555 | -21.0043 | 2.1345
08:33:19 | 198 | 1389 | 0 | Umlauf | 98.7733 | 24.2 | -1.3 | -0.63889 | 0 | -51.7609 | 11.4555 | -34.8239 | 2.1248
08:33:20 | 199 | 1395 | 0 | Umlauf | 98.7789 | 21.9 | -1.7 | -0.36111 | 0 | -28.5406 | 11.4555 | -14.7616 | 2.1207
08:33:21 | 200 | 1401 | 0 | Umlauf | 98.7812 | 20.6 | -2.2 | -0.58333 | 0 | -46.3634 | 11.4555 | -30.1605 | 2.1123
08:33:22 | 201 | 1406 | 0 | Umlauf | 98.786 | 18.5 | -2.8 | -1.6389 | 0 | -113.8601 | 11.4555 | -88.4776 | 2.0877
08:33:23 | 202 | 1409 | 0 | Umlauf | 98.8001 | 12.6 | -4.3 | -2.25 | 0 | -110.9129 | 11.4555 | -85.9312 | 2.0639
08:33:24 | 203 | 1412 | 0 | Umlauf | 98.8139 | 4.5 | -11.6 | -0.61111 | 0 | -24.5307 | 11.4555 | -11.297 | 2.0607
08:33:25 | 204 | 1414 | 0 | Umlauf | 98.8157 | 2.3 | -16.7 | -0.13889 | 0 | -12.4948 | 11.4555 | -0.89801 | 2.0605
08:33:26 | 205 | 1415 | 0 | Umlauf | 98.8158 | 1.8 | -14.8 | 0.30556 | 0 | -5.8836 | 11.4555 | 6.4489 | 2.0623
08:33:27 | 206 | 1418 | 0 | Umlauf | 98.8148 | 2.9 | -7.7 | 2.7222 | 0 | 33.7091 | 11.4555 | 52.2738 | 2.0768
08:33:28 | 207 | 1422 | 0 | Umlauf | 98.8064 | 12.7 | -1.4 | 0.83333 | 0 | 58.3048 | 11.4555 | 80.741 | 2.0992
08:33:29 | 208 | 1426 | 0 | Umlauf | 98.7936 | 15.7 | -1.1 | 0.5 | 0 | 46.1929 | 11.4555 | 66.7226 | 2.1178
08:33:30 | 209 | 1431 | 0 | Umlauf | 98.7829 | 17.5 | -1 | -1.2222 | 0 | -71.7877 | 11.4555 | -52.1271 | 2.1033
08:33:31 | 210 | 1434 | 0 | Umlauf | 98.7912 | 13.1 | -1.8 | -0.58333 | 0 | -27.9552 | 11.4555 | -14.2558 | 2.0993
08:33:32 | 211 | 1438 | 0 | Umlauf | 98.7935 | 11 | -2.3 | -0.72222 | 0 | -30.6782 | 11.4555 | -16.6084 | 2.0947
08:33:33 | 212 | 1440 | 0 | Umlauf | 98.7961 | 8.4 | -3.1 | 0.11111 | 0 | -1.1232 | 11.4555 | 11.9586 | 2.098
08:33:34 | 213 | 1442 | 0 | Umlauf | 98.7942 | 8.8 | -2.9 | -0.11111 | 0 | -7.4499 | 11.4555 | 4.6361 | 2.0993
08:33:35 | 214 | 1445 | 0 | Umlauf | 98.7935 | 8.4 | -2.6 | -0.19444 | 0 | -8.7385 | 11.4555 | 3.1447 | 2.1002
08:33:36 | 215 | 1447 | 0 | Umlauf | 98.793 | 7.7 | -2.7 | 0.13889 | 0 | 1.1309 | 11.4555 | 14.5676 | 2.1042
08:33:37 | 216 | 1449 | 0 | Umlauf | 98.7907 | 8.2 | -2.4 | 0.13889 | 0 | 2.4664 | 11.4555 | 16.1133 | 2.1087
08:33:38 | 217 | 1451 | 0 | Umlauf | 98.7881 | 8.7 | -2 | 0.33333 | 0 | 13.586 | 11.4555 | 28.9832 | 2.1168
08:33:39 | 218 | 1454 | 0 | Umlauf | 98.7835 | 9.9 | -1.6 | 1.4722 | 0 | 78.7233 | 11.4555 | 104.3736 | 2.1458
08:33:40 | 219 | 1458 | 0 | Umlauf | 98.7668 | 15.2 | -0.9 | 0.83333 | 0 | 73.7635 | 11.4555 | 98.633 | 2.1732
08:33:41 | 220 | 1464 | 0 | Umlauf | 98.7511 | 18.2 | -0.7 | 0.083333 | 0 | 16.2361 | 11.4555 | 32.0504 | 2.1821
08:33:42 | 221 | 1469 | 0 | Umlauf | 98.7459 | 18.5 | -0.6 | -0.30556 | 0 | -13.9462 | 11.4555 | -2.152 | 2.1815
08:33:43 | 222 | 1473 | 0 | Umlauf | 98.7463 | 17.4 | -0.6 | 1.0278 | 0 | 105.5936 | 11.4555 | 135.4735 | 2.2191
08:33:44 | 223 | 1479 | 0 | Umlauf | 98.7247 | 21.1 | -0.4 | 0.83333 | 0 | 108.2071 | 11.4555 | 138.4984 | 2.2576
08:33:45 | 224 | 1486 | 0 | Umlauf | 98.7026 | 24.1 | -0.3 | 2.3056 | 0 | 160 | 11.4555 | 198.4438 | 2.3127
08:33:46 | 225 | 1495 | 0 | Umlauf | 98.6709 | 32.4 | -0.2 | -1.6389 | 0 | -160 | 11.4555 | -128.3425 | 2.277
08:33:47 | 226 | 1502 | 0 | Umlauf | 98.6914 | 26.5 | -0.2 | 1.6111 | 0 | 160 | 11.4555 | 198.4438 | 2.3322
08:33:48 | 227 | 1511 | 0 | Umlauf | 98.6597 | 32.3 | -0.2 | -2.4167 | 0 | -160 | 11.4555 | -128.3425 | 2.2965
08:33:49 | 228 | 1518 | 0 | Umlauf | 98.6802 | 23.6 | -0.7 | -0.47222 | 0 | -32.0554 | 11.4555 | -17.7983 | 2.2916
08:33:50 | 229 | 1524 | 0 | Umlauf | 98.683 | 21.9 | -1.4 | -0.77778 | 0 | -58.3692 | 11.4555 | -40.5334 | 2.2803
08:33:51 | 230 | 1529 | 0 | Umlauf | 98.6895 | 19.1 | -2.3 | -1.0278 | 0 | -73.4511 | 11.4555 | -53.5642 | 2.2654
08:33:52 | 231 | 1534 | 0 | Umlauf | 98.698 | 15.4 | -3.5 | -0.027778 | 0 | -11.434 | 11.4555 | 0.024793 | 2.2654
08:33:53 | 232 | 1538 | 0 | Umlauf | 98.698 | 15.3 | -3.9 | -0.22222 | 0 | -23.81 | 11.4555 | -10.6743 | 2.2625
08:33:54 | 233 | 1542 | 0 | Umlauf | 98.6997 | 14.5 | -4.3 | 1.8056 | 0 | 121.717 | 11.4555 | 154.1348 | 2.3053
08:33:55 | 234 | 1548 | 0 | Umlauf | 98.6751 | 21 | -2.7 | -2.25 | 0 | -160 | 11.4555 | -128.3425 | 2.2696
08:33:56 | 235 | 1551 | 0 | Umlauf | 98.6956 | 12.9 | -3.9 | 3.9444 | 0 | 160 | 11.4555 | 198.4438 | 2.3248
08:33:57 | 236 | 1559 | 0 | Umlauf | 98.6639 | 27.1 | -1.6 | -3.3889 | 0 | -160 | 11.4555 | -128.3425 | 2.2891
08:33:58 | 237 | 1563 | 0 | Umlauf | 98.6844 | 14.9 | -2.7 | 0.88889 | 0 | 63.0922 | 11.4555 | 86.282 | 2.3131
08:33:59 | 238 | 1568 | 0 | Umlauf | 98.6707 | 18.1 | -2 | 0.13889 | 0 | 9.5815 | 11.4555 | 24.3483 | 2.3198
08:34:00 | 239 | 1573 | 0 | Umlauf | 98.6668 | 18.6 | -1.7 | 0.33333 | 0 | 32.3654 | 11.4555 | 50.7186 | 2.3339
08:34:01 | 240 | 1579 | 0 | Umlauf | 98.6587 | 19.8 | -1.4 | 0.13889 | 0 | 16.6684 | 11.4555 | 32.5507 | 2.343
08:34:02 | 241 | 1584 | 0 | Umlauf | 98.6535 | 20.3 | -1.2 | -0.13889 | 0 | -7.3724 | 11.4555 | 4.7257 | 2.3443
08:34:03 | 242 | 1590 | 0 | Umlauf | 98.6527 | 19.8 | -1.1 | -0.13889 | 0 | -6.5616 | 11.4555 | 5.6642 | 2.3458
08:34:04 | 243 | 1595 | 0 | Umlauf | 98.6518 | 19.3 | -1 | 0.13889 | 0 | 20.1558 | 11.4555 | 36.5871 | 2.356
08:34:05 | 244 | 1601 | 0 | Umlauf | 98.646 | 19.8 | -0.9 | 0.47222 | 0 | 57.5618 | 11.4555 | 79.8811 | 2.3782
08:34:06 | 245 | 1607 | 0 | Umlauf | 98.6332 | 21.5 | -0.7 | 0.13889 | 0 | 25.9287 | 11.4555 | 43.2687 | 2.3902
08:34:07 | 246 | 1613 | 0 | Umlauf | 98.6263 | 22 | -0.6 | 0.083333 | 0 | 21.0639 | 11.4555 | 37.6382 | 2.4007
08:34:08 | 247 | 1619 | 0 | Umlauf | 98.6203 | 22.3 | -0.6 | 0.13889 | 0 | 28.1057 | 11.4555 | 45.7884 | 2.4134
08:34:09 | 248 | 1625 | 0 | Umlauf | 98.613 | 22.8 | -0.5 | -0.30556 | 0 | -16.1912 | 11.4555 | -4.0917 | 2.4123
08:34:10 | 249 | 1631 | 0 | Umlauf | 98.6136 | 21.7 | -0.5 | -0.16667 | 0 | -4.9063 | 11.4555 | 7.58 | 2.4144
08:34:11 | 250 | 1637 | 0 | Umlauf | 98.6124 | 21.1 | -0.4 | -0.27778 | 0 | -12.3278 | 11.4555 | -0.75367 | 2.4142
08:34:12 | 251 | 1643 | 0 | Umlauf | 98.6126 | 20.1 | -0.8 | -0.22222 | 0 | -10.5304 | 11.4555 | 1.0706 | 2.4145
08:34:13 | 252 | 1648 | 0 | Umlauf | 98.6124 | 19.3 | -1.4 | 0.36111 | 0 | 39.4997 | 11.4555 | 58.9759 | 2.4308
08:34:14 | 253 | 1654 | 0 | Umlauf | 98.603 | 20.6 | -1.7 | 0.33333 | 0 | 35.9965 | 11.4555 | 54.9212 | 2.4461
08:34:15 | 254 | 1660 | 0 | Umlauf | 98.5942 | 21.8 | -1.9 | -0.22222 | 0 | -19.2375 | 11.4555 | -6.7237 | 2.4442
08:34:16 | 255 | 1666 | 0 | Umlauf | 98.5953 | 21 | -1.8 | -0.36111 | 0 | -28.1093 | 11.4555 | -14.3889 | 2.4402
08:34:17 | 256 | 1671 | 0 | Umlauf | 98.5976 | 19.7 | -1.8 | -0.52778 | 0 | -37.9446 | 11.4555 | -22.8866 | 2.4339
08:34:18 | 257 | 1676 | 0 | Umlauf | 98.6012 | 17.8 | -1.8 | -0.61111 | 0 | -39.5626 | 11.4555 | -24.2846 | 2.4271
08:34:19 | 258 | 1680 | 0 | Umlauf | 98.6051 | 15.6 | -2.1 | 0.25 | 0 | 16.7502 | 11.4555 | 32.6454 | 2.4362
08:34:20 | 259 | 1685 | 0 | Umlauf | 98.5999 | 16.5 | -2.2 | -0.027778 | 0 | -5.1454 | 11.4555 | 7.3033 | 2.4382
08:34:21 | 260 | 1690 | 0 | Umlauf | 98.5987 | 16.4 | 4.1 | 0.55556 | 0 | 96.7599 | 11.4555 | 125.2492 | 2.473
08:34:22 | 261 | 1695 | 0 | Umlauf | 98.5787 | 18.4 | 1.5 | -0.083333 | 0 | 20.452 | 11.4555 | 36.93 | 2.4833
08:34:23 | 262 | 1700 | 0 | Umlauf | 98.5728 | 18.1 | -0.3 | -0.5 | 0 | -24.2097 | 11.4555 | -11.0197 | 2.4802
08:34:24 | 263 | 1704 | 0 | Umlauf | 98.5746 | 16.3 | -1.6 | -0.22222 | 0 | -12.9772 | 11.4555 | -1.3148 | 2.4798
08:34:25 | 264 | 1709 | 0 | Umlauf | 98.5748 | 15.5 | -3.2 | 0.083333 | 0 | -3.9345 | 11.4555 | 8.7049 | 2.4823
08:34:26 | 265 | 1713 | 0 | Umlauf | 98.5734 | 15.8 | -3.6 | 0.38889 | 0 | 16.7922 | 11.4555 | 32.6941 | 2.4913
08:34:27 | 266 | 1718 | 0 | Umlauf | 98.5682 | 17.2 | -3.7 | 0.41667 | 0 | 20.0712 | 11.4555 | 36.4892 | 2.5015
08:34:28 | 267 | 1723 | 0 | Umlauf | 98.5624 | 18.7 | -4 | 0.69444 | 0 | 47.259 | 11.4555 | 67.9566 | 2.5204
08:34:29 | 268 | 1729 | 0 | Umlauf | 98.5515 | 21.2 | -19.6 | 0.47222 | 0 | -88.5449 | 11.4555 | -66.6053 | 2.5019
08:34:30 | 269 | 1735 | 0 | Umlauf | 98.5622 | 22.9 | -5.7 | 0.16667 | 0 | -17.5704 | 11.4555 | -5.2833 | 2.5004
08:34:31 | 270 | 1742 | 0 | Umlauf | 98.563 | 23.5 | -5.6 | -0.027778 | 0 | -33.2412 | 11.4555 | -18.8229 | 2.4952
08:34:32 | 271 | 1748 | 0 | Umlauf | 98.566 | 23.4 | -7.1 | -0.13889 | 0 | -53.7431 | 11.4555 | -36.5366 | 2.485
08:34:33 | 272 | 1755 | 0 | Umlauf | 98.5718 | 22.9 | -6.4 | -0.13889 | 0 | -47.3693 | 11.4555 | -31.0295 | 2.4764
08:34:34 | 273 | 1761 | 0 | Umlauf | 98.5768 | 22.4 | -6.3 | 0.083333 | 0 | -28.1764 | 11.4555 | -14.4469 | 2.4724
08:34:35 | 274 | 1767 | 0 | Umlauf | 98.5791 | 22.7 | -4.5 | 0.13889 | 0 | -10.6824 | 11.4555 | 0.89477 | 2.4726
08:34:36 | 275 | 1774 | 0 | Umlauf | 98.579 | 23.2 | -4.1 | -0.13889 | 0 | -30.4273 | 11.4555 | -16.3917 | 2.4681
08:34:37 | 276 | 1780 | 0 | Umlauf | 98.5816 | 22.7 | -3.6 | -0.44444 | 0 | -50.3855 | 11.4555 | -33.6355 | 2.4587
08:34:38 | 277 | 1786 | 0 | Umlauf | 98.5869 | 21.1 | -4.1 | -0.47222 | 0 | -52.453 | 11.4555 | -35.4219 | 2.4489
08:34:39 | 278 | 1791 | 0 | Umlauf | 98.5926 | 19.4 | -4.7 | -0.22222 | 0 | -35.133 | 11.4555 | -20.4574 | 2.4432
08:34:40 | 279 | 1796 | 0 | Umlauf | 98.5959 | 18.6 | -4.3 | 0.22222 | 0 | -2.2837 | 11.4555 | 10.6155 | 2.4462
08:34:41 | 280 | 1802 | 0 | Umlauf | 98.5942 | 19.4 | -1.5 | 0.41667 | 0 | 44.5725 | 11.4555 | 64.8472 | 2.4642
08:34:42 | 281 | 1807 | 0 | Umlauf | 98.5838 | 20.9 | -1.9 | 0.16667 | 0 | 15.4966 | 11.4555 | 31.1945 | 2.4728
08:34:43 | 282 | 1813 | 0 | Umlauf | 98.5788 | 21.5 | -2.5 | 0.11111 | 0 | 2.9197 | 11.4555 | 16.638 | 2.4775
08:34:44 | 283 | 1819 | 0 | Umlauf | 98.5762 | 21.9 | -2.6 | -0.19444 | 0 | -22.242 | 11.4555 | -9.3196 | 2.4749
08:34:45 | 284 | 1825 | 0 | Umlauf | 98.5777 | 21.2 | -1.8 | -0.16667 | 0 | -13.9121 | 11.4555 | -2.1225 | 2.4743
08:34:46 | 285 | 1831 | 0 | Umlauf | 98.578 | 20.6 | -1.4 | 0.94444 | 0 | 107.5074 | 11.4555 | 137.6885 | 2.5125
08:34:47 | 286 | 1838 | 0 | Umlauf | 98.556 | 24 | -1.2 | -0.83333 | 0 | -66.9184 | 11.4555 | -47.92 | 2.4992
08:34:48 | 287 | 1844 | 0 | Umlauf | 98.5637 | 21 | -0.1 | 0.33333 | 0 | 53.8923 | 11.4555 | 75.6339 | 2.5202
08:34:49 | 288 | 1850 | 0 | Umlauf | 98.5516 | 22.2 | 0.8 | 0 | 0 | 27.1052 | 11.4555 | 44.6304 | 2.5326
08:34:50 | 289 | 1856 | 0 | Umlauf | 98.5445 | 22.2 | 0.4 | -0.083333 | 0 | 12.5246 | 11.4555 | 27.7547 | 2.5403
08:34:51 | 290 | 1862 | 0 | Umlauf | 98.54 | 21.9 | 1.7 | -0.11111 | 0 | 23.564 | 11.4555 | 40.5318 | 2.5516
08:34:52 | 291 | 1868 | 0 | Umlauf | 98.5336 | 21.5 | 3 | 0.19444 | 0 | 73.0301 | 11.4555 | 97.7842 | 2.5787
08:34:53 | 292 | 1874 | 0 | Umlauf | 98.518 | 22.2 | 4.6 | -0.25 | 0 | 39.9931 | 11.4555 | 59.5469 | 2.5953
08:34:54 | 293 | 1880 | 0 | Umlauf | 98.5085 | 21.3 | 4.7 | -0.13889 | 0 | 52.228 | 11.4555 | 73.7078 | 2.6158
08:34:55 | 294 | 1886 | 0 | Umlauf | 98.4967 | 20.8 | 4.6 | 0.11111 | 0 | 78.1373 | 11.4555 | 103.6954 | 2.6446
08:34:56 | 295 | 1892 | 0 | Umlauf | 98.4801 | 21.2 | 3.9 | 0 | 0 | 59.3276 | 11.4555 | 81.9248 | 2.6673
08:34:57 | 296 | 1898 | 0 | Umlauf | 98.4671 | 21.2 | 2.7 | -0.16667 | 0 | 27.1744 | 11.4555 | 44.7105 | 2.6797
08:34:58 | 297 | 1903 | 0 | Umlauf | 98.4599 | 20.6 | 2.7 | -0.22222 | 0 | 20.143 | 11.4555 | 36.5724 | 2.6899
08:34:59 | 298 | 1909 | 0 | Umlauf | 98.4541 | 19.8 | 6.7 | 0 | 0 | 83.4809 | 11.4555 | 109.8801 | 2.7204
08:35:00 | 299 | 1914 | 0 | Umlauf | 98.4365 | 19.8 | 6.1 | 0.16667 | 0 | 95.3731 | 11.4555 | 123.6441 | 2.7548
08:35:01 | 300 | 1920 | 0 | Umlauf | 98.4168 | 20.4 | 70.1 | -0.22222 | 0 | 160 | 11.4555 | 198.4438 | 2.8099
08:35:02 | 301 | 1925 | 0 | Umlauf | 98.3851 | 19.6 | 16.7 | 0.22222 | 0 | 160 | 11.4555 | 198.4438 | 2.865
08:35:03 | 302 | 1931 | 0 | Umlauf | 98.3534 | 20.4 | 5.8 | -0.13889 | 0 | 61.3567 | 11.4555 | 84.2734 | 2.8884
08:35:04 | 303 | 1937 | 0 | Umlauf | 98.34 | 19.9 | 3.5 | 0.13889 | 0 | 66.5417 | 11.4555 | 90.2745 | 2.9135
08:35:05 | 304 | 1942 | 0 | Umlauf | 98.3256 | 20.4 | 2.3 | -0.72222 | 0 | -25.5819 | 11.4555 | -12.2053 | 2.9101
08:35:06 | 305 | 1947 | 0 | Umlauf | 98.3275 | 17.8 | 2 | -1.3056 | 0 | -60.5959 | 11.4555 | -42.4573 | 2.8983
08:35:07 | 306 | 1951 | 0 | Umlauf | 98.3343 | 13.1 | 2.1 | -0.30556 | 0 | 2.5623 | 11.4555 | 16.2243 | 2.9028
08:35:08 | 307 | 1954 | 0 | Umlauf | 98.3317 | 12 | 1.8 | 0.19444 | 0 | 33.0571 | 11.4555 | 51.5192 | 2.9171
08:35:09 | 308 | 1958 | 0 | Umlauf | 98.3235 | 12.7 | 2 | 0.27778 | 0 | 42.0489 | 11.4555 | 61.9264 | 2.9343
08:35:10 | 309 | 1962 | 0 | Umlauf | 98.3136 | 13.7 | 2.6 | -0.027778 | 0 | 26.8585 | 11.4555 | 44.3449 | 2.9467
08:35:11 | 310 | 1965 | 0 | Umlauf | 98.3065 | 13.6 | 3.3 | 0.83333 | 0 | 95.102 | 11.4555 | 123.3304 | 2.9809
08:35:12 | 311 | 1970 | 0 | Umlauf | 98.2868 | 16.6 | 3.1 | 0.97222 | 0 | 127.0468 | 11.4555 | 160.3036 | 3.0254
08:35:13 | 312 | 1976 | 0 | Umlauf | 98.2612 | 20.1 | 2.9 | 0.027778 | 0 | 48.9507 | 11.4555 | 69.9145 | 3.0449
08:35:14 | 313 | 1981 | 0 | Umlauf | 98.2501 | 20.2 | 3.1 | -0.16667 | 0 | 29.9351 | 11.4555 | 47.9058 | 3.0582
08:35:15 | 314 | 1987 | 0 | Umlauf | 98.2424 | 19.6 | 3.2 | -0.19444 | 0 | 27.0454 | 11.4555 | 44.5611 | 3.0705
08:35:16 | 315 | 1992 | 0 | Umlauf | 98.2353 | 18.9 | 3.1 | -0.027778 | 0 | 42.1719 | 11.4555 | 62.0687 | 3.0878
08:35:17 | 316 | 1997 | 0 | Umlauf | 98.2254 | 18.8 | 2.8 | 0.22222 | 0 | 64.5858 | 11.4555 | 88.0107 | 3.1122
08:35:18 | 317 | 2003 | 0 | Umlauf | 98.2114 | 19.6 | 2.4 | 2.8056 | 0 | 160 | 11.4555 | 198.4438 | 3.1674
08:35:19 | 318 | 2011 | 0 | Umlauf | 98.1797 | 29.7 | 1.4 | -2.6111 | 0 | -160 | 11.4555 | -128.3425 | 3.1317
08:35:20 | 319 | 2016 | 0 | Umlauf | 98.2002 | 20.3 | 1.8 | 0.16667 | 0 | 53.3683 | 11.4555 | 75.0275 | 3.1526
08:35:21 | 320 | 2022 | 0 | Umlauf | 98.1882 | 20.9 | 1.6 | 0.13889 | 0 | 49.7078 | 11.4555 | 70.7908 | 3.1722
08:35:22 | 321 | 2028 | 0 | Umlauf | 98.1769 | 21.4 | 1.3 | 0.36111 | 0 | 73.4828 | 11.4555 | 98.3082 | 3.1995
08:35:23 | 322 | 2034 | 0 | Umlauf | 98.1612 | 22.7 | 1.1 | -0.13889 | 0 | 14.1225 | 11.4555 | 29.6041 | 3.2077
08:35:24 | 323 | 2041 | 0 | Umlauf | 98.1565 | 22.2 | 1 | -0.47222 | 0 | -17.7903 | 11.4555 | -5.4733 | 3.2062
08:35:25 | 324 | 2046 | 0 | Umlauf | 98.1573 | 20.5 | 1 | -0.86111 | 0 | -44.4714 | 11.4555 | -28.5258 | 3.1983
08:35:26 | 325 | 2051 | 0 | Umlauf | 98.1619 | 17.4 | 1 | -0.44444 | 0 | -12.4486 | 11.4555 | -0.85804 | 3.1981
08:35:27 | 326 | 2056 | 0 | Umlauf | 98.162 | 15.8 | 1 | -0.52778 | 0 | -15.9712 | 11.4555 | -3.9016 | 3.197
08:35:28 | 327 | 2059 | 0 | Umlauf | 98.1627 | 13.9 | 1 | -0.72222 | 0 | -23.5749 | 11.4555 | -10.4712 | 3.1941
08:35:29 | 328 | 2063 | 0 | Umlauf | 98.1643 | 11.3 | 1.1 | -0.33333 | 0 | -3.4287 | 11.4555 | 9.2903 | 3.1967
08:35:30 | 329 | 2065 | 0 | Umlauf | 98.1628 | 10.1 | 1.2 | 0 | 0 | 14.0261 | 11.4555 | 29.4925 | 3.2048

## 6 Pause
Uhrzeit | Typ | Zeit [s] | SoC [%] | Empfangene Leistung mittels DWPT [kW] | Leistung der Nebenverbraucher [KW] | Abgerufene Batterieleistung im Intervall [t, t+1) [kW] | Kumulierter Energieverbrauch nach Intervall [t, t+1) [KWh]
08:35:31 | Pause | 0 | 98.1581 | 72 | 11.4555 | -52.3105 | -0.014531
08:35:32 | Pause | 1 | 98.1665 | 72 | 11.4555 | -52.3105 | -0.029061
08:35:33 | Pause | 2 | 98.1748 | 72 | 11.4555 | -52.3105 | -0.043592
08:35:34 | Pause | 3 | 98.1832 | 72 | 11.4555 | -52.3105 | -0.058123
08:35:35 | Pause | 4 | 98.1915 | 72 | 11.4555 | -52.3105 | -0.072653
08:35:36 | Pause | 5 | 98.1999 | 72 | 11.4555 | -52.3105 | -0.087184
08:35:37 | Pause | 6 | 98.2082 | 72 | 11.4555 | -52.3105 | -0.10171
08:35:38 | Pause | 7 | 98.2166 | 72 | 11.4555 | -52.3105 | -0.11625
08:35:39 | Pause | 8 | 98.2249 | 72 | 11.4555 | -52.3105 | -0.13078
08:35:40 | Pause | 9 | 98.2333 | 72 | 11.4555 | -52.3105 | -0.14531
08:35:41 | Pause | 10 | 98.2416 | 72 | 11.4555 | -52.3105 | -0.15984
08:35:42 | Pause | 11 | 98.25 | 72 | 11.4555 | -52.3105 | -0.17437
08:35:43 | Pause | 12 | 98.2583 | 72 | 11.4555 | -52.3105 | -0.1889
08:35:44 | Pause | 13 | 98.2667 | 72 | 11.4555 | -52.3105 | -0.20343
08:35:45 | Pause | 14 | 98.275 | 72 | 11.4555 | -52.3105 | -0.21796
08:35:46 | Pause | 15 | 98.2834 | 72 | 11.4555 | -52.3105 | -0.23249
08:35:47 | Pause | 16 | 98.2918 | 72 | 11.4555 | -52.3105 | -0.24702
08:35:48 | Pause | 17 | 98.3001 | 72 | 11.4555 | -52.3105 | -0.26155
08:35:49 | Pause | 18 | 98.3085 | 72 | 11.4555 | -52.3105 | -0.27608
08:35:50 | Pause | 19 | 98.3168 | 72 | 11.4555 | -52.3105 | -0.29061
08:35:51 | Pause | 20 | 98.3252 | 72 | 11.4555 | -52.3105 | -0.30514
08:35:52 | Pause | 21 | 98.3335 | 72 | 11.4555 | -52.3105 | -0.31968
08:35:53 | Pause | 22 | 98.3419 | 72 | 11.4555 | -52.3105 | -0.33421
08:35:54 | Pause | 23 | 98.3502 | 72 | 11.4555 | -52.3105 | -0.34874
08:35:55 | Pause | 24 | 98.3586 | 72 | 11.4555 | -52.3105 | -0.36327
08:35:56 | Pause | 25 | 98.3669 | 72 | 11.4555 | -52.3105 | -0.3778
08:35:57 | Pause | 26 | 98.3753 | 72 | 11.4555 | -52.3105 | -0.39233
08:35:58 | Pause | 27 | 98.3836 | 72 | 11.4555 | -52.3105 | -0.40686
08:35:59 | Pause | 28 | 98.392 | 72 | 11.4555 | -52.3105 | -0.42139
08:36:00 | Pause | 29 | 98.4003 | 72 | 11.4555 | -52.3105 | -0.43592
08:36:01 | Pause | 30 | 98.4087 | 72 | 11.4555 | -52.3105 | -0.45045
08:36:02 | Pause | 31 | 98.417 | 72 | 11.4555 | -52.3105 | -0.46498
08:36:03 | Pause | 32 | 98.4254 | 72 | 11.4555 | -52.3105 | -0.47951
08:36:04 | Pause | 33 | 98.4337 | 72 | 11.4555 | -52.3105 | -0.49404
08:36:05 | Pause | 34 | 98.4421 | 72 | 11.4555 | -52.3105 | -0.50857
08:36:06 | Pause | 35 | 98.4504 | 72 | 11.4555 | -52.3105 | -0.5231
08:36:07 | Pause | 36 | 98.4588 | 72 | 11.4555 | -52.3105 | -0.53764
08:36:08 | Pause | 37 | 98.4671 | 72 | 11.4555 | -52.3105 | -0.55217
08:36:09 | Pause | 38 | 98.4755 | 72 | 11.4555 | -52.3105 | -0.5667
08:36:10 | Pause | 39 | 98.4838 | 72 | 11.4555 | -52.3105 | -0.58123
08:36:11 | Pause | 40 | 98.4922 | 72 | 11.4555 | -52.3105 | -0.59576
08:36:12 | Pause | 41 | 98.5005 | 72 | 11.4555 | -52.3105 | -0.61029
08:36:13 | Pause | 42 | 98.5089 | 72 | 11.4555 | -52.3105 | -0.62482
08:36:14 | Pause | 43 | 98.5172 | 72 | 11.4555 | -52.3105 | -0.63935
08:36:15 | Pause | 44 | 98.5256 | 72 | 11.4555 | -52.3105 | -0.65388
08:36:16 | Pause | 45 | 98.5339 | 72 | 11.4555 | -52.3105 | -0.66841
08:36:17 | Pause | 46 | 98.5423 | 72 | 11.4555 | -52.3105 | -0.68294
08:36:18 | Pause | 47 | 98.5506 | 72 | 11.4555 | -52.3105 | -0.69747
08:36:19 | Pause | 48 | 98.559 | 72 | 11.4555 | -52.3105 | -0.712
08:36:20 | Pause | 49 | 98.5673 | 72 | 11.4555 | -52.3105 | -0.72653
08:36:21 | Pause | 50 | 98.5757 | 72 | 11.4555 | -52.3105 | -0.74107
08:36:22 | Pause | 51 | 98.584 | 72 | 11.4555 | -52.3105 | -0.7556
08:36:23 | Pause | 52 | 98.5924 | 72 | 11.4555 | -52.3105 | -0.77013
08:36:24 | Pause | 53 | 98.6007 | 72 | 11.4555 | -52.3105 | -0.78466
08:36:25 | Pause | 54 | 98.6091 | 72 | 11.4555 | -52.3105 | -0.79919
08:36:26 | Pause | 55 | 98.6174 | 72 | 11.4555 | -52.3105 | -0.81372
08:36:27 | Pause | 56 | 98.6258 | 72 | 11.4555 | -52.3105 | -0.82825
08:36:28 | Pause | 57 | 98.6341 | 72 | 11.4555 | -52.3105 | -0.84278
08:36:29 | Pause | 58 | 98.6425 | 72 | 11.4555 | -52.3105 | -0.85731
08:36:30 | Pause | 59 | 98.6508 | 72 | 11.4555 | -52.3105 | -0.87184
08:36:31 | Pause | 60 | 98.6592 | 72 | 11.4555 | -52.3105 | -0.88637
08:36:32 | Pause | 61 | 98.6675 | 72 | 11.4555 | -52.3105 | -0.9009
08:36:33 | Pause | 62 | 98.6759 | 72 | 11.4555 | -52.3105 | -0.91543
08:36:34 | Pause | 63 | 98.6842 | 72 | 11.4555 | -52.3105 | -0.92996
08:36:35 | Pause | 64 | 98.6926 | 72 | 11.4555 | -52.3105 | -0.94449
08:36:36 | Pause | 65 | 98.7009 | 72 | 11.4555 | -52.3105 | -0.95903
08:36:37 | Pause | 66 | 98.7093 | 72 | 11.4555 | -52.3105 | -0.97356
08:36:38 | Pause | 67 | 98.7176 | 72 | 11.4555 | -52.3105 | -0.98809
08:36:39 | Pause | 68 | 98.726 | 72 | 11.4555 | -52.3105 | -1.0026
08:36:40 | Pause | 69 | 98.7344 | 72 | 11.4555 | -52.3105 | -1.0171
08:36:41 | Pause | 70 | 98.7427 | 72 | 11.4555 | -52.3105 | -1.0317
08:36:42 | Pause | 71 | 98.7511 | 72 | 11.4555 | -52.3105 | -1.0462
08:36:43 | Pause | 72 | 98.7594 | 72 | 11.4555 | -52.3105 | -1.0607
08:36:44 | Pause | 73 | 98.7678 | 72 | 11.4555 | -52.3105 | -1.0753
08:36:45 | Pause | 74 | 98.7761 | 72 | 11.4555 | -52.3105 | -1.0898
08:36:46 | Pause | 75 | 98.7845 | 72 | 11.4555 | -52.3105 | -1.1043
08:36:47 | Pause | 76 | 98.7928 | 72 | 11.4555 | -52.3105 | -1.1189
08:36:48 | Pause | 77 | 98.8012 | 72 | 11.4555 | -52.3105 | -1.1334
08:36:49 | Pause | 78 | 98.8095 | 72 | 11.4555 | -52.3105 | -1.1479
08:36:50 | Pause | 79 | 98.8179 | 72 | 11.4555 | -52.3105 | -1.1625
08:36:51 | Pause | 80 | 98.8262 | 72 | 11.4555 | -52.3105 | -1.177
08:36:52 | Pause | 81 | 98.8346 | 72 | 11.4555 | -52.3105 | -1.1915
08:36:53 | Pause | 82 | 98.8429 | 72 | 11.4555 | -52.3105 | -1.206
08:36:54 | Pause | 83 | 98.8513 | 72 | 11.4555 | -52.3105 | -1.2206
08:36:55 | Pause | 84 | 98.8596 | 72 | 11.4555 | -52.3105 | -1.2351
08:36:56 | Pause | 85 | 98.868 | 72 | 11.4555 | -52.3105 | -1.2496
08:36:57 | Pause | 86 | 98.8763 | 72 | 11.4555 | -52.3105 | -1.2642
08:36:58 | Pause | 87 | 98.8847 | 72 | 11.4555 | -52.3105 | -1.2787
08:36:59 | Pause | 88 | 98.893 | 72 | 11.4555 | -52.3105 | -1.2932
08:37:00 | Pause | 89 | 98.9014 | 72 | 11.4555 | -52.3105 | -1.3078
08:37:01 | Pause | 90 | 98.9097 | 72 | 11.4555 | -52.3105 | -1.3223
08:37:02 | Pause | 91 | 98.9181 | 72 | 11.4555 | -52.3105 | -1.3368
08:37:03 | Pause | 92 | 98.9264 | 72 | 11.4555 | -52.3105 | -1.3514
08:37:04 | Pause | 93 | 98.9348 | 72 | 11.4555 | -52.3105 | -1.3659
08:37:05 | Pause | 94 | 98.9431 | 72 | 11.4555 | -52.3105 | -1.3804
08:37:06 | Pause | 95 | 98.9515 | 72 | 11.4555 | -52.3105 | -1.3949
08:37:07 | Pause | 96 | 98.9598 | 72 | 11.4555 | -52.3105 | -1.4095
08:37:08 | Pause | 97 | 98.9682 | 72 | 11.4555 | -52.3105 | -1.424
08:37:09 | Pause | 98 | 98.9765 | 72 | 11.4555 | -52.3105 | -1.4385
08:37:10 | Pause | 99 | 98.9849 | 72 | 11.4555 | -52.3105 | -1.4531
08:37:11 | Pause | 100 | 98.9932 | 72 | 11.4555 | -52.3105 | -1.4676
08:37:12 | Pause | 101 | 99.0016 | 72 | 11.4555 | -52.3105 | -1.4821
08:37:13 | Pause | 102 | 99.0099 | 72 | 11.4555 | -52.3105 | -1.4967
08:37:14 | Pause | 103 | 99.0183 | 72 | 11.4555 | -52.3105 | -1.5112
08:37:15 | Pause | 104 | 99.0266 | 72 | 11.4555 | -52.3105 | -1.5257
08:37:16 | Pause | 105 | 99.035 | 72 | 11.4555 | -52.3105 | -1.5403
08:37:17 | Pause | 106 | 99.0433 | 72 | 11.4555 | -52.3105 | -1.5548
08:37:18 | Pause | 107 | 99.0517 | 72 | 11.4555 | -52.3105 | -1.5693
08:37:19 | Pause | 108 | 99.06 | 72 | 11.4555 | -52.3105 | -1.5838
08:37:20 | Pause | 109 | 99.0684 | 72 | 11.4555 | -52.3105 | -1.5984
08:37:21 | Pause | 110 | 99.0767 | 72 | 11.4555 | -52.3105 | -1.6129
08:37:22 | Pause | 111 | 99.0851 | 72 | 11.4555 | -52.3105 | -1.6274
08:37:23 | Pause | 112 | 99.0934 | 72 | 11.4555 | -52.3105 | -1.642
08:37:24 | Pause | 113 | 99.1018 | 72 | 11.4555 | -52.3105 | -1.6565
08:37:25 | Pause | 114 | 99.1101 | 72 | 11.4555 | -52.3105 | -1.671
08:37:26 | Pause | 115 | 99.1185 | 72 | 11.4555 | -52.3105 | -1.6856
08:37:27 | Pause | 116 | 99.1268 | 72 | 11.4555 | -52.3105 | -1.7001
08:37:28 | Pause | 117 | 99.1352 | 72 | 11.4555 | -52.3105 | -1.7146
08:37:29 | Pause | 118 | 99.1435 | 72 | 11.4555 | -52.3105 | -1.7292
08:37:30 | Pause | 119 | 99.1519 | 72 | 11.4555 | -52.3105 | -1.7437
08:37:31 | Pause | 120 | 99.1603 | 72 | 11.4555 | -52.3105 | -1.7582
08:37:32 | Pause | 121 | 99.1686 | 72 | 11.4555 | -52.3105 | -1.7727
08:37:33 | Pause | 122 | 99.177 | 72 | 11.4555 | -52.3105 | -1.7873
08:37:34 | Pause | 123 | 99.1853 | 72 | 11.4555 | -52.3105 | -1.8018
08:37:35 | Pause | 124 | 99.1937 | 72 | 11.4555 | -52.3105 | -1.8163
08:37:36 | Pause | 125 | 99.202 | 72 | 11.4555 | -52.3105 | -1.8309
08:37:37 | Pause | 126 | 99.2104 | 72 | 11.4555 | -52.3105 | -1.8454
08:37:38 | Pause | 127 | 99.2187 | 72 | 11.4555 | -52.3105 | -1.8599
08:37:39 | Pause | 128 | 99.2271 | 72 | 11.4555 | -52.3105 | -1.8745
08:37:40 | Pause | 129 | 99.2354 | 72 | 11.4555 | -52.3105 | -1.889
08:37:41 | Pause | 130 | 99.2438 | 72 | 11.4555 | -52.3105 | -1.9035
08:37:42 | Pause | 131 | 99.2521 | 72 | 11.4555 | -52.3105 | -1.9181
08:37:43 | Pause | 132 | 99.2605 | 72 | 11.4555 | -52.3105 | -1.9326
08:37:44 | Pause | 133 | 99.2688 | 72 | 11.4555 | -52.3105 | -1.9471
08:37:45 | Pause | 134 | 99.2772 | 72 | 11.4555 | -52.3105 | -1.9616
08:37:46 | Pause | 135 | 99.2855 | 72 | 11.4555 | -52.3105 | -1.9762
08:37:47 | Pause | 136 | 99.2939 | 72 | 11.4555 | -52.3105 | -1.9907
08:37:48 | Pause | 137 | 99.3022 | 72 | 11.4555 | -52.3105 | -2.0052
08:37:49 | Pause | 138 | 99.3106 | 72 | 11.4555 | -52.3105 | -2.0198
08:37:50 | Pause | 139 | 99.3189 | 72 | 11.4555 | -52.3105 | -2.0343
08:37:51 | Pause | 140 | 99.3273 | 72 | 11.4555 | -52.3105 | -2.0488
08:37:52 | Pause | 141 | 99.3356 | 72 | 11.4555 | -52.3105 | -2.0634
08:37:53 | Pause | 142 | 99.344 | 72 | 11.4555 | -52.3105 | -2.0779
08:37:54 | Pause | 143 | 99.3523 | 72 | 11.4555 | -52.3105 | -2.0924
08:37:55 | Pause | 144 | 99.3607 | 72 | 11.4555 | -52.3105 | -2.1069
08:37:56 | Pause | 145 | 99.369 | 72 | 11.4555 | -52.3105 | -2.1215
08:37:57 | Pause | 146 | 99.3774 | 72 | 11.4555 | -52.3105 | -2.136
08:37:58 | Pause | 147 | 99.3857 | 72 | 11.4555 | -52.3105 | -2.1505
08:37:59 | Pause | 148 | 99.3941 | 72 | 11.4555 | -52.3105 | -2.1651
08:38:00 | Pause | 149 | 99.4024 | 72 | 11.4555 | -52.3105 | -2.1796
08:38:01 | Pause | 150 | 99.4108 | 72 | 11.4555 | -52.3105 | -2.1941
08:38:02 | Pause | 151 | 99.4191 | 72 | 11.4555 | -52.3105 | -2.2087
08:38:03 | Pause | 152 | 99.4275 | 72 | 11.4555 | -52.3105 | -2.2232
08:38:04 | Pause | 153 | 99.4358 | 72 | 11.4555 | -52.3105 | -2.2377
08:38:05 | Pause | 154 | 99.4442 | 72 | 11.4555 | -52.3105 | -2.2523
08:38:06 | Pause | 155 | 99.4525 | 72 | 11.4555 | -52.3105 | -2.2668
08:38:07 | Pause | 156 | 99.4609 | 72 | 11.4555 | -52.3105 | -2.2813
08:38:08 | Pause | 157 | 99.4692 | 72 | 11.4555 | -52.3105 | -2.2958
08:38:09 | Pause | 158 | 99.4776 | 72 | 11.4555 | -52.3105 | -2.3104
08:38:10 | Pause | 159 | 99.4859 | 72 | 11.4555 | -52.3105 | -2.3249
08:38:11 | Pause | 160 | 99.4943 | 72 | 11.4555 | -52.3105 | -2.3394
08:38:12 | Pause | 161 | 99.5026 | 72 | 11.4555 | -52.3105 | -2.354
08:38:13 | Pause | 162 | 99.511 | 72 | 11.4555 | -52.3105 | -2.3685
08:38:14 | Pause | 163 | 99.5193 | 72 | 11.4555 | -52.3105 | -2.383
08:38:15 | Pause | 164 | 99.5277 | 72 | 11.4555 | -52.3105 | -2.3976
08:38:16 | Pause | 165 | 99.536 | 72 | 11.4555 | -52.3105 | -2.4121
08:38:17 | Pause | 166 | 99.5444 | 72 | 11.4555 | -52.3105 | -2.4266
08:38:18 | Pause | 167 | 99.5527 | 72 | 11.4555 | -52.3105 | -2.4412
08:38:19 | Pause | 168 | 99.5611 | 72 | 11.4555 | -52.3105 | -2.4557
08:38:20 | Pause | 169 | 99.5694 | 72 | 11.4555 | -52.3105 | -2.4702
08:38:21 | Pause | 170 | 99.5778 | 72 | 11.4555 | -52.3105 | -2.4847
08:38:22 | Pause | 171 | 99.5862 | 72 | 11.4555 | -52.3105 | -2.4993
08:38:23 | Pause | 172 | 99.5945 | 72 | 11.4555 | -52.3105 | -2.5138
08:38:24 | Pause | 173 | 99.6029 | 72 | 11.4555 | -52.3105 | -2.5283
08:38:25 | Pause | 174 | 99.6112 | 72 | 11.4555 | -52.3105 | -2.5429
08:38:26 | Pause | 175 | 99.6196 | 72 | 11.4555 | -52.3105 | -2.5574
08:38:27 | Pause | 176 | 99.6279 | 72 | 11.4555 | -52.3105 | -2.5719
08:38:28 | Pause | 177 | 99.6363 | 72 | 11.4555 | -52.3105 | -2.5865
08:38:29 | Pause | 178 | 99.6446 | 72 | 11.4555 | -52.3105 | -2.601
08:38:30 | Pause | 179 | 99.653 | 72 | 11.4555 | -52.3105 | -2.6155
08:38:31 | Pause | 180 | 99.6613 | 72 | 11.4555 | -52.3105 | -2.6301
08:38:32 | Pause | 181 | 99.6697 | 72 | 11.4555 | -52.3105 | -2.6446
08:38:33 | Pause | 182 | 99.678 | 72 | 11.4555 | -52.3105 | -2.6591
08:38:34 | Pause | 183 | 99.6864 | 72 | 11.4555 | -52.3105 | -2.6736
08:38:35 | Pause | 184 | 99.6947 | 72 | 11.4555 | -52.3105 | -2.6882
08:38:36 | Pause | 185 | 99.7031 | 72 | 11.4555 | -52.3105 | -2.7027
08:38:37 | Pause | 186 | 99.7114 | 72 | 11.4555 | -52.3105 | -2.7172
08:38:38 | Pause | 187 | 99.7198 | 72 | 11.4555 | -52.3105 | -2.7318
08:38:39 | Pause | 188 | 99.7281 | 72 | 11.4555 | -52.3105 | -2.7463
08:38:40 | Pause | 189 | 99.7365 | 72 | 11.4555 | -52.3105 | -2.7608
08:38:41 | Pause | 190 | 99.7448 | 72 | 11.4555 | -52.3105 | -2.7754
08:38:42 | Pause | 191 | 99.7532 | 72 | 11.4555 | -52.3105 | -2.7899
08:38:43 | Pause | 192 | 99.7615 | 72 | 11.4555 | -52.3105 | -2.8044
08:38:44 | Pause | 193 | 99.7699 | 72 | 11.4555 | -52.3105 | -2.819
08:38:45 | Pause | 194 | 99.7782 | 72 | 11.4555 | -52.3105 | -2.8335
08:38:46 | Pause | 195 | 99.7866 | 72 | 11.4555 | -52.3105 | -2.848
08:38:47 | Pause | 196 | 99.7949 | 72 | 11.4555 | -52.3105 | -2.8625
08:38:48 | Pause | 197 | 99.8033 | 72 | 11.4555 | -52.3105 | -2.8771
08:38:49 | Pause | 198 | 99.8116 | 72 | 11.4555 | -52.3105 | -2.8916
08:38:50 | Pause | 199 | 99.82 | 72 | 11.4555 | -52.3105 | -2.9061
08:38:51 | Pause | 200 | 99.8283 | 72 | 11.4555 | -52.3105 | -2.9207
08:38:52 | Pause | 201 | 99.8367 | 72 | 11.4555 | -52.3105 | -2.9352
08:38:53 | Pause | 202 | 99.845 | 72 | 11.4555 | -52.3105 | -2.9497
08:38:54 | Pause | 203 | 99.8534 | 72 | 11.4555 | -52.3105 | -2.9643
08:38:55 | Pause | 204 | 99.8617 | 72 | 11.4555 | -52.3105 | -2.9788
08:38:56 | Pause | 205 | 99.8701 | 72 | 11.4555 | -52.3105 | -2.9933
08:38:57 | Pause | 206 | 99.8784 | 72 | 11.4555 | -52.3105 | -3.0079
08:38:58 | Pause | 207 | 99.8868 | 72 | 11.4555 | -52.3105 | -3.0224
08:38:59 | Pause | 208 | 99.8951 | 72 | 11.4555 | -52.3105 | -3.0369
08:39:00 | Pause | 209 | 99.9035 | 72 | 11.4555 | -52.3105 | -3.0514
08:39:01 | Pause | 210 | 99.9118 | 72 | 11.4555 | -52.3105 | -3.066
08:39:02 | Pause | 211 | 99.9202 | 72 | 11.4555 | -52.3105 | -3.0805
08:39:03 | Pause | 212 | 99.9285 | 72 | 11.4555 | -52.3105 | -3.095
08:39:04 | Pause | 213 | 99.9369 | 72 | 11.4555 | -52.3105 | -3.1096
08:39:05 | Pause | 214 | 99.9452 | 72 | 11.4555 | -52.3105 | -3.1241
08:39:06 | Pause | 215 | 99.9536 | 72 | 11.4555 | -52.3105 | -3.1386
08:39:07 | Pause | 216 | 99.9619 | 72 | 11.4555 | -52.3105 | -3.1532
08:39:08 | Pause | 217 | 99.9703 | 72 | 11.4555 | -52.3105 | -3.1677
08:39:09 | Pause | 218 | 99.9786 | 72 | 11.4555 | -52.3105 | -3.1822
08:39:10 | Pause | 219 | 99.987 | 72 | 11.4555 | -52.3105 | -3.1968
08:39:11 | Pause | 220 | 99.9953 | 72 | 11.4555 | -52.3105 | -3.2048
08:39:12 | Pause | 221 | 100 | 72 | 11.4555 | -52.3105 | -3.2048
08:39:13 | Pause | 222 | 100 | 72 | 11.4555 | -52.3105 | -3.2048
08:39:14 | Pause | 223 | 100 | 72 | 11.4555 | -52.3105 | -3.2048
08:39:15 | Pause | 224 | 100 | 72 | 11.4555 | -52.3105 | -3.2048
08:39:16 | Pause | 225 | 100 | 72 | 11.4555 | -52.3105 | -3.2048
08:39:17 | Pause | 226 | 100 | 72 | 11.4555 | -52.3105 | -3.2048
08:39:18 | Pause | 227 | 100 | 72 | 11.4555 | -52.3105 | -3.2048
08:39:19 | Pause | 228 | 100 | 72 | 11.4555 | -52.3105 | -3.2048
08:39:20 | Pause | 229 | 100 | 72 | 11.4555 | -52.3105 | -3.2048
08:39:21 | Pause | 230 | 100 | 72 | 11.4555 | -52.3105 | -3.2048
08:39:22 | Pause | 231 | 100 | 72 | 11.4555 | -52.3105 | -3.2048
08:39:23 | Pause | 232 | 100 | 72 | 11.4555 | -52.3105 | -3.2048
08:39:24 | Pause | 233 | 100 | 72 | 11.4555 | -52.3105 | -3.2048
08:39:25 | Pause | 234 | 100 | 72 | 11.4555 | -52.3105 | -3.2048
08:39:26 | Pause | 235 | 100 | 72 | 11.4555 | -52.3105 | -3.2048
08:39:27 | Pause | 236 | 100 | 72 | 11.4555 | -52.3105 | -3.2048
08:39:28 | Pause | 237 | 100 | 72 | 11.4555 | -52.3105 | -3.2048
08:39:29 | Pause | 238 | 100 | 72 | 11.4555 | -52.3105 | -3.2048
08:39:30 | Pause | 239 | 100 | 72 | 11.4555 | -52.3105 | -3.2048
08:39:31 | Pause | 240 | 100 | 72 | 11.4555 | -52.3105 | -3.2048
08:39:32 | Pause | 241 | 100 | 72 | 11.4555 | -52.3105 | -3.2048
08:39:33 | Pause | 242 | 100 | 72 | 11.4555 | -52.3105 | -3.2048
08:39:34 | Pause | 243 | 100 | 72 | 11.4555 | -52.3105 | -3.2048
08:39:35 | Pause | 244 | 100 | 72 | 11.4555 | -52.3105 | -3.2048
08:39:36 | Pause | 245 | 100 | 72 | 11.4555 | -52.3105 | -3.2048
08:39:37 | Pause | 246 | 100 | 72 | 11.4555 | -52.3105 | -3.2048
08:39:38 | Pause | 247 | 100 | 72 | 11.4555 | -52.3105 | -3.2048
08:39:39 | Pause | 248 | 100 | 72 | 11.4555 | -52.3105 | -3.2048
08:39:40 | Pause | 249 | 100 | 72 | 11.4555 | -52.3105 | -3.2048
08:39:41 | Pause | 250 | 100 | 72 | 11.4555 | -52.3105 | -3.2048
08:39:42 | Pause | 251 | 100 | 72 | 11.4555 | -52.3105 | -3.2048
08:39:43 | Pause | 252 | 100 | 72 | 11.4555 | -52.3105 | -3.2048
08:39:44 | Pause | 253 | 100 | 72 | 11.4555 | -52.3105 | -3.2048
08:39:45 | Pause | 254 | 100 | 72 | 11.4555 | -52.3105 | -3.2048
08:39:46 | Pause | 255 | 100 | 72 | 11.4555 | -52.3105 | -3.2048
08:39:47 | Pause | 256 | 100 | 72 | 11.4555 | -52.3105 | -3.2048
08:39:48 | Pause | 257 | 100 | 72 | 11.4555 | -52.3105 | -3.2048
08:39:49 | Pause | 258 | 100 | 72 | 11.4555 | -52.3105 | -3.2048
08:39:50 | Pause | 259 | 100 | 72 | 11.4555 | -52.3105 | -3.2048
08:39:51 | Pause | 260 | 100 | 72 | 11.4555 | -52.3105 | -3.2048
08:39:52 | Pause | 261 | 100 | 72 | 11.4555 | -52.3105 | -3.2048
08:39:53 | Pause | 262 | 100 | 72 | 11.4555 | -52.3105 | -3.2048
08:39:54 | Pause | 263 | 100 | 72 | 11.4555 | -52.3105 | -3.2048
08:39:55 | Pause | 264 | 100 | 72 | 11.4555 | -52.3105 | -3.2048
08:39:56 | Pause | 265 | 100 | 72 | 11.4555 | -52.3105 | -3.2048
08:39:57 | Pause | 266 | 100 | 72 | 11.4555 | -52.3105 | -3.2048
08:39:58 | Pause | 267 | 100 | 72 | 11.4555 | -52.3105 | -3.2048
08:39:59 | Pause | 268 | 100 | 72 | 11.4555 | -52.3105 | -3.2048
08:40:00 | Pause | 269 | 100 | 72 | 11.4555 | -52.3105 | -3.2048
08:40:01 | Pause | 270 | 100 | 72 | 11.4555 | -52.3105 | -3.2048
08:40:02 | Pause | 271 | 100 | 72 | 11.4555 | -52.3105 | -3.2048
08:40:03 | Pause | 272 | 100 | 72 | 11.4555 | -52.3105 | -3.2048
08:40:04 | Pause | 273 | 100 | 72 | 11.4555 | -52.3105 | -3.2048
08:40:05 | Pause | 274 | 100 | 72 | 11.4555 | -52.3105 | -3.2048
08:40:06 | Pause | 275 | 100 | 72 | 11.4555 | -52.3105 | -3.2048
08:40:07 | Pause | 276 | 100 | 72 | 11.4555 | -52.3105 | -3.2048
08:40:08 | Pause | 277 | 100 | 72 | 11.4555 | -52.3105 | -3.2048
08:40:09 | Pause | 278 | 100 | 72 | 11.4555 | -52.3105 | -3.2048
08:40:10 | Pause | 279 | 100 | 72 | 11.4555 | -52.3105 | -3.2048
08:40:11 | Pause | 280 | 100 | 72 | 11.4555 | -52.3105 | -3.2048
08:40:12 | Pause | 281 | 100 | 72 | 11.4555 | -52.3105 | -3.2048
08:40:13 | Pause | 282 | 100 | 72 | 11.4555 | -52.3105 | -3.2048
08:40:14 | Pause | 283 | 100 | 72 | 11.4555 | -52.3105 | -3.2048
08:40:15 | Pause | 284 | 100 | 72 | 11.4555 | -52.3105 | -3.2048
08:40:16 | Pause | 285 | 100 | 72 | 11.4555 | -52.3105 | -3.2048
08:40:17 | Pause | 286 | 100 | 72 | 11.4555 | -52.3105 | -3.2048
08:40:18 | Pause | 287 | 100 | 72 | 11.4555 | -52.3105 | -3.2048
08:40:19 | Pause | 288 | 100 | 72 | 11.4555 | -52.3105 | -3.2048
08:40:20 | Pause | 289 | 100 | 72 | 11.4555 | -52.3105 | -3.2048
08:40:21 | Pause | 290 | 100 | 72 | 11.4555 | -52.3105 | -3.2048
08:40:22 | Pause | 291 | 100 | 72 | 11.4555 | -52.3105 | -3.2048
08:40:23 | Pause | 292 | 100 | 72 | 11.4555 | -52.3105 | -3.2048
08:40:24 | Pause | 293 | 100 | 72 | 11.4555 | -52.3105 | -3.2048
08:40:25 | Pause | 294 | 100 | 72 | 11.4555 | -52.3105 | -3.2048
08:40:26 | Pause | 295 | 100 | 72 | 11.4555 | -52.3105 | -3.2048
08:40:27 | Pause | 296 | 100 | 72 | 11.4555 | -52.3105 | -3.2048
08:40:28 | Pause | 297 | 100 | 72 | 11.4555 | -52.3105 | -3.2048
08:40:29 | Pause | 298 | 100 | 72 | 11.4555 | -52.3105 | -3.2048
08:40:30 | Pause | 299 | 100 | 72 | 11.4555 | -52.3105 | -3.2048
08:40:31 | Pause | 300 | 100 | 72 | 11.4555 | -52.3105 | -3.2048
08:40:32 | Pause | 301 | 100 | 72 | 11.4555 | -52.3105 | -3.2048
08:40:33 | Pause | 302 | 100 | 72 | 11.4555 | -52.3105 | -3.2048
08:40:34 | Pause | 303 | 100 | 72 | 11.4555 | -52.3105 | -3.2048
08:40:35 | Pause | 304 | 100 | 72 | 11.4555 | -52.3105 | -3.2048
08:40:36 | Pause | 305 | 100 | 72 | 11.4555 | -52.3105 | -3.2048
08:40:37 | Pause | 306 | 100 | 72 | 11.4555 | -52.3105 | -3.2048
08:40:38 | Pause | 307 | 100 | 72 | 11.4555 | -52.3105 | -3.2048
08:40:39 | Pause | 308 | 100 | 72 | 11.4555 | -52.3105 | -3.2048
08:40:40 | Pause | 309 | 100 | 72 | 11.4555 | -52.3105 | -3.2048
08:40:41 | Pause | 310 | 100 | 72 | 11.4555 | -52.3105 | -3.2048
08:40:42 | Pause | 311 | 100 | 72 | 11.4555 | -52.3105 | -3.2048
08:40:43 | Pause | 312 | 100 | 72 | 11.4555 | -52.3105 | -3.2048
08:40:44 | Pause | 313 | 100 | 72 | 11.4555 | -52.3105 | -3.2048
08:40:45 | Pause | 314 | 100 | 72 | 11.4555 | -52.3105 | -3.2048
08:40:46 | Pause | 315 | 100 | 72 | 11.4555 | -52.3105 | -3.2048
08:40:47 | Pause | 316 | 100 | 72 | 11.4555 | -52.3105 | -3.2048
08:40:48 | Pause | 317 | 100 | 72 | 11.4555 | -52.3105 | -3.2048
08:40:49 | Pause | 318 | 100 | 72 | 11.4555 | -52.3105 | -3.2048
08:40:50 | Pause | 319 | 100 | 72 | 11.4555 | -52.3105 | -3.2048
08:40:51 | Pause | 320 | 100 | 72 | 11.4555 | -52.3105 | -3.2048
08:40:52 | Pause | 321 | 100 | 72 | 11.4555 | -52.3105 | -3.2048
08:40:53 | Pause | 322 | 100 | 72 | 11.4555 | -52.3105 | -3.2048
08:40:54 | Pause | 323 | 100 | 72 | 11.4555 | -52.3105 | -3.2048
08:40:55 | Pause | 324 | 100 | 72 | 11.4555 | -52.3105 | -3.2048
08:40:56 | Pause | 325 | 100 | 72 | 11.4555 | -52.3105 | -3.2048
08:40:57 | Pause | 326 | 100 | 72 | 11.4555 | -52.3105 | -3.2048
08:40:58 | Pause | 327 | 100 | 72 | 11.4555 | -52.3105 | -3.2048
08:40:59 | Pause | 328 | 100 | 72 | 11.4555 | -52.3105 | -3.2048
08:41:00 | Pause | 329 | 100 | 72 | 11.4555 | -52.3105 | -3.2048
08:41:01 | Pause | 330 | 100 | 72 | 11.4555 | -52.3105 | -3.2048
08:41:02 | Pause | 331 | 100 | 72 | 11.4555 | -52.3105 | -3.2048
08:41:03 | Pause | 332 | 100 | 72 | 11.4555 | -52.3105 | -3.2048
08:41:04 | Pause | 333 | 100 | 72 | 11.4555 | -52.3105 | -3.2048
08:41:05 | Pause | 334 | 100 | 72 | 11.4555 | -52.3105 | -3.2048
08:41:06 | Pause | 335 | 100 | 72 | 11.4555 | -52.3105 | -3.2048
08:41:07 | Pause | 336 | 100 | 72 | 11.4555 | -52.3105 | -3.2048
08:41:08 | Pause | 337 | 100 | 72 | 11.4555 | -52.3105 | -3.2048
08:41:09 | Pause | 338 | 100 | 72 | 11.4555 | -52.3105 | -3.2048
08:41:10 | Pause | 339 | 100 | 72 | 11.4555 | -52.3105 | -3.2048
08:41:11 | Pause | 340 | 100 | 72 | 11.4555 | -52.3105 | -3.2048
08:41:12 | Pause | 341 | 100 | 72 | 11.4555 | -52.3105 | -3.2048
08:41:13 | Pause | 342 | 100 | 72 | 11.4555 | -52.3105 | -3.2048
08:41:14 | Pause | 343 | 100 | 72 | 11.4555 | -52.3105 | -3.2048
08:41:15 | Pause | 344 | 100 | 72 | 11.4555 | -52.3105 | -3.2048
08:41:16 | Pause | 345 | 100 | 72 | 11.4555 | -52.3105 | -3.2048
08:41:17 | Pause | 346 | 100 | 72 | 11.4555 | -52.3105 | -3.2048
08:41:18 | Pause | 347 | 100 | 72 | 11.4555 | -52.3105 | -3.2048
08:41:19 | Pause | 348 | 100 | 72 | 11.4555 | -52.3105 | -3.2048
08:41:20 | Pause | 349 | 100 | 72 | 11.4555 | -52.3105 | -3.2048
08:41:21 | Pause | 350 | 100 | 72 | 11.4555 | -52.3105 | -3.2048
08:41:22 | Pause | 351 | 100 | 72 | 11.4555 | -52.3105 | -3.2048
08:41:23 | Pause | 352 | 100 | 72 | 11.4555 | -52.3105 | -3.2048
08:41:24 | Pause | 353 | 100 | 72 | 11.4555 | -52.3105 | -3.2048
08:41:25 | Pause | 354 | 100 | 72 | 11.4555 | -52.3105 | -3.2048
08:41:26 | Pause | 355 | 100 | 72 | 11.4555 | -52.3105 | -3.2048
08:41:27 | Pause | 356 | 100 | 72 | 11.4555 | -52.3105 | -3.2048
08:41:28 | Pause | 357 | 100 | 72 | 11.4555 | -52.3105 | -3.2048
08:41:29 | Pause | 358 | 100 | 72 | 11.4555 | -52.3105 | -3.2048
08:41:30 | Pause | 359 | 100 | 72 | 11.4555 | -52.3105 | -3.2048
08:41:31 | Pause | 360 | 100 | 72 | 11.4555 | -52.3105 | -3.2048
08:41:32 | Pause | 361 | 100 | 72 | 11.4555 | -52.3105 | -3.2048
08:41:33 | Pause | 362 | 100 | 72 | 11.4555 | -52.3105 | -3.2048
08:41:34 | Pause | 363 | 100 | 72 | 11.4555 | -52.3105 | -3.2048
08:41:35 | Pause | 364 | 100 | 72 | 11.4555 | -52.3105 | -3.2048
08:41:36 | Pause | 365 | 100 | 72 | 11.4555 | -52.3105 | -3.2048
08:41:37 | Pause | 366 | 100 | 72 | 11.4555 | -52.3105 | -3.2048
08:41:38 | Pause | 367 | 100 | 72 | 11.4555 | -52.3105 | -3.2048
08:41:39 | Pause | 368 | 100 | 72 | 11.4555 | -52.3105 | -3.2048
08:41:40 | Pause | 369 | 100 | 72 | 11.4555 | -52.3105 | -3.2048
08:41:41 | Pause | 370 | 100 | 72 | 11.4555 | -52.3105 | -3.2048
08:41:42 | Pause | 371 | 100 | 72 | 11.4555 | -52.3105 | -3.2048
08:41:43 | Pause | 372 | 100 | 72 | 11.4555 | -52.3105 | -3.2048
08:41:44 | Pause | 373 | 100 | 72 | 11.4555 | -52.3105 | -3.2048
08:41:45 | Pause | 374 | 100 | 72 | 11.4555 | -52.3105 | -3.2048
08:41:46 | Pause | 375 | 100 | 72 | 11.4555 | -52.3105 | -3.2048
08:41:47 | Pause | 376 | 100 | 72 | 11.4555 | -52.3105 | -3.2048
08:41:48 | Pause | 377 | 100 | 72 | 11.4555 | -52.3105 | -3.2048
08:41:49 | Pause | 378 | 100 | 72 | 11.4555 | -52.3105 | -3.2048
08:41:50 | Pause | 379 | 100 | 72 | 11.4555 | -52.3105 | -3.2048
08:41:51 | Pause | 380 | 100 | 72 | 11.4555 | -52.3105 | -3.2048
08:41:52 | Pause | 381 | 100 | 72 | 11.4555 | -52.3105 | -3.2048
08:41:53 | Pause | 382 | 100 | 72 | 11.4555 | -52.3105 | -3.2048
08:41:54 | Pause | 383 | 100 | 72 | 11.4555 | -52.3105 | -3.2048
08:41:55 | Pause | 384 | 100 | 72 | 11.4555 | -52.3105 | -3.2048
08:41:56 | Pause | 385 | 100 | 72 | 11.4555 | -52.3105 | -3.2048
08:41:57 | Pause | 386 | 100 | 72 | 11.4555 | -52.3105 | -3.2048
08:41:58 | Pause | 387 | 100 | 72 | 11.4555 | -52.3105 | -3.2048
08:41:59 | Pause | 388 | 100 | 72 | 11.4555 | -52.3105 | -3.2048
08:42:00 | Pause | 389 | 100 | 72 | 11.4555 | -52.3105 | -3.2048
08:42:01 | Pause | 390 | 100 | 72 | 11.4555 | -52.3105 | -3.2048
08:42:02 | Pause | 391 | 100 | 72 | 11.4555 | -52.3105 | -3.2048
08:42:03 | Pause | 392 | 100 | 72 | 11.4555 | -52.3105 | -3.2048
08:42:04 | Pause | 393 | 100 | 72 | 11.4555 | -52.3105 | -3.2048
08:42:05 | Pause | 394 | 100 | 72 | 11.4555 | -52.3105 | -3.2048
08:42:06 | Pause | 395 | 100 | 72 | 11.4555 | -52.3105 | -3.2048
08:42:07 | Pause | 396 | 100 | 72 | 11.4555 | -52.3105 | -3.2048
08:42:08 | Pause | 397 | 100 | 72 | 11.4555 | -52.3105 | -3.2048
08:42:09 | Pause | 398 | 100 | 72 | 11.4555 | -52.3105 | -3.2048
08:42:10 | Pause | 399 | 100 | 72 | 11.4555 | -52.3105 | -3.2048
08:42:11 | Pause | 400 | 100 | 72 | 11.4555 | -52.3105 | -3.2048
08:42:12 | Pause | 401 | 100 | 72 | 11.4555 | -52.3105 | -3.2048
08:42:13 | Pause | 402 | 100 | 72 | 11.4555 | -52.3105 | -3.2048
08:42:14 | Pause | 403 | 100 | 72 | 11.4555 | -52.3105 | -3.2048
08:42:15 | Pause | 404 | 100 | 72 | 11.4555 | -52.3105 | -3.2048
08:42:16 | Pause | 405 | 100 | 72 | 11.4555 | -52.3105 | -3.2048
08:42:17 | Pause | 406 | 100 | 72 | 11.4555 | -52.3105 | -3.2048
08:42:18 | Pause | 407 | 100 | 72 | 11.4555 | -52.3105 | -3.2048
08:42:19 | Pause | 408 | 100 | 72 | 11.4555 | -52.3105 | -3.2048
08:42:20 | Pause | 409 | 100 | 72 | 11.4555 | -52.3105 | -3.2048
08:42:21 | Pause | 410 | 100 | 72 | 11.4555 | -52.3105 | -3.2048
08:42:22 | Pause | 411 | 100 | 72 | 11.4555 | -52.3105 | -3.2048
08:42:23 | Pause | 412 | 100 | 72 | 11.4555 | -52.3105 | -3.2048
08:42:24 | Pause | 413 | 100 | 72 | 11.4555 | -52.3105 | -3.2048
08:42:25 | Pause | 414 | 100 | 72 | 11.4555 | -52.3105 | -3.2048
08:42:26 | Pause | 415 | 100 | 72 | 11.4555 | -52.3105 | -3.2048
08:42:27 | Pause | 416 | 100 | 72 | 11.4555 | -52.3105 | -3.2048
08:42:28 | Pause | 417 | 100 | 72 | 11.4555 | -52.3105 | -3.2048
08:42:29 | Pause | 418 | 100 | 72 | 11.4555 | -52.3105 | -3.2048
08:42:30 | Pause | 419 | 100 | 72 | 11.4555 | -52.3105 | -3.2048
08:42:31 | Pause | 420 | 100 | 72 | 11.4555 | -52.3105 | -3.2048
08:42:32 | Pause | 421 | 100 | 72 | 11.4555 | -52.3105 | -3.2048
08:42:33 | Pause | 422 | 100 | 72 | 11.4555 | -52.3105 | -3.2048
08:42:34 | Pause | 423 | 100 | 72 | 11.4555 | -52.3105 | -3.2048
08:42:35 | Pause | 424 | 100 | 72 | 11.4555 | -52.3105 | -3.2048
08:42:36 | Pause | 425 | 100 | 72 | 11.4555 | -52.3105 | -3.2048
08:42:37 | Pause | 426 | 100 | 72 | 11.4555 | -52.3105 | -3.2048
08:42:38 | Pause | 427 | 100 | 72 | 11.4555 | -52.3105 | -3.2048
08:42:39 | Pause | 428 | 100 | 72 | 11.4555 | -52.3105 | -3.2048
08:42:40 | Pause | 429 | 100 | 72 | 11.4555 | -52.3105 | -3.2048
08:42:41 | Pause | 430 | 100 | 72 | 11.4555 | -52.3105 | -3.2048
08:42:42 | Pause | 431 | 100 | 72 | 11.4555 | -52.3105 | -3.2048
08:42:43 | Pause | 432 | 100 | 72 | 11.4555 | -52.3105 | -3.2048
08:42:44 | Pause | 433 | 100 | 72 | 11.4555 | -52.3105 | -3.2048
08:42:45 | Pause | 434 | 100 | 72 | 11.4555 | -52.3105 | -3.2048
08:42:46 | Pause | 435 | 100 | 72 | 11.4555 | -52.3105 | -3.2048
08:42:47 | Pause | 436 | 100 | 72 | 11.4555 | -52.3105 | -3.2048
08:42:48 | Pause | 437 | 100 | 72 | 11.4555 | -52.3105 | -3.2048
08:42:49 | Pause | 438 | 100 | 72 | 11.4555 | -52.3105 | -3.2048
08:42:50 | Pause | 439 | 100 | 72 | 11.4555 | -52.3105 | -3.2048
08:42:51 | Pause | 440 | 100 | 72 | 11.4555 | -52.3105 | -3.2048
08:42:52 | Pause | 441 | 100 | 72 | 11.4555 | -52.3105 | -3.2048
08:42:53 | Pause | 442 | 100 | 72 | 11.4555 | -52.3105 | -3.2048
08:42:54 | Pause | 443 | 100 | 72 | 11.4555 | -52.3105 | -3.2048
08:42:55 | Pause | 444 | 100 | 72 | 11.4555 | -52.3105 | -3.2048
08:42:56 | Pause | 445 | 100 | 72 | 11.4555 | -52.3105 | -3.2048
08:42:57 | Pause | 446 | 100 | 72 | 11.4555 | -52.3105 | -3.2048
08:42:58 | Pause | 447 | 100 | 72 | 11.4555 | -52.3105 | -3.2048
08:42:59 | Pause | 448 | 100 | 72 | 11.4555 | -52.3105 | -3.2048
08:43:00 | Pause | 449 | 100 | 72 | 11.4555 | -52.3105 | -3.2048
08:43:01 | Pause | 450 | 100 | 72 | 11.4555 | -52.3105 | -3.2048
08:43:02 | Pause | 451 | 100 | 72 | 11.4555 | -52.3105 | -3.2048
08:43:03 | Pause | 452 | 100 | 72 | 11.4555 | -52.3105 | -3.2048
08:43:04 | Pause | 453 | 100 | 72 | 11.4555 | -52.3105 | -3.2048
08:43:05 | Pause | 454 | 100 | 72 | 11.4555 | -52.3105 | -3.2048
08:43:06 | Pause | 455 | 100 | 72 | 11.4555 | -52.3105 | -3.2048
08:43:07 | Pause | 456 | 100 | 72 | 11.4555 | -52.3105 | -3.2048
08:43:08 | Pause | 457 | 100 | 72 | 11.4555 | -52.3105 | -3.2048
08:43:09 | Pause | 458 | 100 | 72 | 11.4555 | -52.3105 | -3.2048
08:43:10 | Pause | 459 | 100 | 72 | 11.4555 | -52.3105 | -3.2048
08:43:11 | Pause | 460 | 100 | 72 | 11.4555 | -52.3105 | -3.2048
08:43:12 | Pause | 461 | 100 | 72 | 11.4555 | -52.3105 | -3.2048
08:43:13 | Pause | 462 | 100 | 72 | 11.4555 | -52.3105 | -3.2048
08:43:14 | Pause | 463 | 100 | 72 | 11.4555 | -52.3105 | -3.2048
08:43:15 | Pause | 464 | 100 | 72 | 11.4555 | -52.3105 | -3.2048
08:43:16 | Pause | 465 | 100 | 72 | 11.4555 | -52.3105 | -3.2048
08:43:17 | Pause | 466 | 100 | 72 | 11.4555 | -52.3105 | -3.2048
08:43:18 | Pause | 467 | 100 | 72 | 11.4555 | -52.3105 | -3.2048
08:43:19 | Pause | 468 | 100 | 72 | 11.4555 | -52.3105 | -3.2048
08:43:20 | Pause | 469 | 100 | 72 | 11.4555 | -52.3105 | -3.2048
08:43:21 | Pause | 470 | 100 | 72 | 11.4555 | -52.3105 | -3.2048
08:43:22 | Pause | 471 | 100 | 72 | 11.4555 | -52.3105 | -3.2048
08:43:23 | Pause | 472 | 100 | 72 | 11.4555 | -52.3105 | -3.2048
08:43:24 | Pause | 473 | 100 | 72 | 11.4555 | -52.3105 | -3.2048
08:43:25 | Pause | 474 | 100 | 72 | 11.4555 | -52.3105 | -3.2048
08:43:26 | Pause | 475 | 100 | 72 | 11.4555 | -52.3105 | -3.2048
08:43:27 | Pause | 476 | 100 | 72 | 11.4555 | -52.3105 | -3.2048
08:43:28 | Pause | 477 | 100 | 72 | 11.4555 | -52.3105 | -3.2048
08:43:29 | Pause | 478 | 100 | 72 | 11.4555 | -52.3105 | -3.2048
08:43:30 | Pause | 479 | 100 | 72 | 11.4555 | -52.3105 | -3.2048
08:43:31 | Pause | 480 | 100 | 72 | 11.4555 | -52.3105 | -3.2048
08:43:32 | Pause | 481 | 100 | 72 | 11.4555 | -52.3105 | -3.2048
08:43:33 | Pause | 482 | 100 | 72 | 11.4555 | -52.3105 | -3.2048
08:43:34 | Pause | 483 | 100 | 72 | 11.4555 | -52.3105 | -3.2048
08:43:35 | Pause | 484 | 100 | 72 | 11.4555 | -52.3105 | -3.2048
08:43:36 | Pause | 485 | 100 | 72 | 11.4555 | -52.3105 | -3.2048
08:43:37 | Pause | 486 | 100 | 72 | 11.4555 | -52.3105 | -3.2048
08:43:38 | Pause | 487 | 100 | 72 | 11.4555 | -52.3105 | -3.2048
08:43:39 | Pause | 488 | 100 | 72 | 11.4555 | -52.3105 | -3.2048
08:43:40 | Pause | 489 | 100 | 72 | 11.4555 | -52.3105 | -3.2048
08:43:41 | Pause | 490 | 100 | 72 | 11.4555 | -52.3105 | -3.2048
08:43:42 | Pause | 491 | 100 | 72 | 11.4555 | -52.3105 | -3.2048
08:43:43 | Pause | 492 | 100 | 72 | 11.4555 | -52.3105 | -3.2048
08:43:44 | Pause | 493 | 100 | 72 | 11.4555 | -52.3105 | -3.2048
08:43:45 | Pause | 494 | 100 | 72 | 11.4555 | -52.3105 | -3.2048
08:43:46 | Pause | 495 | 100 | 72 | 11.4555 | -52.3105 | -3.2048
08:43:47 | Pause | 496 | 100 | 72 | 11.4555 | -52.3105 | -3.2048
08:43:48 | Pause | 497 | 100 | 72 | 11.4555 | -52.3105 | -3.2048
08:43:49 | Pause | 498 | 100 | 72 | 11.4555 | -52.3105 | -3.2048
08:43:50 | Pause | 499 | 100 | 72 | 11.4555 | -52.3105 | -3.2048
08:43:51 | Pause | 500 | 100 | 72 | 11.4555 | -52.3105 | -3.2048
08:43:52 | Pause | 501 | 100 | 72 | 11.4555 | -52.3105 | -3.2048
08:43:53 | Pause | 502 | 100 | 72 | 11.4555 | -52.3105 | -3.2048
08:43:54 | Pause | 503 | 100 | 72 | 11.4555 | -52.3105 | -3.2048
08:43:55 | Pause | 504 | 100 | 72 | 11.4555 | -52.3105 | -3.2048
08:43:56 | Pause | 505 | 100 | 72 | 11.4555 | -52.3105 | -3.2048
08:43:57 | Pause | 506 | 100 | 72 | 11.4555 | -52.3105 | -3.2048
08:43:58 | Pause | 507 | 100 | 72 | 11.4555 | -52.3105 | -3.2048
08:43:59 | Pause | 508 | 100 | 72 | 11.4555 | -52.3105 | -3.2048
08:44:00 | Pause | 509 | 100 | 72 | 11.4555 | -52.3105 | -3.2048
08:44:01 | Pause | 510 | 100 | 72 | 11.4555 | -52.3105 | -3.2048
08:44:02 | Pause | 511 | 100 | 72 | 11.4555 | -52.3105 | -3.2048
08:44:03 | Pause | 512 | 100 | 72 | 11.4555 | -52.3105 | -3.2048
08:44:04 | Pause | 513 | 100 | 72 | 11.4555 | -52.3105 | -3.2048
08:44:05 | Pause | 514 | 100 | 72 | 11.4555 | -52.3105 | -3.2048
08:44:06 | Pause | 515 | 100 | 72 | 11.4555 | -52.3105 | -3.2048
08:44:07 | Pause | 516 | 100 | 72 | 11.4555 | -52.3105 | -3.2048
08:44:08 | Pause | 517 | 100 | 72 | 11.4555 | -52.3105 | -3.2048
08:44:09 | Pause | 518 | 100 | 72 | 11.4555 | -52.3105 | -3.2048
08:44:10 | Pause | 519 | 100 | 72 | 11.4555 | -52.3105 | -3.2048
08:44:11 | Pause | 520 | 100 | 72 | 11.4555 | -52.3105 | -3.2048
08:44:12 | Pause | 521 | 100 | 72 | 11.4555 | -52.3105 | -3.2048
08:44:13 | Pause | 522 | 100 | 72 | 11.4555 | -52.3105 | -3.2048
08:44:14 | Pause | 523 | 100 | 72 | 11.4555 | -52.3105 | -3.2048
08:44:15 | Pause | 524 | 100 | 72 | 11.4555 | -52.3105 | -3.2048
08:44:16 | Pause | 525 | 100 | 72 | 11.4555 | -52.3105 | -3.2048
08:44:17 | Pause | 526 | 100 | 72 | 11.4555 | -52.3105 | -3.2048
08:44:18 | Pause | 527 | 100 | 72 | 11.4555 | -52.3105 | -3.2048
08:44:19 | Pause | 528 | 100 | 72 | 11.4555 | -52.3105 | -3.2048
08:44:20 | Pause | 529 | 100 | 72 | 11.4555 | -52.3105 | -3.2048
08:44:21 | Pause | 530 | 100 | 72 | 11.4555 | -52.3105 | -3.2048
08:44:22 | Pause | 531 | 100 | 72 | 11.4555 | -52.3105 | -3.2048
08:44:23 | Pause | 532 | 100 | 72 | 11.4555 | -52.3105 | -3.2048
08:44:24 | Pause | 533 | 100 | 72 | 11.4555 | -52.3105 | -3.2048
08:44:25 | Pause | 534 | 100 | 72 | 11.4555 | -52.3105 | -3.2048
08:44:26 | Pause | 535 | 100 | 72 | 11.4555 | -52.3105 | -3.2048
08:44:27 | Pause | 536 | 100 | 72 | 11.4555 | -52.3105 | -3.2048
08:44:28 | Pause | 537 | 100 | 72 | 11.4555 | -52.3105 | -3.2048
08:44:29 | Pause | 538 | 100 | 72 | 11.4555 | -52.3105 | -3.2048
08:44:30 | Pause | 539 | 100 | 72 | 11.4555 | -52.3105 | -3.2048
08:44:31 | Pause | 540 | 100 | 72 | 11.4555 | -52.3105 | -3.2048
08:44:32 | Pause | 541 | 100 | 72 | 11.4555 | -52.3105 | -3.2048
08:44:33 | Pause | 542 | 100 | 72 | 11.4555 | -52.3105 | -3.2048
08:44:34 | Pause | 543 | 100 | 72 | 11.4555 | -52.3105 | -3.2048
08:44:35 | Pause | 544 | 100 | 72 | 11.4555 | -52.3105 | -3.2048
08:44:36 | Pause | 545 | 100 | 72 | 11.4555 | -52.3105 | -3.2048
08:44:37 | Pause | 546 | 100 | 72 | 11.4555 | -52.3105 | -3.2048
08:44:38 | Pause | 547 | 100 | 72 | 11.4555 | -52.3105 | -3.2048
08:44:39 | Pause | 548 | 100 | 72 | 11.4555 | -52.3105 | -3.2048
08:44:40 | Pause | 549 | 100 | 72 | 11.4555 | -52.3105 | -3.2048
08:44:41 | Pause | 550 | 100 | 72 | 11.4555 | -52.3105 | -3.2048
08:44:42 | Pause | 551 | 100 | 72 | 11.4555 | -52.3105 | -3.2048
08:44:43 | Pause | 552 | 100 | 72 | 11.4555 | -52.3105 | -3.2048
08:44:44 | Pause | 553 | 100 | 72 | 11.4555 | -52.3105 | -3.2048
08:44:45 | Pause | 554 | 100 | 72 | 11.4555 | -52.3105 | -3.2048
08:44:46 | Pause | 555 | 100 | 72 | 11.4555 | -52.3105 | -3.2048
08:44:47 | Pause | 556 | 100 | 72 | 11.4555 | -52.3105 | -3.2048
08:44:48 | Pause | 557 | 100 | 72 | 11.4555 | -52.3105 | -3.2048
08:44:49 | Pause | 558 | 100 | 72 | 11.4555 | -52.3105 | -3.2048
08:44:50 | Pause | 559 | 100 | 72 | 11.4555 | -52.3105 | -3.2048
08:44:51 | Pause | 560 | 100 | 72 | 11.4555 | -52.3105 | -3.2048
08:44:52 | Pause | 561 | 100 | 72 | 11.4555 | -52.3105 | -3.2048
08:44:53 | Pause | 562 | 100 | 72 | 11.4555 | -52.3105 | -3.2048
08:44:54 | Pause | 563 | 100 | 72 | 11.4555 | -52.3105 | -3.2048
08:44:55 | Pause | 564 | 100 | 72 | 11.4555 | -52.3105 | -3.2048
08:44:56 | Pause | 565 | 100 | 72 | 11.4555 | -52.3105 | -3.2048
08:44:57 | Pause | 566 | 100 | 72 | 11.4555 | -52.3105 | -3.2048
08:44:58 | Pause | 567 | 100 | 72 | 11.4555 | -52.3105 | -3.2048
08:44:59 | Pause | 568 | 100 | 72 | 11.4555 | -52.3105 | -3.2048
08:45:00 | Pause | 569 | 100 | 72 | 11.4555 | -52.3105 | -3.2048

## 7 Umlauf
Uhrzeit | Zeit t [s] | Zurückgelegte Distanz [m] | Außen- temperatur [°C] | Typ | SoC zum Zeitpunkt t [%] | Ist-Geschwindigkeit zum Zeitpunkt t [km/h] | Steigung im Intervall [t, t+1) [%] | Gewählte Beschleunigung im Intervall [t, t+1) [m/s²] | Empfangene Leistung mittels DWPT [kW] | Motorleistung [kW] | Leistung der Nebenverbraucher [kW] | Abgerufene Batterieleistung im Intervall [t, t+1) [kW] | Kumulierter Energieverbrauch nach Intervall [t, t+1) [kWh]
08:45:01 | 0 | 0 | 0 | Umlauf | 100 |  |  |  | 0 | 160 | 11.4555 | 198.4438 | 0.055123
08:45:02 | 1 | 5 | 0 | Umlauf | 99.9683 | 3.6 | -0.1 | 3.4167 | 0 | 69.3647 | 11.4555 | 93.5419 | 0.081107
08:45:03 | 2 | 9 | 0 | Umlauf | 99.9534 | 15.9 | -0.5 | 1.8889 | 0 | 160 | 11.4555 | 198.4438 | 0.13623
08:45:04 | 3 | 16 | 0 | Umlauf | 99.9217 | 22.7 | -3.6 | 1.1667 | 0 | 120.5539 | 11.4555 | 152.7886 | 0.17867
08:45:05 | 4 | 23 | 0 | Umlauf | 99.8973 | 26.9 | -5.1 | -1.5 | 0 | -160 | 11.4555 | -128.3425 | 0.14302
08:45:06 | 5 | 29 | 0 | Umlauf | 99.9178 | 21.5 | -8.5 | -1.5833 | 0 | -160 | 11.4555 | -128.3425 | 0.10737
08:45:07 | 6 | 34 | 0 | Umlauf | 99.9383 | 15.8 | -8.7 | -0.083333 | 0 | -41.766 | 11.4555 | -26.1883 | 0.1001
08:45:08 | 7 | 38 | 0 | Umlauf | 99.9425 | 15.5 | -6.6 | -0.47222 | 0 | -51.4614 | 11.4555 | -34.5651 | 0.090494
08:45:09 | 8 | 42 | 0 | Umlauf | 99.948 | 13.8 | -4.1 | -0.25 | 0 | -23.765 | 11.4555 | -10.6354 | 0.08754
08:45:10 | 9 | 45 | 0 | Umlauf | 99.9497 | 12.9 | -0.4 | -0.47222 | 0 | -16.549 | 11.4555 | -4.4008 | 0.086318
08:45:11 | 10 | 48 | 0 | Umlauf | 99.9504 | 11.2 | 0.7 | -0.69444 | 0 | -19.0587 | 11.4555 | -6.5692 | 0.084493
08:45:12 | 11 | 51 | 0 | Umlauf | 99.9514 | 8.7 | 0.9 | -0.16667 | 0 | 2.8545 | 11.4555 | 16.5624 | 0.089094
08:45:13 | 12 | 53 | 0 | Umlauf | 99.9488 | 8.1 | -0.1 | -1.1111 | 0 | -27.7843 | 11.4555 | -14.1081 | 0.085175
08:45:14 | 13 | 55 | 0 | Umlauf | 99.951 | 4.1 | 1.6 | -0.61111 | 0 | -4.5889 | 11.4555 | 7.9474 | 0.087382
08:45:15 | 14 | 60 | 0 | Umlauf | 99.9498 | 1.9 | 0.1 | 2.5833 | 0 | 28.2046 | 11.4555 | 45.9028 | 0.10013
08:45:16 | 15 | 63 | 0 | Umlauf | 99.9425 | 11.2 | 0 | 1.3611 | 0 | 91.4868 | 11.4555 | 119.1461 | 0.13323
08:45:17 | 16 | 68 | 0 | Umlauf | 99.9234 | 16.1 | -0.7 | 0.083333 | 0 | 14.2543 | 11.4555 | 29.7567 | 0.14149
08:45:18 | 17 | 72 | 0 | Umlauf | 99.9187 | 16.4 | -2.2 | 2.2222 | 0 | 160 | 11.4555 | 198.4438 | 0.19662
08:45:19 | 18 | 79 | 0 | Umlauf | 99.887 | 24.4 | -0.6 | -0.083333 | 0 | 1.5347 | 11.4555 | 15.035 | 0.20079
08:45:20 | 19 | 86 | 0 | Umlauf | 99.8846 | 24.1 | -0.1 | 0.66667 | 0 | 105.7814 | 11.4555 | 135.6909 | 0.23849
08:45:21 | 20 | 93 | 0 | Umlauf | 99.8629 | 26.5 | 0 | 0.22222 | 0 | 54.0199 | 11.4555 | 75.7817 | 0.25954
08:45:22 | 21 | 101 | 0 | Umlauf | 99.8508 | 27.3 | 0 | 0.86111 | 0 | 150.4641 | 11.4555 | 187.4069 | 0.31159
08:45:23 | 22 | 109 | 0 | Umlauf | 99.8209 | 30.4 | 0 | 1.1667 | 0 | 160 | 11.4555 | 198.4438 | 0.36672
08:45:24 | 23 | 119 | 0 | Umlauf | 99.7892 | 34.6 | 0 | -0.80556 | 0 | -78.11 | 11.4555 | -57.5895 | 0.35072
08:45:25 | 24 | 127 | 0 | Umlauf | 99.7984 | 31.7 | 0 | 0.58333 | 0 | 127.6717 | 11.4555 | 161.0268 | 0.39545
08:45:26 | 25 | 137 | 0 | Umlauf | 99.7727 | 33.8 | -1 | 1.3333 | 0 | 160 | 11.4555 | 198.4438 | 0.45057
08:45:27 | 26 | 148 | 0 | Umlauf | 99.741 | 38.6 | -4.4 | -1.2222 | 0 | -160 | 11.4555 | -128.3425 | 0.41492
08:45:28 | 27 | 157 | 0 | Umlauf | 99.7615 | 34.2 | -9.3 | -0.38889 | 0 | -131.8452 | 11.4555 | -104.0167 | 0.38603
08:45:29 | 28 | 166 | 0 | Umlauf | 99.7781 | 32.8 | -5.8 | -0.027778 | 0 | -47.5156 | 11.4555 | -31.1559 | 0.37737
08:45:30 | 29 | 175 | 0 | Umlauf | 99.7831 | 32.7 | -0.6 | 0.38889 | 0 | 87.3488 | 11.4555 | 114.3568 | 0.40914
08:45:31 | 30 | 185 | 0 | Umlauf | 99.7649 | 34.1 | -0.1 | 0 | 0 | 28.0924 | 11.4555 | 45.7729 | 0.42186
08:45:32 | 31 | 194 | 0 | Umlauf | 99.7576 | 34.1 | 0 | 0.47222 | 0 | 117.2681 | 11.4555 | 148.9857 | 0.46324
08:45:33 | 32 | 204 | 0 | Umlauf | 99.7338 | 35.8 | 0 | 0.75 | 0 | 160 | 11.4555 | 198.4438 | 0.51836
08:45:34 | 33 | 215 | 0 | Umlauf | 99.7021 | 38.5 | 0 | -0.027778 | 0 | 29.0261 | 11.4555 | 46.8537 | 0.53138
08:45:35 | 34 | 226 | 0 | Umlauf | 99.6946 | 38.4 | 0 | 0.38889 | 0 | 115.7989 | 11.4555 | 147.2851 | 0.57229
08:45:36 | 35 | 237 | 0 | Umlauf | 99.6711 | 39.8 | -1 | 0.055556 | 0 | 28.0611 | 11.4555 | 45.7368 | 0.585
08:45:37 | 36 | 248 | 0 | Umlauf | 99.6638 | 40 | -2.1 | 0.16667 | 0 | 29.9198 | 11.4555 | 47.8881 | 0.5983
08:45:38 | 37 | 259 | 0 | Umlauf | 99.6562 | 40.6 | -2.5 | 0 | 0 | -9.3518 | 11.4555 | 2.4348 | 0.59897
08:45:39 | 38 | 270 | 0 | Umlauf | 99.6558 | 40.6 | -5.8 | -0.30556 | 0 | -96.9568 | 11.4555 | -73.8731 | 0.57845
08:45:40 | 39 | 281 | 0 | Umlauf | 99.6676 | 39.5 | -5.2 | 1.4722 | 0 | 160 | 11.4555 | 198.4438 | 0.63358
08:45:41 | 40 | 294 | 0 | Umlauf | 99.6359 | 44.8 | -4.1 | -1.4444 | 0 | -160 | 11.4555 | -128.3425 | 0.59793
08:45:42 | 41 | 305 | 0 | Umlauf | 99.6564 | 39.6 | -4.1 | 0 | 0 | -30.1906 | 11.4555 | -16.1871 | 0.59343
08:45:43 | 42 | 316 | 0 | Umlauf | 99.6589 | 39.6 | -3.4 | -0.25 | 0 | -55.7733 | 11.4555 | -38.2906 | 0.58279
08:45:44 | 43 | 326 | 0 | Umlauf | 99.6651 | 38.7 | -3.2 | -0.27778 | 0 | -55.8891 | 11.4555 | -38.3907 | 0.57213
08:45:45 | 44 | 337 | 0 | Umlauf | 99.6712 | 37.7 | -3.1 | -0.27778 | 0 | -53.3763 | 11.4555 | -36.2196 | 0.56207
08:45:46 | 45 | 347 | 0 | Umlauf | 99.677 | 36.7 | -2.9 | -0.55556 | 0 | -85.4515 | 11.4555 | -63.9326 | 0.54431
08:45:47 | 46 | 357 | 0 | Umlauf | 99.6872 | 34.7 | -14.3 | -0.083333 | 0 | -152.6676 | 11.4555 | -122.0073 | 0.51042
08:45:48 | 47 | 366 | 0 | Umlauf | 99.7067 | 34.4 | -1.5 | -0.11111 | 0 | -10.9462 | 11.4555 | 0.58945 | 0.51058
08:45:49 | 48 | 376 | 0 | Umlauf | 99.7066 | 34 | -0.2 | -0.36111 | 0 | -26.098 | 11.4555 | -12.6512 | 0.50707
08:45:50 | 49 | 385 | 0 | Umlauf | 99.7086 | 32.7 | -0.4 | 0 | 0 | 21.6417 | 11.4555 | 38.307 | 0.51771
08:45:51 | 50 | 394 | 0 | Umlauf | 99.7025 | 32.7 | -0.4 | -0.19444 | 0 | -8.319 | 11.4555 | 3.6301 | 0.51872
08:45:52 | 51 | 403 | 0 | Umlauf | 99.7019 | 32 | -0.7 | -0.52778 | 0 | -48.7968 | 11.4555 | -32.2629 | 0.50976
08:45:53 | 52 | 411 | 0 | Umlauf | 99.707 | 30.1 | -1.5 | -0.11111 | 0 | -10.0816 | 11.4555 | 1.5902 | 0.5102
08:45:54 | 53 | 419 | 0 | Umlauf | 99.7068 | 29.7 | -1.9 | -0.22222 | 0 | -25.4799 | 11.4555 | -12.1171 | 0.50683
08:45:55 | 54 | 427 | 0 | Umlauf | 99.7087 | 28.9 | -1.8 | -0.055556 | 0 | -7.0331 | 11.4555 | 5.1185 | 0.50825
08:45:56 | 55 | 435 | 0 | Umlauf | 99.7079 | 28.7 | -2.8 | 0.47222 | 0 | 56.7443 | 11.4555 | 78.9349 | 0.53018
08:45:57 | 56 | 444 | 0 | Umlauf | 99.6953 | 30.4 | -1.7 | 0.11111 | 0 | 17.8597 | 11.4555 | 33.9296 | 0.5396
08:45:58 | 57 | 452 | 0 | Umlauf | 99.6899 | 30.8 | -0.4 | 0.13889 | 0 | 43.2643 | 11.4555 | 63.3331 | 0.5572
08:45:59 | 58 | 461 | 0 | Umlauf | 99.6798 | 31.3 | 0 | -0.19444 | 0 | -4.0017 | 11.4555 | 8.627 | 0.55959
08:46:00 | 59 | 470 | 0 | Umlauf | 99.6784 | 30.6 | 0.9 | -0.44444 | 0 | -21.7318 | 11.4555 | -8.8787 | 0.55713
08:46:01 | 60 | 478 | 0 | Umlauf | 99.6798 | 29 | 0.1 | -0.52778 | 0 | -36.8886 | 11.4555 | -21.9742 | 0.55102
08:46:02 | 61 | 485 | 0 | Umlauf | 99.6833 | 27.1 | 1.3 | -0.30556 | 0 | -2.8039 | 11.4555 | 10.0134 | 0.5538
08:46:03 | 62 | 492 | 0 | Umlauf | 99.6817 | 26 | 2.2 | -0.25 | 0 | 15.4805 | 11.4555 | 31.1758 | 0.56246
08:46:04 | 63 | 499 | 0 | Umlauf | 99.6767 | 25.1 | 2.6 | -0.22222 | 0 | 23.7451 | 11.4555 | 40.7414 | 0.57378
08:46:05 | 64 | 506 | 0 | Umlauf | 99.6702 | 24.3 | 66.2 | -0.86111 | 0 | 160 | 11.4555 | 198.4438 | 0.6289
08:46:06 | 65 | 512 | 0 | Umlauf | 99.6386 | 21.2 | 4.2 | -1.1944 | 0 | -48.3854 | 11.4555 | -31.9074 | 0.62004
08:46:07 | 66 | 517 | 0 | Umlauf | 99.6437 | 16.9 | -2.2 | -1.25 | 0 | -77.6826 | 11.4555 | -57.2203 | 0.60415
08:46:08 | 67 | 520 | 0 | Umlauf | 99.6528 | 12.4 | -2.9 | -0.41667 | 0 | -23.7258 | 11.4555 | -10.6015 | 0.6012
08:46:09 | 68 | 523 | 0 | Umlauf | 99.6545 | 10.9 | -2.4 | -0.36111 | 0 | -16.9587 | 11.4555 | -4.7548 | 0.59988
08:46:10 | 69 | 526 | 0 | Umlauf | 99.6552 | 9.6 | -2.1 | 0.30556 | 0 | 13.068 | 11.4555 | 28.3837 | 0.60777
08:46:11 | 70 | 529 | 0 | Umlauf | 99.6507 | 10.7 | -1.5 | 0.33333 | 0 | 19.4805 | 11.4555 | 35.8055 | 0.61771
08:46:12 | 71 | 532 | 0 | Umlauf | 99.645 | 11.9 | -1.1 | 0.47222 | 0 | 33.101 | 11.4555 | 51.57 | 0.63204
08:46:13 | 72 | 536 | 0 | Umlauf | 99.6368 | 13.6 | -0.8 | 0.83333 | 0 | 66.6351 | 11.4555 | 90.3826 | 0.65714
08:46:14 | 73 | 541 | 0 | Umlauf | 99.6223 | 16.6 | -0.5 | -1.5 | 0 | -81.5566 | 11.4555 | -60.5674 | 0.64032
08:46:15 | 74 | 544 | 0 | Umlauf | 99.632 | 11.2 | -0.7 | 1.6667 | 0 | 106.0634 | 11.4555 | 136.0172 | 0.6781
08:46:16 | 75 | 548 | 0 | Umlauf | 99.6103 | 17.2 | -0.4 | -0.30556 | 0 | -11.8795 | 11.4555 | -0.36632 | 0.678
08:46:17 | 76 | 553 | 0 | Umlauf | 99.6103 | 16.1 | -0.3 | -3.4167 | 0 | -160 | 11.4555 | -128.3425 | 0.64235
08:46:18 | 77 | 555 | 0 | Umlauf | 99.6308 | 3.8 | -1.2 | 4.6667 | 0 | 96.8747 | 11.4555 | 125.3822 | 0.67718
08:46:19 | 78 | 561 | 0 | Umlauf | 99.6108 | 20.6 | -0.2 | -3.2778 | 0 | -160 | 11.4555 | -128.3425 | 0.64153
08:46:20 | 79 | 563 | 0 | Umlauf | 99.6313 | 8.8 | -0.4 | 0.47222 | 0 | 27.5722 | 11.4555 | 45.1709 | 0.65407
08:46:21 | 80 | 566 | 0 | Umlauf | 99.6241 | 10.5 | -0.3 | 0.94444 | 0 | 60.3897 | 11.4555 | 83.1541 | 0.67717
08:46:22 | 81 | 570 | 0 | Umlauf | 99.6108 | 13.9 | -0.2 | 0.63889 | 0 | 57.701 | 11.4555 | 80.0422 | 0.69941
08:46:23 | 82 | 574 | 0 | Umlauf | 99.598 | 16.2 | -0.1 | 1.1944 | 0 | 117.0486 | 11.4555 | 148.7315 | 0.74072
08:46:24 | 83 | 580 | 0 | Umlauf | 99.5743 | 20.5 | 0.2 | 1.5833 | 0 | 160 | 11.4555 | 198.4438 | 0.79584
08:46:25 | 84 | 587 | 0 | Umlauf | 99.5426 | 26.2 | 0.8 | 0.5 | 0 | 103.5924 | 11.4555 | 133.1573 | 0.83283
08:46:26 | 85 | 595 | 0 | Umlauf | 99.5214 | 28 | 1.4 | -0.19444 | 0 | 13.9658 | 11.4555 | 29.4227 | 0.84101
08:46:27 | 86 | 603 | 0 | Umlauf | 99.5167 | 27.3 | 1.9 | -0.75 | 0 | -39.9505 | 11.4555 | -24.6197 | 0.83417
08:46:28 | 87 | 610 | 0 | Umlauf | 99.5206 | 24.6 | 2.6 | -0.55556 | 0 | -13.7607 | 11.4555 | -1.9917 | 0.83361
08:46:29 | 88 | 616 | 0 | Umlauf | 99.5209 | 22.6 | 2.6 | 0.41667 | 0 | 99.5276 | 11.4555 | 128.4526 | 0.86929
08:46:30 | 89 | 623 | 0 | Umlauf | 99.5004 | 24.1 | 2.2 | 0.55556 | 0 | 119.5471 | 11.4555 | 151.6233 | 0.91141
08:46:31 | 90 | 630 | 0 | Umlauf | 99.4762 | 26.1 | 1.8 | -0.55556 | 0 | -21.3608 | 11.4555 | -8.5582 | 0.90903
08:46:32 | 91 | 637 | 0 | Umlauf | 99.4776 | 24.1 | 1.7 | -0.5 | 0 | -15.9697 | 11.4555 | -3.9003 | 0.90795
08:46:33 | 92 | 643 | 0 | Umlauf | 99.4782 | 22.3 | 1.7 | -0.5 | 0 | -14.8894 | 11.4555 | -2.9669 | 0.90713
08:46:34 | 93 | 648 | 0 | Umlauf | 99.4787 | 20.5 | 1.6 | -0.55556 | 0 | -18.452 | 11.4555 | -6.045 | 0.90545
08:46:35 | 94 | 654 | 0 | Umlauf | 99.4796 | 18.5 | 1.6 | -0.27778 | 0 | 1.9821 | 11.4555 | 15.5528 | 0.90977
08:46:36 | 95 | 658 | 0 | Umlauf | 99.4771 | 17.5 | 1.7 | 0.33333 | 0 | 60.7775 | 11.4555 | 83.603 | 0.93299
08:46:37 | 96 | 664 | 0 | Umlauf | 99.4638 | 18.7 | 1.5 | 0 | 0 | 29.2663 | 11.4555 | 47.1316 | 0.94608
08:46:38 | 97 | 669 | 0 | Umlauf | 99.4563 | 18.7 | 1.1 | 0.97222 | 0 | 124.1624 | 11.4555 | 156.9651 | 0.98968
08:46:39 | 98 | 675 | 0 | Umlauf | 99.4312 | 22.2 | 0.8 | -0.66667 | 0 | -34.3905 | 11.4555 | -19.8159 | 0.98418
08:46:40 | 99 | 681 | 0 | Umlauf | 99.4344 | 19.8 | 1.2 | 0.055556 | 0 | 34.0059 | 11.4555 | 52.6173 | 0.9988
08:46:41 | 100 | 686 | 0 | Umlauf | 99.426 | 20 | 1.3 | 0.55556 | 0 | 89.6828 | 11.4555 | 117.0582 | 1.0313
08:46:42 | 101 | 692 | 0 | Umlauf | 99.4073 | 22 | 1.4 | 0.58333 | 0 | 103.2653 | 11.4555 | 132.7786 | 1.0682
08:46:43 | 102 | 699 | 0 | Umlauf | 99.3861 | 24.1 | 1.3 | 0 | 0 | 35.7768 | 11.4555 | 54.667 | 1.0834
08:46:44 | 103 | 706 | 0 | Umlauf | 99.3774 | 24.1 | 1.1 | 0.27778 | 0 | 69.6646 | 11.4555 | 93.8889 | 1.1095
08:46:45 | 104 | 713 | 0 | Umlauf | 99.3624 | 25.1 | 1.1 | 0.27778 | 0 | 72.6706 | 11.4555 | 97.3681 | 1.1365
08:46:46 | 105 | 720 | 0 | Umlauf | 99.3468 | 26.1 | 1.1 | 0.083333 | 0 | 48.1348 | 11.4555 | 68.9702 | 1.1557
08:46:47 | 106 | 727 | 0 | Umlauf | 99.3358 | 26.4 | 1.2 | 0.5 | 0 | 109.8021 | 11.4555 | 140.3444 | 1.1947
08:46:48 | 107 | 735 | 0 | Umlauf | 99.3134 | 28.2 | 1.3 | -0.13889 | 0 | 21.1618 | 11.4555 | 37.7515 | 1.2051
08:46:49 | 108 | 743 | 0 | Umlauf | 99.3074 | 27.7 | 1.7 | -0.52778 | 0 | -20.7416 | 11.4555 | -8.0232 | 1.2029
08:46:50 | 109 | 750 | 0 | Umlauf | 99.3087 | 25.8 | 2.1 | 0.30556 | 0 | 91.8459 | 11.4555 | 119.5618 | 1.2361
08:46:51 | 110 | 757 | 0 | Umlauf | 99.2896 | 26.9 | 2 | 0.083333 | 0 | 62.0769 | 11.4555 | 85.1069 | 1.2598
08:46:52 | 111 | 765 | 0 | Umlauf | 99.276 | 27.2 | 1.9 | 0.30556 | 0 | 94.2419 | 11.4555 | 122.3349 | 1.2937
08:46:53 | 112 | 773 | 0 | Umlauf | 99.2565 | 28.3 | 1.6 | -0.027778 | 0 | 42.6601 | 11.4555 | 62.6337 | 1.3111
08:46:54 | 113 | 781 | 0 | Umlauf | 99.2465 | 28.2 | 1.4 | -0.44444 | 0 | -15.6177 | 11.4555 | -3.5961 | 1.3101
08:46:55 | 114 | 788 | 0 | Umlauf | 99.247 | 26.6 | 1.4 | 0.33333 | 0 | 89.3049 | 11.4555 | 116.6208 | 1.3425
08:46:56 | 115 | 796 | 0 | Umlauf | 99.2284 | 27.8 | 1.2 | 0.22222 | 0 | 73.8924 | 11.4555 | 98.7823 | 1.37
08:46:57 | 116 | 804 | 0 | Umlauf | 99.2127 | 28.6 | 1 | -0.80556 | 0 | -55.7855 | 11.4555 | -38.3012 | 1.3593
08:46:58 | 117 | 811 | 0 | Umlauf | 99.2188 | 25.7 | 1.1 | -0.22222 | 0 | 4.7088 | 11.4555 | 18.7087 | 1.3645
08:46:59 | 118 | 818 | 0 | Umlauf | 99.2158 | 24.9 | 1.5 | -0.027778 | 0 | 35.8428 | 11.4555 | 54.7434 | 1.3797
08:47:00 | 119 | 825 | 0 | Umlauf | 99.207 | 24.8 | 1.7 | -0.055556 | 0 | 34.4791 | 11.4555 | 53.165 | 1.3945
08:47:01 | 120 | 831 | 0 | Umlauf | 99.1986 | 24.6 | 2.1 | -0.61111 | 0 | -22.6056 | 11.4555 | -9.6337 | 1.3918
08:47:02 | 121 | 838 | 0 | Umlauf | 99.2001 | 22.4 | 2.8 | -0.44444 | 0 | -2.4671 | 11.4555 | 10.4032 | 1.3947
08:47:03 | 122 | 843 | 0 | Umlauf | 99.1984 | 20.8 | 3.3 | -1.3889 | 0 | -67.8339 | 11.4555 | -48.7109 | 1.3812
08:47:04 | 123 | 848 | 0 | Umlauf | 99.2062 | 15.8 | 4.4 | -0.94444 | 0 | -21.3622 | 11.4555 | -8.5594 | 1.3788
08:47:05 | 124 | 851 | 0 | Umlauf | 99.2076 | 12.4 | 5.3 | -0.72222 | 0 | -3.509 | 11.4555 | 9.1973 | 1.3814
08:47:06 | 125 | 854 | 0 | Umlauf | 99.2061 | 9.8 | 6 | 0 | 0 | 37.5678 | 11.4555 | 56.7399 | 1.3971
08:47:07 | 126 | 857 | 0 | Umlauf | 99.1971 | 9.8 | 5.4 | 0.63889 | 0 | 68.5774 | 11.4555 | 92.6306 | 1.4229
08:47:08 | 127 | 860 | 0 | Umlauf | 99.1823 | 12.1 | 3.9 | 0.88889 | 0 | 91.9187 | 11.4555 | 119.6461 | 1.4561
08:47:09 | 128 | 864 | 0 | Umlauf | 99.1632 | 15.3 | 2.7 | 0.44444 | 0 | 70.0719 | 11.4555 | 94.3604 | 1.4823
08:47:10 | 129 | 869 | 0 | Umlauf | 99.1481 | 16.9 | 2.2 | -0.13889 | 0 | 19.6417 | 11.4555 | 35.9921 | 1.4923
08:47:11 | 130 | 874 | 0 | Umlauf | 99.1424 | 16.4 | 2 | -0.47222 | 0 | -7.9568 | 11.4555 | 4.0494 | 1.4934
08:47:12 | 131 | 878 | 0 | Umlauf | 99.1417 | 14.7 | 2 | -0.58333 | 0 | -12.906 | 11.4555 | -1.2532 | 1.4931
08:47:13 | 132 | 881 | 0 | Umlauf | 99.1419 | 12.6 | 2.1 | 8.1944 | 0 | 160 | 11.4555 | 198.4438 | 1.5482
08:47:14 | 133 | 893 | 0 | Umlauf | 99.1102 | 42.1 | 0.6 | -9.6389 | 0 | -160 | 11.4555 | -128.3425 | 1.5126
08:47:15 | 134 | 895 | 0 | Umlauf | 99.1307 | 7.4 | 2.9 | 0.38889 | 0 | 32.2896 | 11.4555 | 50.6309 | 1.5266
08:47:16 | 135 | 900 | 0 | Umlauf | 99.1226 | 8.8 | 2 | 0.13889 | 0 | 22.431 | 11.4555 | 39.2204 | 1.5375
08:47:17 | 136 | 905 | 0 | Umlauf | 99.1164 | 9.3 | 1.5 | 0.027778 | 0 | 15.7289 | 11.4555 | 31.4634 | 1.5463
08:47:18 | 137 | 907 | 0 | Umlauf | 99.1113 | 9.4 | 1.3 | 0.47222 | 0 | 37.624 | 11.4555 | 56.8049 | 1.562
08:47:19 | 138 | 911 | 0 | Umlauf | 99.1023 | 11.1 | 1 | 0.027778 | 0 | 15.9773 | 11.4555 | 31.7508 | 1.5709
08:47:20 | 139 | 914 | 0 | Umlauf | 99.0972 | 11.2 | 0.9 | -0.027778 | 0 | 12.173 | 11.4555 | 27.3478 | 1.5784
08:47:21 | 140 | 917 | 0 | Umlauf | 99.0928 | 11.1 | 0.8 | 0.11111 | 0 | 19.866 | 11.4555 | 36.2517 | 1.5885
08:47:22 | 141 | 920 | 0 | Umlauf | 99.0871 | 11.5 | 0.7 | -0.41667 | 0 | -8.3636 | 11.4555 | 3.5786 | 1.5895
08:47:23 | 142 | 923 | 0 | Umlauf | 99.0865 | 10 | 0.7 | -0.13889 | 0 | 3.7905 | 11.4555 | 17.6458 | 1.5944
08:47:24 | 143 | 925 | 0 | Umlauf | 99.0837 | 9.5 | 0.6 | -1.7778 | 0 | -52.5858 | 11.4555 | -35.5366 | 1.5845
08:47:25 | 144 | 928 | 0 | Umlauf | 99.0893 | 3.1 | 1.5 | -0.66667 | 0 | -4.1771 | 11.4555 | 8.4241 | 1.5869
08:47:26 | 145 | 928 | 0 | Umlauf | 99.088 | 0.7 | 5 | 0.22222 | 0 | 3.1661 | 11.4555 | 16.9231 | 1.5916
08:47:27 | 146 | 930 | 0 | Umlauf | 99.0853 | 1.5 | 1.6 | -0.083333 | 0 | 1.6967 | 11.4555 | 15.2225 | 1.5958
08:47:28 | 147 | 933 | 0 | Umlauf | 99.0829 | 1.2 | 1.1 | -0.27778 | 0 | -0.13949 | 11.4555 | 13.0972 | 1.5994
08:47:29 | 148 | 933 | 0 | Umlauf | 99.0808 | 0.2 | 5.4 | 0.083333 | 0 | 0.79444 | 11.4555 | 14.1781 | 1.6034
08:47:30 | 149 | 935 | 0 | Umlauf | 99.0785 | 0.5 | 0.7 | 3.8056 | 0 | 10.8935 | 11.4555 | 25.8669 | 1.6106
08:47:31 | 150 | 939 | 0 | Umlauf | 99.0744 | 14.2 | 0 | -0.055556 | 0 | 6.8651 | 11.4555 | 21.2044 | 1.6165
08:47:32 | 151 | 943 | 0 | Umlauf | 99.071 | 14 | 0 | 0.11111 | 0 | 19.4304 | 11.4555 | 35.7475 | 1.6264
08:47:33 | 152 | 947 | 0 | Umlauf | 99.0653 | 14.4 | 0 | 1.2222 | 0 | 106.8766 | 11.4555 | 136.9584 | 1.6644
08:47:34 | 153 | 952 | 0 | Umlauf | 99.0434 | 18.8 | 0 | 0.47222 | 0 | 63.2307 | 11.4555 | 86.4423 | 1.6884
08:47:35 | 154 | 958 | 0 | Umlauf | 99.0296 | 20.5 | 0 | 0.83333 | 0 | 109.2714 | 11.4555 | 139.7301 | 1.7273
08:47:36 | 155 | 965 | 0 | Umlauf | 99.0073 | 23.5 | 0 | -0.55556 | 0 | -33.366 | 11.4555 | -18.9307 | 1.722
08:47:37 | 156 | 970 | 0 | Umlauf | 99.0103 | 21.5 | 0 | 1.0556 | 0 | 140.6281 | 11.4555 | 176.0227 | 1.7709
08:47:38 | 157 | 978 | 0 | Umlauf | 98.9822 | 25.3 | 0.1 | 1.4167 | 0 | 160 | 11.4555 | 198.4438 | 1.826
08:47:39 | 158 | 986 | 0 | Umlauf | 98.9506 | 30.4 | 0.2 | 0.66667 | 0 | 139.0679 | 11.4555 | 174.2168 | 1.8744
08:47:40 | 159 | 995 | 0 | Umlauf | 98.9227 | 32.8 | 0.4 | -0.38889 | 0 | -22.0381 | 11.4555 | -9.1434 | 1.8719
08:47:41 | 160 | 1004 | 0 | Umlauf | 98.9242 | 31.4 | 0.5 | -0.52778 | 0 | -35.5237 | 11.4555 | -20.7949 | 1.8661
08:47:42 | 161 | 1012 | 0 | Umlauf | 98.9275 | 29.5 | 0.6 | 0.027778 | 0 | 38.4943 | 11.4555 | 57.8122 | 1.8822
08:47:43 | 162 | 1020 | 0 | Umlauf | 98.9183 | 29.6 | 0.9 | 0.5 | 0 | 119.0721 | 11.4555 | 151.0736 | 1.9241
08:47:44 | 163 | 1029 | 0 | Umlauf | 98.8942 | 31.4 | 1 | 0.97222 | 0 | 160 | 11.4555 | 198.4438 | 1.9792
08:47:45 | 164 | 1039 | 0 | Umlauf | 98.8625 | 34.9 | 0.9 | -0.63889 | 0 | -47.9872 | 11.4555 | -31.5634 | 1.9705
08:47:46 | 165 | 1048 | 0 | Umlauf | 98.8675 | 32.6 | 1.1 | -0.11111 | 0 | 26.866 | 11.4555 | 44.3535 | 1.9828
08:47:47 | 166 | 1057 | 0 | Umlauf | 98.8605 | 32.2 | 1.1 | -0.33333 | 0 | -8.004 | 11.4555 | 3.9948 | 1.9839
08:47:48 | 167 | 1065 | 0 | Umlauf | 98.8598 | 31 | 1.2 | -0.083333 | 0 | 31.5113 | 11.4555 | 49.7301 | 1.9977
08:47:49 | 168 | 1074 | 0 | Umlauf | 98.8519 | 30.7 | 1.3 | 0.083333 | 0 | 60.503 | 11.4555 | 83.2853 | 2.0209
08:47:50 | 169 | 1082 | 0 | Umlauf | 98.8386 | 31 | 1.4 | 0.16667 | 0 | 76.7576 | 11.4555 | 102.0984 | 2.0492
08:47:51 | 170 | 1091 | 0 | Umlauf | 98.8223 | 31.6 | 1.3 | -0.69444 | 0 | -45.8554 | 11.4555 | -29.7215 | 2.041
08:47:52 | 171 | 1099 | 0 | Umlauf | 98.827 | 29.1 | 1.3 | 0.11111 | 0 | 61.4787 | 11.4555 | 84.4146 | 2.0644
08:47:53 | 172 | 1107 | 0 | Umlauf | 98.8136 | 29.5 | 1.2 | 0.77778 | 0 | 160 | 11.4555 | 198.4438 | 2.1195
08:47:54 | 173 | 1116 | 0 | Umlauf | 98.7819 | 32.3 | 0.9 | 1.0833 | 0 | 160 | 11.4555 | 198.4438 | 2.1747
08:47:55 | 174 | 1126 | 0 | Umlauf | 98.7502 | 36.2 | 0.7 | -1.2778 | 0 | -133.0554 | 11.4555 | -105.0623 | 2.1455
08:47:56 | 175 | 1135 | 0 | Umlauf | 98.767 | 31.6 | 0.8 | -0.36111 | 0 | -14.1321 | 11.4555 | -2.3126 | 2.1448
08:47:57 | 176 | 1144 | 0 | Umlauf | 98.7673 | 30.3 | 0.7 | 0.72222 | 0 | 155.4719 | 11.4555 | 193.2029 | 2.1985
08:47:58 | 177 | 1153 | 0 | Umlauf | 98.7365 | 32.9 | 0.6 | -0.027778 | 0 | 33.6587 | 11.4555 | 52.2154 | 2.213
08:47:59 | 178 | 1162 | 0 | Umlauf | 98.7282 | 32.8 | 0.5 | 0.055556 | 0 | 46.7021 | 11.4555 | 67.312 | 2.2317
08:48:00 | 179 | 1171 | 0 | Umlauf | 98.7174 | 33 | 0.5 | 0 | 0 | 37.073 | 11.4555 | 56.1672 | 2.2473
08:48:01 | 180 | 1180 | 0 | Umlauf | 98.7084 | 33 | 0.4 | 0.61111 | 0 | 144.8869 | 11.4555 | 180.9519 | 2.2976
08:48:02 | 181 | 1190 | 0 | Umlauf | 98.6796 | 35.2 | 0.3 | 0 | 0 | 36.4419 | 11.4555 | 55.4367 | 2.313
08:48:03 | 182 | 1200 | 0 | Umlauf | 98.6707 | 35.2 | 0.3 | 0.22222 | 0 | 78.9144 | 11.4555 | 104.5948 | 2.342
08:48:04 | 183 | 1210 | 0 | Umlauf | 98.654 | 36 | 0.3 | 0.30556 | 0 | 97.1887 | 11.4555 | 125.7456 | 2.377
08:48:05 | 184 | 1220 | 0 | Umlauf | 98.6339 | 37.1 | 0.2 | -0.47222 | 0 | -37.5427 | 11.4555 | -22.5394 | 2.3707
08:48:06 | 185 | 1230 | 0 | Umlauf | 98.6375 | 35.4 | 0.2 | -0.77778 | 0 | -74.0129 | 11.4555 | -54.0496 | 2.3557
08:48:07 | 186 | 1239 | 0 | Umlauf | 98.6462 | 32.6 | 0.2 | -0.36111 | 0 | -20.905 | 11.4555 | -8.1644 | 2.3534
08:48:08 | 187 | 1248 | 0 | Umlauf | 98.6475 | 31.3 | 0.2 | -0.083333 | 0 | 15.8844 | 11.4555 | 31.6434 | 2.3622
08:48:09 | 188 | 1256 | 0 | Umlauf | 98.6424 | 31 | 0.2 | -0.86111 | 0 | -74.4181 | 11.4555 | -54.3997 | 2.3471
08:48:10 | 189 | 1264 | 0 | Umlauf | 98.6511 | 27.9 | 0.2 | -1.3056 | 0 | -110.7627 | 11.4555 | -85.8015 | 2.3233
08:48:11 | 190 | 1270 | 0 | Umlauf | 98.6648 | 23.2 | 0.2 | -0.58333 | 0 | -33.6887 | 11.4555 | -19.2095 | 2.3179
08:48:12 | 191 | 1276 | 0 | Umlauf | 98.6679 | 21.1 | 0.2 | -0.38889 | 0 | -16.3718 | 11.4555 | -4.2477 | 2.3167
08:48:13 | 192 | 1282 | 0 | Umlauf | 98.6685 | 19.7 | 0.2 | 0.055556 | 0 | 23.7651 | 11.4555 | 40.7645 | 2.3281
08:48:14 | 193 | 1287 | 0 | Umlauf | 98.662 | 19.9 | 0.2 | 0.55556 | 0 | 78.0469 | 11.4555 | 103.5907 | 2.3568
08:48:15 | 194 | 1293 | 0 | Umlauf | 98.6455 | 21.9 | 0.1 | -0.41667 | 0 | -19.8026 | 11.4555 | -7.2119 | 2.3548
08:48:16 | 195 | 1299 | 0 | Umlauf | 98.6466 | 20.4 | 0.1 | -0.30556 | 0 | -10.5765 | 11.4555 | 1.0173 | 2.3551
08:48:17 | 196 | 1304 | 0 | Umlauf | 98.6465 | 19.3 | 0.1 | 0.027778 | 0 | 19.3576 | 11.4555 | 35.6632 | 2.365
08:48:18 | 197 | 1310 | 0 | Umlauf | 98.6408 | 19.4 | 0.1 | -0.47222 | 0 | -21.442 | 11.4555 | -8.6283 | 2.3626
08:48:19 | 198 | 1315 | 0 | Umlauf | 98.6422 | 17.7 | 0.3 | -1.3889 | 0 | -75.3535 | 11.4555 | -55.2079 | 2.3473
08:48:20 | 199 | 1318 | 0 | Umlauf | 98.651 | 12.7 | 1.4 | 0.25 | 0 | 36.2435 | 11.4555 | 55.2071 | 2.3626
08:48:21 | 200 | 1322 | 0 | Umlauf | 98.6422 | 13.6 | 1.9 | 2.3056 | 0 | 160 | 11.4555 | 198.4438 | 2.4177
08:48:22 | 201 | 1328 | 0 | Umlauf | 98.6105 | 21.9 | 1.1 | 4.6389 | 0 | 160 | 11.4555 | 198.4438 | 2.4729
08:48:23 | 202 | 1339 | 0 | Umlauf | 98.5788 | 38.6 | 0.6 | -1.8889 | 0 | -160 | 11.4555 | -128.3425 | 2.4372
08:48:24 | 203 | 1348 | 0 | Umlauf | 98.5993 | 31.8 | 0.3 | -3.0278 | 0 | -160 | 11.4555 | -128.3425 | 2.4016
08:48:25 | 204 | 1354 | 0 | Umlauf | 98.6198 | 20.9 | -0.4 | 0.77778 | 0 | 100.8605 | 11.4555 | 129.9954 | 2.4377
08:48:26 | 205 | 1360 | 0 | Umlauf | 98.599 | 23.7 | -0.4 | 3.2222 | 0 | 160 | 11.4555 | 198.4438 | 2.4928
08:48:27 | 206 | 1370 | 0 | Umlauf | 98.5674 | 35.3 | -0.2 | 0.75 | 0 | 160 | 11.4555 | 198.4438 | 2.5479
08:48:28 | 207 | 1380 | 0 | Umlauf | 98.5357 | 38 | -0.2 | -3.5556 | 0 | -160 | 11.4555 | -128.3425 | 2.5123
08:48:29 | 208 | 1387 | 0 | Umlauf | 98.5562 | 25.2 | -0.3 | -0.13889 | 0 | -1.3309 | 11.4555 | 11.7182 | 2.5155
08:48:30 | 209 | 1394 | 0 | Umlauf | 98.5543 | 24.7 | -0.2 | 0.38889 | 0 | 69.9667 | 11.4555 | 94.2387 | 2.5417
08:48:31 | 210 | 1402 | 0 | Umlauf | 98.5392 | 26.1 | -0.2 | 0.16667 | 0 | 42.6134 | 11.4555 | 62.5798 | 2.5591
08:48:32 | 211 | 1409 | 0 | Umlauf | 98.5293 | 26.7 | -0.2 | -0.75 | 0 | -57.6163 | 11.4555 | -39.8829 | 2.548
08:48:33 | 212 | 1416 | 0 | Umlauf | 98.5356 | 24 | -0.2 | 1.2222 | 0 | 160 | 11.4555 | 198.4438 | 2.6031
08:48:34 | 213 | 1424 | 0 | Umlauf | 98.5039 | 28.4 | -0.1 | 0.33333 | 0 | 73.8528 | 11.4555 | 98.7364 | 2.6306
08:48:35 | 214 | 1432 | 0 | Umlauf | 98.4882 | 29.6 | -0.1 | -3.1389 | 0 | -160 | 11.4555 | -128.3425 | 2.5949
08:48:36 | 215 | 1437 | 0 | Umlauf | 98.5087 | 18.3 | -0.2 | 1.4444 | 0 | 156.2515 | 11.4555 | 194.1053 | 2.6488
08:48:37 | 216 | 1443 | 0 | Umlauf | 98.4777 | 23.5 | -0.1 | -1.1389 | 0 | -82.2078 | 11.4555 | -61.13 | 2.6318
08:48:38 | 217 | 1449 | 0 | Umlauf | 98.4874 | 19.4 | -0.1 | 0.055556 | 0 | 20.4088 | 11.4555 | 36.8799 | 2.6421
08:48:39 | 218 | 1454 | 0 | Umlauf | 98.4816 | 19.6 | -0.1 | -1.1389 | 0 | -68.7636 | 11.4555 | -49.5142 | 2.6283
08:48:40 | 219 | 1459 | 0 | Umlauf | 98.4895 | 15.5 | -0.1 | 0.63889 | 0 | 65.2027 | 11.4555 | 88.7248 | 2.653
08:48:41 | 220 | 1463 | 0 | Umlauf | 98.4753 | 17.8 | -0.1 | 0.055556 | 0 | 18.6266 | 11.4555 | 34.8172 | 2.6627
08:48:42 | 221 | 1468 | 0 | Umlauf | 98.4697 | 18 | -0.1 | -0.30556 | 0 | -10.6199 | 11.4555 | 0.96705 | 2.6629
08:48:43 | 222 | 1473 | 0 | Umlauf | 98.4696 | 16.9 | -0.1 | 0.69444 | 0 | 76.2615 | 11.4555 | 101.5243 | 2.6911
08:48:44 | 223 | 1479 | 0 | Umlauf | 98.4534 | 19.4 | -0.1 | -0.38889 | 0 | -17.0533 | 11.4555 | -4.8365 | 2.6898
08:48:45 | 224 | 1484 | 0 | Umlauf | 98.4541 | 18 | -0.1 | -0.38889 | 0 | -15.8795 | 11.4555 | -3.8224 | 2.6887
08:48:46 | 225 | 1488 | 0 | Umlauf | 98.4548 | 16.6 | -0.1 | -0.38889 | 0 | -14.6929 | 11.4555 | -2.7972 | 2.6879
08:48:47 | 226 | 1492 | 0 | Umlauf | 98.4552 | 15.2 | -0.1 | 0.055556 | 0 | 15.784 | 11.4555 | 31.5272 | 2.6967
08:48:48 | 227 | 1497 | 0 | Umlauf | 98.4502 | 15.4 | 0 | -0.27778 | 0 | -7.1586 | 11.4555 | 4.9732 | 2.6981
08:48:49 | 228 | 1501 | 0 | Umlauf | 98.4494 | 14.4 | 0 | -0.58333 | 0 | -22.1477 | 11.4555 | -9.2381 | 2.6955
08:48:50 | 229 | 1504 | 0 | Umlauf | 98.4509 | 12.3 | 0 | 0.75 | 0 | 59.6883 | 11.4555 | 82.3423 | 2.7184
08:48:51 | 230 | 1508 | 0 | Umlauf | 98.4377 | 15 | 0 | 0.16667 | 0 | 25.3837 | 11.4555 | 42.6379 | 2.7302
08:48:52 | 231 | 1513 | 0 | Umlauf | 98.4309 | 15.6 | 0 | -0.19444 | 0 | -2.6875 | 11.4555 | 10.1481 | 2.7331
08:48:53 | 232 | 1517 | 0 | Umlauf | 98.4293 | 14.9 | 0 | -0.25 | 0 | -5.4886 | 11.4555 | 6.9061 | 2.735
08:48:54 | 233 | 1521 | 0 | Umlauf | 98.4282 | 14 | 0 | -0.5 | 0 | -17.4513 | 11.4555 | -5.1804 | 2.7335
08:48:55 | 234 | 1524 | 0 | Umlauf | 98.429 | 12.2 | 0 | -0.52778 | 0 | -16.4306 | 11.4555 | -4.2985 | 2.7323
08:48:56 | 235 | 1527 | 0 | Umlauf | 98.4297 | 10.3 | 0 | -1.0833 | 0 | -33.9625 | 11.4555 | -19.4461 | 2.7269
08:48:57 | 236 | 1529 | 0 | Umlauf | 98.4328 | 6.4 | 0 | -1.3889 | 0 | -27.985 | 11.4555 | -14.2815 | 2.723
08:48:58 | 237 | 1531 | 0 | Umlauf | 98.4351 | 1.4 | -0.1 | 1.1667 | 0 | 9.8701 | 11.4555 | 24.6823 | 2.7298
08:48:59 | 238 | 1533 | 0 | Umlauf | 98.4311 | 5.6 | 0 | 0.47222 | 0 | 18.6662 | 11.4555 | 34.863 | 2.7395
08:49:00 | 239 | 1535 | 0 | Umlauf | 98.4256 | 7.3 | 0 | 1.4722 | 0 | 63.9847 | 11.4555 | 87.315 | 2.7638
08:49:01 | 240 | 1538 | 0 | Umlauf | 98.4116 | 12.6 | 0 | 1.9444 | 0 | 142.8704 | 11.4555 | 178.6179 | 2.8134
08:49:02 | 241 | 1544 | 0 | Umlauf | 98.3831 | 19.6 | 0 | 0.69444 | 0 | 89.6271 | 11.4555 | 116.9937 | 2.8459
08:49:03 | 242 | 1550 | 0 | Umlauf | 98.3644 | 22.1 | 0 | 0.055556 | 0 | 24.6095 | 11.4555 | 41.7419 | 2.8575
08:49:04 | 243 | 1556 | 0 | Umlauf | 98.3578 | 22.3 | 0 | 0.33333 | 0 | 58.4849 | 11.4555 | 80.9495 | 2.88
08:49:05 | 244 | 1562 | 0 | Umlauf | 98.3449 | 23.5 | 0 | 0.88889 | 0 | 132.6409 | 11.4555 | 166.7782 | 2.9263
08:49:06 | 245 | 1570 | 0 | Umlauf | 98.3182 | 26.7 | 0 | 0.36111 | 0 | 74.5894 | 11.4555 | 99.589 | 2.954
08:49:07 | 246 | 1578 | 0 | Umlauf | 98.3023 | 28 | 0 | 0.11111 | 0 | 40.399 | 11.4555 | 60.0167 | 2.9706
08:49:08 | 247 | 1586 | 0 | Umlauf | 98.2927 | 28.4 | 0 | 0.11111 | 0 | 41.036 | 11.4555 | 60.754 | 2.9875
08:49:09 | 248 | 1594 | 0 | Umlauf | 98.283 | 28.8 | 0 | 0.33333 | 0 | 76.4258 | 11.4555 | 101.7144 | 3.0158
08:49:10 | 249 | 1602 | 0 | Umlauf | 98.2668 | 30 | 0 | 0 | 0 | 25.5106 | 11.4555 | 42.7849 | 3.0276
08:49:11 | 250 | 1610 | 0 | Umlauf | 98.26 | 30 | 0 | 0.11111 | 0 | 43.6098 | 11.4555 | 63.7329 | 3.0453
08:49:12 | 251 | 1619 | 0 | Umlauf | 98.2498 | 30.4 | 0 | -0.47222 | 0 | -33.5979 | 11.4555 | -19.1311 | 3.04
08:49:13 | 252 | 1627 | 0 | Umlauf | 98.2529 | 28.7 | 0 | 1.1111 | 0 | 160 | 11.4555 | 198.4438 | 3.0951
08:49:14 | 253 | 1636 | 0 | Umlauf | 98.2212 | 32.7 | 0 | -0.77778 | 0 | -70.8881 | 11.4555 | -51.3498 | 3.0809
08:49:15 | 254 | 1644 | 0 | Umlauf | 98.2294 | 29.9 | 0 | 0.36111 | 0 | 84.0349 | 11.4555 | 110.5213 | 3.1116
08:49:16 | 255 | 1653 | 0 | Umlauf | 98.2117 | 31.2 | 0 | -0.11111 | 0 | 7.9221 | 11.4555 | 22.4277 | 3.1178
08:49:17 | 256 | 1661 | 0 | Umlauf | 98.2082 | 30.8 | 0 | 0.25 | 0 | 68.1398 | 11.4555 | 92.1242 | 3.1434
08:49:18 | 257 | 1670 | 0 | Umlauf | 98.1934 | 31.7 | 0 | 0 | 0 | 27.2669 | 11.4555 | 44.8175 | 3.1559
08:49:19 | 258 | 1679 | 0 | Umlauf | 98.1863 | 31.7 | 0 | 1.0833 | 0 | 160 | 11.4555 | 198.4438 | 3.211
08:49:20 | 259 | 1689 | 0 | Umlauf | 98.1546 | 35.6 | 0 | -1.3056 | 0 | -142.6302 | 11.4555 | -113.335 | 3.1795
08:49:21 | 260 | 1697 | 0 | Umlauf | 98.1727 | 30.9 | 0 | 1.5833 | 0 | 160 | 11.4555 | 198.4438 | 3.2346
08:49:22 | 261 | 1708 | 0 | Umlauf | 98.141 | 36.6 | 0 | 0.63889 | 0 | 159.5913 | 11.4555 | 197.9707 | 3.2896
08:49:23 | 262 | 1718 | 0 | Umlauf | 98.1094 | 38.9 | 0 | -0.22222 | 0 | -7.5101 | 11.4555 | 4.5664 | 3.2909
08:49:24 | 263 | 1729 | 0 | Umlauf | 98.1087 | 38.1 | 0 | 0.66667 | 0 | 160 | 11.4555 | 198.4438 | 3.346
08:49:25 | 264 | 1740 | 0 | Umlauf | 98.077 | 40.5 | 0 | 0.27778 | 0 | 98.3248 | 11.4555 | 127.0605 | 3.3813
08:49:26 | 265 | 1752 | 0 | Umlauf | 98.0567 | 41.5 | 0 | 0.083333 | 0 | 57.2555 | 11.4555 | 79.5266 | 3.4034
08:49:27 | 266 | 1763 | 0 | Umlauf | 98.044 | 41.8 | 0.2 | -0.027778 | 0 | 36.8196 | 11.4555 | 55.8739 | 3.4189
08:49:28 | 267 | 1775 | 0 | Umlauf | 98.0351 | 41.7 | 0.5 | 0 | 0 | 49.3786 | 11.4555 | 70.4098 | 3.4385
08:49:29 | 268 | 1786 | 0 | Umlauf | 98.0239 | 41.7 | 0.7 | -0.19444 | 0 | 9.6124 | 11.4555 | 24.3841 | 3.4452
08:49:30 | 269 | 1798 | 0 | Umlauf | 98.02 | 41 | 1.2 | -0.13889 | 0 | 32.0665 | 11.4555 | 50.3726 | 3.4592
08:49:31 | 270 | 1809 | 0 | Umlauf | 98.0119 | 40.5 | 1.5 | -0.25 | 0 | 13.2913 | 11.4555 | 28.642 | 3.4672
08:49:32 | 271 | 1820 | 0 | Umlauf | 98.0074 | 39.6 | 1.5 | -0.027778 | 0 | 60.5108 | 11.4555 | 83.2943 | 3.4903
08:49:33 | 272 | 1831 | 0 | Umlauf | 97.9941 | 39.5 | 1.4 | -0.16667 | 0 | 28.5239 | 11.4555 | 46.2725 | 3.5032
08:49:34 | 273 | 1842 | 0 | Umlauf | 97.9867 | 38.9 | 1.3 | 0.41667 | 0 | 149.1432 | 11.4555 | 185.878 | 3.5548
08:49:35 | 274 | 1853 | 0 | Umlauf | 97.957 | 40.4 | 1.1 | -0.41667 | 0 | -20.396 | 11.4555 | -7.7246 | 3.5527
08:49:36 | 275 | 1864 | 0 | Umlauf | 97.9582 | 38.9 | 1 | -0.55556 | 0 | -40.1449 | 11.4555 | -24.7877 | 3.5458
08:49:37 | 276 | 1874 | 0 | Umlauf | 97.9622 | 36.9 | 0.9 | -0.22222 | 0 | 5.4091 | 11.4555 | 19.5191 | 3.5512
08:49:38 | 277 | 1884 | 0 | Umlauf | 97.9591 | 36.1 | 0.9 | 0.58333 | 0 | 160 | 11.4555 | 198.4438 | 3.6063
08:49:39 | 278 | 1895 | 0 | Umlauf | 97.9274 | 38.2 | 0.7 | 0.33333 | 0 | 117.277 | 11.4555 | 148.9959 | 3.6477
08:49:40 | 279 | 1906 | 0 | Umlauf | 97.9036 | 39.4 | 0.6 | 0.33333 | 0 | 119.2915 | 11.4555 | 151.3275 | 3.6897
08:49:41 | 280 | 1917 | 0 | Umlauf | 97.8795 | 40.6 | 0.5 | 0.13889 | 0 | 78.3503 | 11.4555 | 103.9419 | 3.7186
08:49:42 | 281 | 1928 | 0 | Umlauf | 97.8629 | 41.1 | 0.5 | 0.27778 | 0 | 110.4668 | 11.4555 | 141.1138 | 3.7578
08:49:43 | 282 | 1940 | 0 | Umlauf | 97.8403 | 42.1 | 0.4 | -0.30556 | 0 | -14.2159 | 11.4555 | -2.385 | 3.7572
08:49:44 | 283 | 1952 | 0 | Umlauf | 97.8407 | 41 | 0.4 | 0.44444 | 0 | 145.1755 | 11.4555 | 181.2859 | 3.8075
08:49:45 | 284 | 1963 | 0 | Umlauf | 97.8118 | 42.6 | 0.3 | -0.027778 | 0 | 39.9691 | 11.4555 | 59.5191 | 3.824
08:49:46 | 285 | 1975 | 0 | Umlauf | 97.8023 | 42.5 | 0.7 | 0.27778 | 0 | 119.036 | 11.4555 | 151.0318 | 3.866
08:49:47 | 286 | 1987 | 0 | Umlauf | 97.7782 | 43.5 | 1.3 | -0.36111 | 0 | -9.9358 | 11.4555 | 1.7589 | 3.8665
08:49:48 | 287 | 1999 | 0 | Umlauf | 97.7779 | 42.2 | 1.9 | 0.13889 | 0 | 112.1286 | 11.4555 | 143.0371 | 3.9062
08:49:49 | 288 | 2011 | 0 | Umlauf | 97.755 | 42.7 | 1.7 | 0.083333 | 0 | 96.3866 | 11.4555 | 124.8172 | 3.9409
08:49:50 | 289 | 2023 | 0 | Umlauf | 97.7351 | 43 | 1.5 | -0.55556 | 0 | -36.4154 | 11.4555 | -21.5653 | 3.9349
08:49:51 | 290 | 2034 | 0 | Umlauf | 97.7386 | 41 | 1.4 | 0.61111 | 0 | 160 | 11.4555 | 198.4438 | 3.99
08:49:52 | 291 | 2046 | 0 | Umlauf | 97.7069 | 43.2 | 1.2 | -0.77778 | 0 | -74.4744 | 11.4555 | -54.4483 | 3.9749
08:49:53 | 292 | 2057 | 0 | Umlauf | 97.7156 | 40.4 | 1.2 | 0.58333 | 0 | 160 | 11.4555 | 198.4438 | 4.03
08:49:54 | 293 | 2069 | 0 | Umlauf | 97.6839 | 42.5 | 1 | -0.22222 | 0 | 10.1659 | 11.4555 | 25.0248 | 4.037
08:49:55 | 294 | 2081 | 0 | Umlauf | 97.6799 | 41.7 | 0.9 | 0.55556 | 0 | 160 | 11.4555 | 198.4438 | 4.0921
08:49:56 | 295 | 2093 | 0 | Umlauf | 97.6482 | 43.7 | 0.8 | 0.16667 | 0 | 98.6869 | 11.4555 | 127.4796 | 4.1275
08:49:57 | 296 | 2105 | 0 | Umlauf | 97.6279 | 44.3 | 0.7 | -0.11111 | 0 | 31.1819 | 11.4555 | 49.3488 | 4.1412
08:49:58 | 297 | 2117 | 0 | Umlauf | 97.62 | 43.9 | 0.6 | -0.41667 | 0 | -28.6209 | 11.4555 | -14.831 | 4.1371
08:49:59 | 298 | 2129 | 0 | Umlauf | 97.6224 | 42.4 | 0.6 | 0.22222 | 0 | 103.7666 | 11.4555 | 133.3589 | 4.1741
08:50:00 | 299 | 2141 | 0 | Umlauf | 97.6011 | 43.2 | 0.7 | -0.52778 | 0 | -43.7292 | 11.4555 | -27.8845 | 4.1664
08:50:01 | 300 | 2153 | 0 | Umlauf | 97.6055 | 41.3 | 0.5 | -0.27778 | 0 | -8.7271 | 11.4555 | 3.1578 | 4.1673
08:50:02 | 301 | 2164 | 0 | Umlauf | 97.605 | 40.3 | 0.4 | -1.1667 | 0 | -135.6497 | 11.4555 | -107.3038 | 4.1375
08:50:03 | 302 | 2174 | 0 | Umlauf | 97.6221 | 36.1 | 0.8 | -0.66667 | 0 | -54.1584 | 11.4555 | -36.8953 | 4.1272
08:50:04 | 303 | 2183 | 0 | Umlauf | 97.628 | 33.7 | 1.3 | -1.0556 | 0 | -91.2945 | 11.4555 | -68.9809 | 4.1081
08:50:05 | 304 | 2192 | 0 | Umlauf | 97.639 | 29.9 | 1.4 | -0.94444 | 0 | -68.8013 | 11.4555 | -49.5468 | 4.0943
08:50:06 | 305 | 2199 | 0 | Umlauf | 97.647 | 26.5 | 1.1 | -1.2222 | 0 | -89.7167 | 11.4555 | -67.6177 | 4.0755
08:50:07 | 306 | 2205 | 0 | Umlauf | 97.6578 | 22.1 | 1 | -0.63889 | 0 | -30.6312 | 11.4555 | -16.5679 | 4.0709
08:50:08 | 307 | 2211 | 0 | Umlauf | 97.6604 | 19.8 | 0.9 | -0.61111 | 0 | -26.283 | 11.4555 | -12.811 | 4.0674
08:50:09 | 308 | 2215 | 0 | Umlauf | 97.6624 | 17.6 | 1.3 | -1.3611 | 0 | -67.4125 | 11.4555 | -48.3469 | 4.0539
08:50:10 | 309 | 2219 | 0 | Umlauf | 97.6702 | 12.7 | 2.5 | -1.0278 | 0 | -28.8911 | 11.4555 | -15.0644 | 4.0497
08:50:11 | 310 | 2221 | 0 | Umlauf | 97.6726 | 9 | 4.1 | -0.16667 | 0 | 17.6486 | 11.4555 | 33.6853 | 4.0591
08:50:12 | 311 | 2224 | 0 | Umlauf | 97.6672 | 8.4 | 4.9 | -2.2222 | 0 | -47.7028 | 11.4555 | -31.3177 | 4.0504
08:50:13 | 312 | 2224 | 0 | Umlauf | 97.6722 | 0.4 | 97.2 | 0.25 | 0 | 15.0051 | 11.4555 | 30.6257 | 4.0589
08:50:14 | 313 | 2226 | 0 | Umlauf | 97.6673 | 1.3 | 21.1 | -0.30556 | 0 | 12.5288 | 11.4555 | 27.7595 | 4.0666
08:50:15 | 314 | 2228 | 0 | Umlauf | 97.6629 | 0.2 | 38.6 | 0.083333 | 0 | 3.9126 | 11.4555 | 17.7872 | 4.0716
08:50:16 | 315 | 2228 | 0 | Umlauf | 97.66 | 0.5 | 0.1 | 0.52778 | 0 | 1.8415 | 11.4555 | 15.3901 | 4.0758
08:50:17 | 316 | 2230 | 0 | Umlauf | 97.6576 | 2.4 | 0 | 1.1667 | 0 | 17.0436 | 11.4555 | 32.985 | 4.085
08:50:18 | 317 | 2234 | 0 | Umlauf | 97.6523 | 6.6 | 0 | 0.33333 | 0 | 17.0297 | 11.4555 | 32.9689 | 4.0942
08:50:19 | 318 | 2236 | 0 | Umlauf | 97.647 | 7.8 | 0 | -0.38889 | 0 | -6.7476 | 11.4555 | 5.4489 | 4.0957
08:50:20 | 319 | 2240 | 0 | Umlauf | 97.6462 | 6.4 | 0 | -0.41667 | 0 | -6.1676 | 11.4555 | 6.1203 | 4.0974
08:50:21 | 320 | 2242 | 0 | Umlauf | 97.6452 | 4.9 | 0 | -0.55556 | 0 | -7.1133 | 11.4555 | 5.0256 | 4.0988
08:50:22 | 321 | 2245 | 0 | Umlauf | 97.6444 | 2.9 | 0 | 4.3333 | 0 | 70.4581 | 11.4555 | 94.8074 | 4.1251
08:50:23 | 322 | 2255 | 0 | Umlauf | 97.6293 | 18.5 | 0 | -3.1111 | 0 | -160 | 11.4555 | -128.3425 | 4.0894
08:50:24 | 323 | 2257 | 0 | Umlauf | 97.6497 | 7.3 | 0 | 0.30556 | 0 | 17.7414 | 11.4555 | 33.7927 | 4.0988
08:50:25 | 324 | 2259 | 0 | Umlauf | 97.6443 | 8.4 | 0 | 0.47222 | 0 | 28.03 | 11.4555 | 45.7008 | 4.1115
08:50:26 | 325 | 2262 | 0 | Umlauf | 97.6371 | 10.1 | 0 | 1.1111 | 0 | 68.7693 | 11.4555 | 92.8527 | 4.1373
08:50:27 | 326 | 2266 | 0 | Umlauf | 97.6222 | 14.1 | -0.4 | 1.0556 | 0 | 88.9976 | 11.4555 | 116.2651 | 4.1696
08:50:28 | 327 | 2271 | 0 | Umlauf | 97.6037 | 17.9 | -1 | 0.55556 | 0 | 59.1034 | 11.4555 | 81.6653 | 4.1923
08:50:29 | 328 | 2277 | 0 | Umlauf | 97.5906 | 19.9 | 0.3 | 0.69444 | 0 | 94.0706 | 11.4555 | 122.1367 | 4.2262
08:50:30 | 329 | 2283 | 0 | Umlauf | 97.5711 | 22.4 | 0.7 | 0.97222 | 0 | 144.4715 | 11.4555 | 180.4711 | 4.2764
08:50:31 | 330 | 2290 | 0 | Umlauf | 97.5423 | 25.9 | 0.1 | 0.80556 | 0 | 136.078 | 11.4555 | 170.7564 | 4.3238
08:50:32 | 331 | 2298 | 0 | Umlauf | 97.5151 | 28.8 | 0 | -1.1111 | 0 | -96.5115 | 11.4555 | -73.4884 | 4.3034
08:50:33 | 332 | 2305 | 0 | Umlauf | 97.5268 | 24.8 | 0 | -1.25 | 0 | -95.5054 | 11.4555 | -72.6191 | 4.2832
08:50:34 | 333 | 2311 | 0 | Umlauf | 97.5384 | 20.3 | 0 | -1.1389 | 0 | -70.5155 | 11.4555 | -51.0279 | 4.269
08:50:35 | 334 | 2315 | 0 | Umlauf | 97.5465 | 16.2 | 0 | -1.5278 | 0 | -78.5099 | 11.4555 | -57.935 | 4.2529
08:50:36 | 335 | 2318 | 0 | Umlauf | 97.5558 | 10.7 | 0 | -0.88889 | 0 | -27.9808 | 11.4555 | -14.2779 | 4.249
08:50:37 | 336 | 2320 | 0 | Umlauf | 97.5581 | 7.5 | -0.4 | 0 | 0 | 4.2539 | 11.4555 | 18.1821 | 4.254

## 8 Pause
Uhrzeit | Typ | Zeit [s] | SoC [%] | Empfangene Leistung mittels DWPT [kW] | Leistung der Nebenverbraucher [KW] | Abgerufene Batterieleistung im Intervall [t, t+1) [kW] | Kumulierter Energieverbrauch nach Intervall [t, t+1) [KWh]
08:50:38 | Pause | 0 | 97.5552 | 72 | 11.4555 | -52.3105 | -0.014531
08:50:39 | Pause | 1 | 97.5635 | 72 | 11.4555 | -52.3105 | -0.029061
08:50:40 | Pause | 2 | 97.5719 | 72 | 11.4555 | -52.3105 | -0.043592
08:50:41 | Pause | 3 | 97.5802 | 72 | 11.4555 | -52.3105 | -0.058123
08:50:42 | Pause | 4 | 97.5886 | 72 | 11.4555 | -52.3105 | -0.072653
08:50:43 | Pause | 5 | 97.5969 | 72 | 11.4555 | -52.3105 | -0.087184
08:50:44 | Pause | 6 | 97.6053 | 72 | 11.4555 | -52.3105 | -0.10171
08:50:45 | Pause | 7 | 97.6136 | 72 | 11.4555 | -52.3105 | -0.11625
08:50:46 | Pause | 8 | 97.622 | 72 | 11.4555 | -52.3105 | -0.13078
08:50:47 | Pause | 9 | 97.6303 | 72 | 11.4555 | -52.3105 | -0.14531
08:50:48 | Pause | 10 | 97.6387 | 72 | 11.4555 | -52.3105 | -0.15984
08:50:49 | Pause | 11 | 97.647 | 72 | 11.4555 | -52.3105 | -0.17437
08:50:50 | Pause | 12 | 97.6554 | 72 | 11.4555 | -52.3105 | -0.1889
08:50:51 | Pause | 13 | 97.6637 | 72 | 11.4555 | -52.3105 | -0.20343
08:50:52 | Pause | 14 | 97.6721 | 72 | 11.4555 | -52.3105 | -0.21796
08:50:53 | Pause | 15 | 97.6804 | 72 | 11.4555 | -52.3105 | -0.23249
08:50:54 | Pause | 16 | 97.6888 | 72 | 11.4555 | -52.3105 | -0.24702
08:50:55 | Pause | 17 | 97.6971 | 72 | 11.4555 | -52.3105 | -0.26155
08:50:56 | Pause | 18 | 97.7055 | 72 | 11.4555 | -52.3105 | -0.27608
08:50:57 | Pause | 19 | 97.7138 | 72 | 11.4555 | -52.3105 | -0.29061
08:50:58 | Pause | 20 | 97.7222 | 72 | 11.4555 | -52.3105 | -0.30514
08:50:59 | Pause | 21 | 97.7305 | 72 | 11.4555 | -52.3105 | -0.31968
08:51:00 | Pause | 22 | 97.7389 | 72 | 11.4555 | -52.3105 | -0.33421
08:51:01 | Pause | 23 | 97.7472 | 72 | 11.4555 | -52.3105 | -0.34874
08:51:02 | Pause | 24 | 97.7556 | 72 | 11.4555 | -52.3105 | -0.36327
08:51:03 | Pause | 25 | 97.7639 | 72 | 11.4555 | -52.3105 | -0.3778
08:51:04 | Pause | 26 | 97.7723 | 72 | 11.4555 | -52.3105 | -0.39233
08:51:05 | Pause | 27 | 97.7806 | 72 | 11.4555 | -52.3105 | -0.40686
08:51:06 | Pause | 28 | 97.789 | 72 | 11.4555 | -52.3105 | -0.42139
08:51:07 | Pause | 29 | 97.7973 | 72 | 11.4555 | -52.3105 | -0.43592
08:51:08 | Pause | 30 | 97.8057 | 72 | 11.4555 | -52.3105 | -0.45045
08:51:09 | Pause | 31 | 97.814 | 72 | 11.4555 | -52.3105 | -0.46498
08:51:10 | Pause | 32 | 97.8224 | 72 | 11.4555 | -52.3105 | -0.47951
08:51:11 | Pause | 33 | 97.8307 | 72 | 11.4555 | -52.3105 | -0.49404
08:51:12 | Pause | 34 | 97.8391 | 72 | 11.4555 | -52.3105 | -0.50857
08:51:13 | Pause | 35 | 97.8474 | 72 | 11.4555 | -52.3105 | -0.5231
08:51:14 | Pause | 36 | 97.8558 | 72 | 11.4555 | -52.3105 | -0.53764
08:51:15 | Pause | 37 | 97.8641 | 72 | 11.4555 | -52.3105 | -0.55217
08:51:16 | Pause | 38 | 97.8725 | 72 | 11.4555 | -52.3105 | -0.5667
08:51:17 | Pause | 39 | 97.8808 | 72 | 11.4555 | -52.3105 | -0.58123
08:51:18 | Pause | 40 | 97.8892 | 72 | 11.4555 | -52.3105 | -0.59576
08:51:19 | Pause | 41 | 97.8976 | 72 | 11.4555 | -52.3105 | -0.61029
08:51:20 | Pause | 42 | 97.9059 | 72 | 11.4555 | -52.3105 | -0.62482
08:51:21 | Pause | 43 | 97.9143 | 72 | 11.4555 | -52.3105 | -0.63935
08:51:22 | Pause | 44 | 97.9226 | 72 | 11.4555 | -52.3105 | -0.65388
08:51:23 | Pause | 45 | 97.931 | 72 | 11.4555 | -52.3105 | -0.66841
08:51:24 | Pause | 46 | 97.9393 | 72 | 11.4555 | -52.3105 | -0.68294
08:51:25 | Pause | 47 | 97.9477 | 72 | 11.4555 | -52.3105 | -0.69747
08:51:26 | Pause | 48 | 97.956 | 72 | 11.4555 | -52.3105 | -0.712
08:51:27 | Pause | 49 | 97.9644 | 72 | 11.4555 | -52.3105 | -0.72653
08:51:28 | Pause | 50 | 97.9727 | 72 | 11.4555 | -52.3105 | -0.74107
08:51:29 | Pause | 51 | 97.9811 | 72 | 11.4555 | -52.3105 | -0.7556
08:51:30 | Pause | 52 | 97.9894 | 72 | 11.4555 | -52.3105 | -0.77013
08:51:31 | Pause | 53 | 97.9978 | 72 | 11.4555 | -52.3105 | -0.78466
08:51:32 | Pause | 54 | 98.0061 | 72 | 11.4555 | -52.3105 | -0.79919
08:51:33 | Pause | 55 | 98.0145 | 72 | 11.4555 | -52.3105 | -0.81372
08:51:34 | Pause | 56 | 98.0228 | 72 | 11.4555 | -52.3105 | -0.82825
08:51:35 | Pause | 57 | 98.0312 | 72 | 11.4555 | -52.3105 | -0.84278
08:51:36 | Pause | 58 | 98.0395 | 72 | 11.4555 | -52.3105 | -0.85731
08:51:37 | Pause | 59 | 98.0479 | 72 | 11.4555 | -52.3105 | -0.87184
08:51:38 | Pause | 60 | 98.0562 | 72 | 11.4555 | -52.3105 | -0.88637
08:51:39 | Pause | 61 | 98.0646 | 72 | 11.4555 | -52.3105 | -0.9009
08:51:40 | Pause | 62 | 98.0729 | 72 | 11.4555 | -52.3105 | -0.91543
08:51:41 | Pause | 63 | 98.0813 | 72 | 11.4555 | -52.3105 | -0.92996
08:51:42 | Pause | 64 | 98.0896 | 72 | 11.4555 | -52.3105 | -0.94449
08:51:43 | Pause | 65 | 98.098 | 72 | 11.4555 | -52.3105 | -0.95903
08:51:44 | Pause | 66 | 98.1063 | 72 | 11.4555 | -52.3105 | -0.97356
08:51:45 | Pause | 67 | 98.1147 | 72 | 11.4555 | -52.3105 | -0.98809
08:51:46 | Pause | 68 | 98.123 | 72 | 11.4555 | -52.3105 | -1.0026
08:51:47 | Pause | 69 | 98.1314 | 72 | 11.4555 | -52.3105 | -1.0171
08:51:48 | Pause | 70 | 98.1397 | 72 | 11.4555 | -52.3105 | -1.0317
08:51:49 | Pause | 71 | 98.1481 | 72 | 11.4555 | -52.3105 | -1.0462
08:51:50 | Pause | 72 | 98.1564 | 72 | 11.4555 | -52.3105 | -1.0607
08:51:51 | Pause | 73 | 98.1648 | 72 | 11.4555 | -52.3105 | -1.0753
08:51:52 | Pause | 74 | 98.1731 | 72 | 11.4555 | -52.3105 | -1.0898
08:51:53 | Pause | 75 | 98.1815 | 72 | 11.4555 | -52.3105 | -1.1043
08:51:54 | Pause | 76 | 98.1898 | 72 | 11.4555 | -52.3105 | -1.1189
08:51:55 | Pause | 77 | 98.1982 | 72 | 11.4555 | -52.3105 | -1.1334
08:51:56 | Pause | 78 | 98.2065 | 72 | 11.4555 | -52.3105 | -1.1479
08:51:57 | Pause | 79 | 98.2149 | 72 | 11.4555 | -52.3105 | -1.1625
08:51:58 | Pause | 80 | 98.2232 | 72 | 11.4555 | -52.3105 | -1.177
08:51:59 | Pause | 81 | 98.2316 | 72 | 11.4555 | -52.3105 | -1.1915
08:52:00 | Pause | 82 | 98.2399 | 72 | 11.4555 | -52.3105 | -1.206
08:52:01 | Pause | 83 | 98.2483 | 72 | 11.4555 | -52.3105 | -1.2206
08:52:02 | Pause | 84 | 98.2566 | 72 | 11.4555 | -52.3105 | -1.2351
08:52:03 | Pause | 85 | 98.265 | 72 | 11.4555 | -52.3105 | -1.2496
08:52:04 | Pause | 86 | 98.2733 | 72 | 11.4555 | -52.3105 | -1.2642
08:52:05 | Pause | 87 | 98.2817 | 72 | 11.4555 | -52.3105 | -1.2787
08:52:06 | Pause | 88 | 98.29 | 72 | 11.4555 | -52.3105 | -1.2932
08:52:07 | Pause | 89 | 98.2984 | 72 | 11.4555 | -52.3105 | -1.3078
08:52:08 | Pause | 90 | 98.3067 | 72 | 11.4555 | -52.3105 | -1.3223
08:52:09 | Pause | 91 | 98.3151 | 72 | 11.4555 | -52.3105 | -1.3368
08:52:10 | Pause | 92 | 98.3234 | 72 | 11.4555 | -52.3105 | -1.3514
08:52:11 | Pause | 93 | 98.3318 | 72 | 11.4555 | -52.3105 | -1.3659
08:52:12 | Pause | 94 | 98.3402 | 72 | 11.4555 | -52.3105 | -1.3804
08:52:13 | Pause | 95 | 98.3485 | 72 | 11.4555 | -52.3105 | -1.3949
08:52:14 | Pause | 96 | 98.3569 | 72 | 11.4555 | -52.3105 | -1.4095
08:52:15 | Pause | 97 | 98.3652 | 72 | 11.4555 | -52.3105 | -1.424
08:52:16 | Pause | 98 | 98.3736 | 72 | 11.4555 | -52.3105 | -1.4385
08:52:17 | Pause | 99 | 98.3819 | 72 | 11.4555 | -52.3105 | -1.4531
08:52:18 | Pause | 100 | 98.3903 | 72 | 11.4555 | -52.3105 | -1.4676
08:52:19 | Pause | 101 | 98.3986 | 72 | 11.4555 | -52.3105 | -1.4821
08:52:20 | Pause | 102 | 98.407 | 72 | 11.4555 | -52.3105 | -1.4967
08:52:21 | Pause | 103 | 98.4153 | 72 | 11.4555 | -52.3105 | -1.5112
08:52:22 | Pause | 104 | 98.4237 | 72 | 11.4555 | -52.3105 | -1.5257
08:52:23 | Pause | 105 | 98.432 | 72 | 11.4555 | -52.3105 | -1.5403
08:52:24 | Pause | 106 | 98.4404 | 72 | 11.4555 | -52.3105 | -1.5548
08:52:25 | Pause | 107 | 98.4487 | 72 | 11.4555 | -52.3105 | -1.5693
08:52:26 | Pause | 108 | 98.4571 | 72 | 11.4555 | -52.3105 | -1.5838
08:52:27 | Pause | 109 | 98.4654 | 72 | 11.4555 | -52.3105 | -1.5984
08:52:28 | Pause | 110 | 98.4738 | 72 | 11.4555 | -52.3105 | -1.6129
08:52:29 | Pause | 111 | 98.4821 | 72 | 11.4555 | -52.3105 | -1.6274
08:52:30 | Pause | 112 | 98.4905 | 72 | 11.4555 | -52.3105 | -1.642
08:52:31 | Pause | 113 | 98.4988 | 72 | 11.4555 | -52.3105 | -1.6565
08:52:32 | Pause | 114 | 98.5072 | 72 | 11.4555 | -52.3105 | -1.671
08:52:33 | Pause | 115 | 98.5155 | 72 | 11.4555 | -52.3105 | -1.6856
08:52:34 | Pause | 116 | 98.5239 | 72 | 11.4555 | -52.3105 | -1.7001
08:52:35 | Pause | 117 | 98.5322 | 72 | 11.4555 | -52.3105 | -1.7146
08:52:36 | Pause | 118 | 98.5406 | 72 | 11.4555 | -52.3105 | -1.7292
08:52:37 | Pause | 119 | 98.5489 | 72 | 11.4555 | -52.3105 | -1.7437
08:52:38 | Pause | 120 | 98.5573 | 72 | 11.4555 | -52.3105 | -1.7582
08:52:39 | Pause | 121 | 98.5656 | 72 | 11.4555 | -52.3105 | -1.7727
08:52:40 | Pause | 122 | 98.574 | 72 | 11.4555 | -52.3105 | -1.7873
08:52:41 | Pause | 123 | 98.5823 | 72 | 11.4555 | -52.3105 | -1.8018
08:52:42 | Pause | 124 | 98.5907 | 72 | 11.4555 | -52.3105 | -1.8163
08:52:43 | Pause | 125 | 98.599 | 72 | 11.4555 | -52.3105 | -1.8309
08:52:44 | Pause | 126 | 98.6074 | 72 | 11.4555 | -52.3105 | -1.8454
08:52:45 | Pause | 127 | 98.6157 | 72 | 11.4555 | -52.3105 | -1.8599
08:52:46 | Pause | 128 | 98.6241 | 72 | 11.4555 | -52.3105 | -1.8745
08:52:47 | Pause | 129 | 98.6324 | 72 | 11.4555 | -52.3105 | -1.889
08:52:48 | Pause | 130 | 98.6408 | 72 | 11.4555 | -52.3105 | -1.9035
08:52:49 | Pause | 131 | 98.6491 | 72 | 11.4555 | -52.3105 | -1.9181
08:52:50 | Pause | 132 | 98.6575 | 72 | 11.4555 | -52.3105 | -1.9326
08:52:51 | Pause | 133 | 98.6658 | 72 | 11.4555 | -52.3105 | -1.9471
08:52:52 | Pause | 134 | 98.6742 | 72 | 11.4555 | -52.3105 | -1.9616
08:52:53 | Pause | 135 | 98.6825 | 72 | 11.4555 | -52.3105 | -1.9762
08:52:54 | Pause | 136 | 98.6909 | 72 | 11.4555 | -52.3105 | -1.9907
08:52:55 | Pause | 137 | 98.6992 | 72 | 11.4555 | -52.3105 | -2.0052
08:52:56 | Pause | 138 | 98.7076 | 72 | 11.4555 | -52.3105 | -2.0198
08:52:57 | Pause | 139 | 98.7159 | 72 | 11.4555 | -52.3105 | -2.0343
08:52:58 | Pause | 140 | 98.7243 | 72 | 11.4555 | -52.3105 | -2.0488
08:52:59 | Pause | 141 | 98.7326 | 72 | 11.4555 | -52.3105 | -2.0634
08:53:00 | Pause | 142 | 98.741 | 72 | 11.4555 | -52.3105 | -2.0779
08:53:01 | Pause | 143 | 98.7493 | 72 | 11.4555 | -52.3105 | -2.0924
08:53:02 | Pause | 144 | 98.7577 | 72 | 11.4555 | -52.3105 | -2.1069
08:53:03 | Pause | 145 | 98.7661 | 72 | 11.4555 | -52.3105 | -2.1215
08:53:04 | Pause | 146 | 98.7744 | 72 | 11.4555 | -52.3105 | -2.136
08:53:05 | Pause | 147 | 98.7828 | 72 | 11.4555 | -52.3105 | -2.1505
08:53:06 | Pause | 148 | 98.7911 | 72 | 11.4555 | -52.3105 | -2.1651
08:53:07 | Pause | 149 | 98.7995 | 72 | 11.4555 | -52.3105 | -2.1796
08:53:08 | Pause | 150 | 98.8078 | 72 | 11.4555 | -52.3105 | -2.1941
08:53:09 | Pause | 151 | 98.8162 | 72 | 11.4555 | -52.3105 | -2.2087
08:53:10 | Pause | 152 | 98.8245 | 72 | 11.4555 | -52.3105 | -2.2232
08:53:11 | Pause | 153 | 98.8329 | 72 | 11.4555 | -52.3105 | -2.2377
08:53:12 | Pause | 154 | 98.8412 | 72 | 11.4555 | -52.3105 | -2.2523
08:53:13 | Pause | 155 | 98.8496 | 72 | 11.4555 | -52.3105 | -2.2668
08:53:14 | Pause | 156 | 98.8579 | 72 | 11.4555 | -52.3105 | -2.2813
08:53:15 | Pause | 157 | 98.8663 | 72 | 11.4555 | -52.3105 | -2.2958
08:53:16 | Pause | 158 | 98.8746 | 72 | 11.4555 | -52.3105 | -2.3104
08:53:17 | Pause | 159 | 98.883 | 72 | 11.4555 | -52.3105 | -2.3249
08:53:18 | Pause | 160 | 98.8913 | 72 | 11.4555 | -52.3105 | -2.3394
08:53:19 | Pause | 161 | 98.8997 | 72 | 11.4555 | -52.3105 | -2.354
08:53:20 | Pause | 162 | 98.908 | 72 | 11.4555 | -52.3105 | -2.3685
08:53:21 | Pause | 163 | 98.9164 | 72 | 11.4555 | -52.3105 | -2.383
08:53:22 | Pause | 164 | 98.9247 | 72 | 11.4555 | -52.3105 | -2.3976
08:53:23 | Pause | 165 | 98.9331 | 72 | 11.4555 | -52.3105 | -2.4121
08:53:24 | Pause | 166 | 98.9414 | 72 | 11.4555 | -52.3105 | -2.4266
08:53:25 | Pause | 167 | 98.9498 | 72 | 11.4555 | -52.3105 | -2.4412
08:53:26 | Pause | 168 | 98.9581 | 72 | 11.4555 | -52.3105 | -2.4557
08:53:27 | Pause | 169 | 98.9665 | 72 | 11.4555 | -52.3105 | -2.4702
08:53:28 | Pause | 170 | 98.9748 | 72 | 11.4555 | -52.3105 | -2.4847
08:53:29 | Pause | 171 | 98.9832 | 72 | 11.4555 | -52.3105 | -2.4993
08:53:30 | Pause | 172 | 98.9915 | 72 | 11.4555 | -52.3105 | -2.5138
08:53:31 | Pause | 173 | 98.9999 | 72 | 11.4555 | -52.3105 | -2.5283
08:53:32 | Pause | 174 | 99.0082 | 72 | 11.4555 | -52.3105 | -2.5429
08:53:33 | Pause | 175 | 99.0166 | 72 | 11.4555 | -52.3105 | -2.5574
08:53:34 | Pause | 176 | 99.0249 | 72 | 11.4555 | -52.3105 | -2.5719
08:53:35 | Pause | 177 | 99.0333 | 72 | 11.4555 | -52.3105 | -2.5865
08:53:36 | Pause | 178 | 99.0416 | 72 | 11.4555 | -52.3105 | -2.601
08:53:37 | Pause | 179 | 99.05 | 72 | 11.4555 | -52.3105 | -2.6155
08:53:38 | Pause | 180 | 99.0583 | 72 | 11.4555 | -52.3105 | -2.6301
08:53:39 | Pause | 181 | 99.0667 | 72 | 11.4555 | -52.3105 | -2.6446
08:53:40 | Pause | 182 | 99.075 | 72 | 11.4555 | -52.3105 | -2.6591
08:53:41 | Pause | 183 | 99.0834 | 72 | 11.4555 | -52.3105 | -2.6736
08:53:42 | Pause | 184 | 99.0917 | 72 | 11.4555 | -52.3105 | -2.6882
08:53:43 | Pause | 185 | 99.1001 | 72 | 11.4555 | -52.3105 | -2.7027
08:53:44 | Pause | 186 | 99.1084 | 72 | 11.4555 | -52.3105 | -2.7172
08:53:45 | Pause | 187 | 99.1168 | 72 | 11.4555 | -52.3105 | -2.7318
08:53:46 | Pause | 188 | 99.1251 | 72 | 11.4555 | -52.3105 | -2.7463
08:53:47 | Pause | 189 | 99.1335 | 72 | 11.4555 | -52.3105 | -2.7608
08:53:48 | Pause | 190 | 99.1418 | 72 | 11.4555 | -52.3105 | -2.7754
08:53:49 | Pause | 191 | 99.1502 | 72 | 11.4555 | -52.3105 | -2.7899
08:53:50 | Pause | 192 | 99.1585 | 72 | 11.4555 | -52.3105 | -2.8044
08:53:51 | Pause | 193 | 99.1669 | 72 | 11.4555 | -52.3105 | -2.819
08:53:52 | Pause | 194 | 99.1752 | 72 | 11.4555 | -52.3105 | -2.8335
08:53:53 | Pause | 195 | 99.1836 | 72 | 11.4555 | -52.3105 | -2.848
08:53:54 | Pause | 196 | 99.192 | 72 | 11.4555 | -52.3105 | -2.8625
08:53:55 | Pause | 197 | 99.2003 | 72 | 11.4555 | -52.3105 | -2.8771
08:53:56 | Pause | 198 | 99.2087 | 72 | 11.4555 | -52.3105 | -2.8916
08:53:57 | Pause | 199 | 99.217 | 72 | 11.4555 | -52.3105 | -2.9061
08:53:58 | Pause | 200 | 99.2254 | 72 | 11.4555 | -52.3105 | -2.9207
08:53:59 | Pause | 201 | 99.2337 | 72 | 11.4555 | -52.3105 | -2.9352
08:54:00 | Pause | 202 | 99.2421 | 72 | 11.4555 | -52.3105 | -2.9497
08:54:01 | Pause | 203 | 99.2504 | 72 | 11.4555 | -52.3105 | -2.9643
08:54:02 | Pause | 204 | 99.2588 | 72 | 11.4555 | -52.3105 | -2.9788
08:54:03 | Pause | 205 | 99.2671 | 72 | 11.4555 | -52.3105 | -2.9933
08:54:04 | Pause | 206 | 99.2755 | 72 | 11.4555 | -52.3105 | -3.0079
08:54:05 | Pause | 207 | 99.2838 | 72 | 11.4555 | -52.3105 | -3.0224
08:54:06 | Pause | 208 | 99.2922 | 72 | 11.4555 | -52.3105 | -3.0369
08:54:07 | Pause | 209 | 99.3005 | 72 | 11.4555 | -52.3105 | -3.0514
08:54:08 | Pause | 210 | 99.3089 | 72 | 11.4555 | -52.3105 | -3.066
08:54:09 | Pause | 211 | 99.3172 | 72 | 11.4555 | -52.3105 | -3.0805
08:54:10 | Pause | 212 | 99.3256 | 72 | 11.4555 | -52.3105 | -3.095
08:54:11 | Pause | 213 | 99.3339 | 72 | 11.4555 | -52.3105 | -3.1096
08:54:12 | Pause | 214 | 99.3423 | 72 | 11.4555 | -52.3105 | -3.1241
08:54:13 | Pause | 215 | 99.3506 | 72 | 11.4555 | -52.3105 | -3.1386
08:54:14 | Pause | 216 | 99.359 | 72 | 11.4555 | -52.3105 | -3.1532
08:54:15 | Pause | 217 | 99.3673 | 72 | 11.4555 | -52.3105 | -3.1677
08:54:16 | Pause | 218 | 99.3757 | 72 | 11.4555 | -52.3105 | -3.1822
08:54:17 | Pause | 219 | 99.384 | 72 | 11.4555 | -52.3105 | -3.1968
08:54:18 | Pause | 220 | 99.3924 | 72 | 11.4555 | -52.3105 | -3.2113
08:54:19 | Pause | 221 | 99.4007 | 72 | 11.4555 | -52.3105 | -3.2258
08:54:20 | Pause | 222 | 99.4091 | 72 | 11.4555 | -52.3105 | -3.2403
08:54:21 | Pause | 223 | 99.4174 | 72 | 11.4555 | -52.3105 | -3.2549
08:54:22 | Pause | 224 | 99.4258 | 72 | 11.4555 | -52.3105 | -3.2694
08:54:23 | Pause | 225 | 99.4341 | 72 | 11.4555 | -52.3105 | -3.2839
08:54:24 | Pause | 226 | 99.4425 | 72 | 11.4555 | -52.3105 | -3.2985
08:54:25 | Pause | 227 | 99.4508 | 72 | 11.4555 | -52.3105 | -3.313
08:54:26 | Pause | 228 | 99.4592 | 72 | 11.4555 | -52.3105 | -3.3275
08:54:27 | Pause | 229 | 99.4675 | 72 | 11.4555 | -52.3105 | -3.3421
08:54:28 | Pause | 230 | 99.4759 | 72 | 11.4555 | -52.3105 | -3.3566
08:54:29 | Pause | 231 | 99.4842 | 72 | 11.4555 | -52.3105 | -3.3711
08:54:30 | Pause | 232 | 99.4926 | 72 | 11.4555 | -52.3105 | -3.3857
08:54:31 | Pause | 233 | 99.5009 | 72 | 11.4555 | -52.3105 | -3.4002
08:54:32 | Pause | 234 | 99.5093 | 72 | 11.4555 | -52.3105 | -3.4147
08:54:33 | Pause | 235 | 99.5176 | 72 | 11.4555 | -52.3105 | -3.4292
08:54:34 | Pause | 236 | 99.526 | 72 | 11.4555 | -52.3105 | -3.4438
08:54:35 | Pause | 237 | 99.5343 | 72 | 11.4555 | -52.3105 | -3.4583
08:54:36 | Pause | 238 | 99.5427 | 72 | 11.4555 | -52.3105 | -3.4728
08:54:37 | Pause | 239 | 99.551 | 72 | 11.4555 | -52.3105 | -3.4874
08:54:38 | Pause | 240 | 99.5594 | 72 | 11.4555 | -52.3105 | -3.5019
08:54:39 | Pause | 241 | 99.5677 | 72 | 11.4555 | -52.3105 | -3.5164
08:54:40 | Pause | 242 | 99.5761 | 72 | 11.4555 | -52.3105 | -3.531
08:54:41 | Pause | 243 | 99.5844 | 72 | 11.4555 | -52.3105 | -3.5455
08:54:42 | Pause | 244 | 99.5928 | 72 | 11.4555 | -52.3105 | -3.56
08:54:43 | Pause | 245 | 99.6011 | 72 | 11.4555 | -52.3105 | -3.5745
08:54:44 | Pause | 246 | 99.6095 | 72 | 11.4555 | -52.3105 | -3.5891
08:54:45 | Pause | 247 | 99.6178 | 72 | 11.4555 | -52.3105 | -3.6036
08:54:46 | Pause | 248 | 99.6262 | 72 | 11.4555 | -52.3105 | -3.6181
08:54:47 | Pause | 249 | 99.6346 | 72 | 11.4555 | -52.3105 | -3.6327
08:54:48 | Pause | 250 | 99.6429 | 72 | 11.4555 | -52.3105 | -3.6472
08:54:49 | Pause | 251 | 99.6513 | 72 | 11.4555 | -52.3105 | -3.6617
08:54:50 | Pause | 252 | 99.6596 | 72 | 11.4555 | -52.3105 | -3.6763
08:54:51 | Pause | 253 | 99.668 | 72 | 11.4555 | -52.3105 | -3.6908
08:54:52 | Pause | 254 | 99.6763 | 72 | 11.4555 | -52.3105 | -3.7053
08:54:53 | Pause | 255 | 99.6847 | 72 | 11.4555 | -52.3105 | -3.7199
08:54:54 | Pause | 256 | 99.693 | 72 | 11.4555 | -52.3105 | -3.7344
08:54:55 | Pause | 257 | 99.7014 | 72 | 11.4555 | -52.3105 | -3.7489
08:54:56 | Pause | 258 | 99.7097 | 72 | 11.4555 | -52.3105 | -3.7634
08:54:57 | Pause | 259 | 99.7181 | 72 | 11.4555 | -52.3105 | -3.778
08:54:58 | Pause | 260 | 99.7264 | 72 | 11.4555 | -52.3105 | -3.7925
08:54:59 | Pause | 261 | 99.7348 | 72 | 11.4555 | -52.3105 | -3.807
08:55:00 | Pause | 262 | 99.7431 | 72 | 11.4555 | -52.3105 | -3.8216
08:55:01 | Pause | 263 | 99.7515 | 72 | 11.4555 | -52.3105 | -3.8361
08:55:02 | Pause | 264 | 99.7598 | 72 | 11.4555 | -52.3105 | -3.8506
08:55:03 | Pause | 265 | 99.7682 | 72 | 11.4555 | -52.3105 | -3.8652
08:55:04 | Pause | 266 | 99.7765 | 72 | 11.4555 | -52.3105 | -3.8797
08:55:05 | Pause | 267 | 99.7849 | 72 | 11.4555 | -52.3105 | -3.8942
08:55:06 | Pause | 268 | 99.7932 | 72 | 11.4555 | -52.3105 | -3.9088
08:55:07 | Pause | 269 | 99.8016 | 72 | 11.4555 | -52.3105 | -3.9233
08:55:08 | Pause | 270 | 99.8099 | 72 | 11.4555 | -52.3105 | -3.9378
08:55:09 | Pause | 271 | 99.8183 | 72 | 11.4555 | -52.3105 | -3.9523
08:55:10 | Pause | 272 | 99.8266 | 72 | 11.4555 | -52.3105 | -3.9669
08:55:11 | Pause | 273 | 99.835 | 72 | 11.4555 | -52.3105 | -3.9814
08:55:12 | Pause | 274 | 99.8433 | 72 | 11.4555 | -52.3105 | -3.9959
08:55:13 | Pause | 275 | 99.8517 | 72 | 11.4555 | -52.3105 | -4.0105
08:55:14 | Pause | 276 | 99.86 | 72 | 11.4555 | -52.3105 | -4.025
08:55:15 | Pause | 277 | 99.8684 | 72 | 11.4555 | -52.3105 | -4.0395
08:55:16 | Pause | 278 | 99.8767 | 72 | 11.4555 | -52.3105 | -4.0541
08:55:17 | Pause | 279 | 99.8851 | 72 | 11.4555 | -52.3105 | -4.0686
08:55:18 | Pause | 280 | 99.8934 | 72 | 11.4555 | -52.3105 | -4.0831
08:55:19 | Pause | 281 | 99.9018 | 72 | 11.4555 | -52.3105 | -4.0977
08:55:20 | Pause | 282 | 99.9101 | 72 | 11.4555 | -52.3105 | -4.1122
08:55:21 | Pause | 283 | 99.9185 | 72 | 11.4555 | -52.3105 | -4.1267
08:55:22 | Pause | 284 | 99.9268 | 72 | 11.4555 | -52.3105 | -4.1412
08:55:23 | Pause | 285 | 99.9352 | 72 | 11.4555 | -52.3105 | -4.1558
08:55:24 | Pause | 286 | 99.9435 | 72 | 11.4555 | -52.3105 | -4.1703
08:55:25 | Pause | 287 | 99.9519 | 72 | 11.4555 | -52.3105 | -4.1848
08:55:26 | Pause | 288 | 99.9602 | 72 | 11.4555 | -52.3105 | -4.1994
08:55:27 | Pause | 289 | 99.9686 | 72 | 11.4555 | -52.3105 | -4.2139
08:55:28 | Pause | 290 | 99.9769 | 72 | 11.4555 | -52.3105 | -4.2284
08:55:29 | Pause | 291 | 99.9853 | 72 | 11.4555 | -52.3105 | -4.243
08:55:30 | Pause | 292 | 99.9936 | 72 | 11.4555 | -52.3105 | -4.254
08:55:31 | Pause | 293 | 100 | 72 | 11.4555 | -52.3105 | -4.254
08:55:32 | Pause | 294 | 100 | 72 | 11.4555 | -52.3105 | -4.254
08:55:33 | Pause | 295 | 100 | 72 | 11.4555 | -52.3105 | -4.254
08:55:34 | Pause | 296 | 100 | 72 | 11.4555 | -52.3105 | -4.254
08:55:35 | Pause | 297 | 100 | 72 | 11.4555 | -52.3105 | -4.254
08:55:36 | Pause | 298 | 100 | 72 | 11.4555 | -52.3105 | -4.254
08:55:37 | Pause | 299 | 100 | 72 | 11.4555 | -52.3105 | -4.254
08:55:38 | Pause | 300 | 100 | 72 | 11.4555 | -52.3105 | -4.254
08:55:39 | Pause | 301 | 100 | 72 | 11.4555 | -52.3105 | -4.254
08:55:40 | Pause | 302 | 100 | 72 | 11.4555 | -52.3105 | -4.254
08:55:41 | Pause | 303 | 100 | 72 | 11.4555 | -52.3105 | -4.254
08:55:42 | Pause | 304 | 100 | 72 | 11.4555 | -52.3105 | -4.254
08:55:43 | Pause | 305 | 100 | 72 | 11.4555 | -52.3105 | -4.254
08:55:44 | Pause | 306 | 100 | 72 | 11.4555 | -52.3105 | -4.254
08:55:45 | Pause | 307 | 100 | 72 | 11.4555 | -52.3105 | -4.254
08:55:46 | Pause | 308 | 100 | 72 | 11.4555 | -52.3105 | -4.254
08:55:47 | Pause | 309 | 100 | 72 | 11.4555 | -52.3105 | -4.254
08:55:48 | Pause | 310 | 100 | 72 | 11.4555 | -52.3105 | -4.254
08:55:49 | Pause | 311 | 100 | 72 | 11.4555 | -52.3105 | -4.254
08:55:50 | Pause | 312 | 100 | 72 | 11.4555 | -52.3105 | -4.254
08:55:51 | Pause | 313 | 100 | 72 | 11.4555 | -52.3105 | -4.254
08:55:52 | Pause | 314 | 100 | 72 | 11.4555 | -52.3105 | -4.254
08:55:53 | Pause | 315 | 100 | 72 | 11.4555 | -52.3105 | -4.254
08:55:54 | Pause | 316 | 100 | 72 | 11.4555 | -52.3105 | -4.254
08:55:55 | Pause | 317 | 100 | 72 | 11.4555 | -52.3105 | -4.254
08:55:56 | Pause | 318 | 100 | 72 | 11.4555 | -52.3105 | -4.254
08:55:57 | Pause | 319 | 100 | 72 | 11.4555 | -52.3105 | -4.254
08:55:58 | Pause | 320 | 100 | 72 | 11.4555 | -52.3105 | -4.254
08:55:59 | Pause | 321 | 100 | 72 | 11.4555 | -52.3105 | -4.254
08:56:00 | Pause | 322 | 100 | 72 | 11.4555 | -52.3105 | -4.254
08:56:01 | Pause | 323 | 100 | 72 | 11.4555 | -52.3105 | -4.254
08:56:02 | Pause | 324 | 100 | 72 | 11.4555 | -52.3105 | -4.254
08:56:03 | Pause | 325 | 100 | 72 | 11.4555 | -52.3105 | -4.254
08:56:04 | Pause | 326 | 100 | 72 | 11.4555 | -52.3105 | -4.254
08:56:05 | Pause | 327 | 100 | 72 | 11.4555 | -52.3105 | -4.254
08:56:06 | Pause | 328 | 100 | 72 | 11.4555 | -52.3105 | -4.254
08:56:07 | Pause | 329 | 100 | 72 | 11.4555 | -52.3105 | -4.254
08:56:08 | Pause | 330 | 100 | 72 | 11.4555 | -52.3105 | -4.254
08:56:09 | Pause | 331 | 100 | 72 | 11.4555 | -52.3105 | -4.254
08:56:10 | Pause | 332 | 100 | 72 | 11.4555 | -52.3105 | -4.254
08:56:11 | Pause | 333 | 100 | 72 | 11.4555 | -52.3105 | -4.254
08:56:12 | Pause | 334 | 100 | 72 | 11.4555 | -52.3105 | -4.254
08:56:13 | Pause | 335 | 100 | 72 | 11.4555 | -52.3105 | -4.254
08:56:14 | Pause | 336 | 100 | 72 | 11.4555 | -52.3105 | -4.254
08:56:15 | Pause | 337 | 100 | 72 | 11.4555 | -52.3105 | -4.254
08:56:16 | Pause | 338 | 100 | 72 | 11.4555 | -52.3105 | -4.254
08:56:17 | Pause | 339 | 100 | 72 | 11.4555 | -52.3105 | -4.254
08:56:18 | Pause | 340 | 100 | 72 | 11.4555 | -52.3105 | -4.254
08:56:19 | Pause | 341 | 100 | 72 | 11.4555 | -52.3105 | -4.254
08:56:20 | Pause | 342 | 100 | 72 | 11.4555 | -52.3105 | -4.254
08:56:21 | Pause | 343 | 100 | 72 | 11.4555 | -52.3105 | -4.254
08:56:22 | Pause | 344 | 100 | 72 | 11.4555 | -52.3105 | -4.254
08:56:23 | Pause | 345 | 100 | 72 | 11.4555 | -52.3105 | -4.254
08:56:24 | Pause | 346 | 100 | 72 | 11.4555 | -52.3105 | -4.254
08:56:25 | Pause | 347 | 100 | 72 | 11.4555 | -52.3105 | -4.254
08:56:26 | Pause | 348 | 100 | 72 | 11.4555 | -52.3105 | -4.254
08:56:27 | Pause | 349 | 100 | 72 | 11.4555 | -52.3105 | -4.254
08:56:28 | Pause | 350 | 100 | 72 | 11.4555 | -52.3105 | -4.254
08:56:29 | Pause | 351 | 100 | 72 | 11.4555 | -52.3105 | -4.254
08:56:30 | Pause | 352 | 100 | 72 | 11.4555 | -52.3105 | -4.254
08:56:31 | Pause | 353 | 100 | 72 | 11.4555 | -52.3105 | -4.254
08:56:32 | Pause | 354 | 100 | 72 | 11.4555 | -52.3105 | -4.254
08:56:33 | Pause | 355 | 100 | 72 | 11.4555 | -52.3105 | -4.254
08:56:34 | Pause | 356 | 100 | 72 | 11.4555 | -52.3105 | -4.254
08:56:35 | Pause | 357 | 100 | 72 | 11.4555 | -52.3105 | -4.254
08:56:36 | Pause | 358 | 100 | 72 | 11.4555 | -52.3105 | -4.254
08:56:37 | Pause | 359 | 100 | 72 | 11.4555 | -52.3105 | -4.254
08:56:38 | Pause | 360 | 100 | 72 | 11.4555 | -52.3105 | -4.254
08:56:39 | Pause | 361 | 100 | 72 | 11.4555 | -52.3105 | -4.254
08:56:40 | Pause | 362 | 100 | 72 | 11.4555 | -52.3105 | -4.254
08:56:41 | Pause | 363 | 100 | 72 | 11.4555 | -52.3105 | -4.254
08:56:42 | Pause | 364 | 100 | 72 | 11.4555 | -52.3105 | -4.254
08:56:43 | Pause | 365 | 100 | 72 | 11.4555 | -52.3105 | -4.254
08:56:44 | Pause | 366 | 100 | 72 | 11.4555 | -52.3105 | -4.254
08:56:45 | Pause | 367 | 100 | 72 | 11.4555 | -52.3105 | -4.254
08:56:46 | Pause | 368 | 100 | 72 | 11.4555 | -52.3105 | -4.254
08:56:47 | Pause | 369 | 100 | 72 | 11.4555 | -52.3105 | -4.254
08:56:48 | Pause | 370 | 100 | 72 | 11.4555 | -52.3105 | -4.254
08:56:49 | Pause | 371 | 100 | 72 | 11.4555 | -52.3105 | -4.254
08:56:50 | Pause | 372 | 100 | 72 | 11.4555 | -52.3105 | -4.254
08:56:51 | Pause | 373 | 100 | 72 | 11.4555 | -52.3105 | -4.254
08:56:52 | Pause | 374 | 100 | 72 | 11.4555 | -52.3105 | -4.254
08:56:53 | Pause | 375 | 100 | 72 | 11.4555 | -52.3105 | -4.254
08:56:54 | Pause | 376 | 100 | 72 | 11.4555 | -52.3105 | -4.254
08:56:55 | Pause | 377 | 100 | 72 | 11.4555 | -52.3105 | -4.254
08:56:56 | Pause | 378 | 100 | 72 | 11.4555 | -52.3105 | -4.254
08:56:57 | Pause | 379 | 100 | 72 | 11.4555 | -52.3105 | -4.254
08:56:58 | Pause | 380 | 100 | 72 | 11.4555 | -52.3105 | -4.254
08:56:59 | Pause | 381 | 100 | 72 | 11.4555 | -52.3105 | -4.254
08:57:00 | Pause | 382 | 100 | 72 | 11.4555 | -52.3105 | -4.254
08:57:01 | Pause | 383 | 100 | 72 | 11.4555 | -52.3105 | -4.254
08:57:02 | Pause | 384 | 100 | 72 | 11.4555 | -52.3105 | -4.254
08:57:03 | Pause | 385 | 100 | 72 | 11.4555 | -52.3105 | -4.254
08:57:04 | Pause | 386 | 100 | 72 | 11.4555 | -52.3105 | -4.254
08:57:05 | Pause | 387 | 100 | 72 | 11.4555 | -52.3105 | -4.254
08:57:06 | Pause | 388 | 100 | 72 | 11.4555 | -52.3105 | -4.254
08:57:07 | Pause | 389 | 100 | 72 | 11.4555 | -52.3105 | -4.254
08:57:08 | Pause | 390 | 100 | 72 | 11.4555 | -52.3105 | -4.254
08:57:09 | Pause | 391 | 100 | 72 | 11.4555 | -52.3105 | -4.254
08:57:10 | Pause | 392 | 100 | 72 | 11.4555 | -52.3105 | -4.254
08:57:11 | Pause | 393 | 100 | 72 | 11.4555 | -52.3105 | -4.254
08:57:12 | Pause | 394 | 100 | 72 | 11.4555 | -52.3105 | -4.254
08:57:13 | Pause | 395 | 100 | 72 | 11.4555 | -52.3105 | -4.254
08:57:14 | Pause | 396 | 100 | 72 | 11.4555 | -52.3105 | -4.254
08:57:15 | Pause | 397 | 100 | 72 | 11.4555 | -52.3105 | -4.254
08:57:16 | Pause | 398 | 100 | 72 | 11.4555 | -52.3105 | -4.254
08:57:17 | Pause | 399 | 100 | 72 | 11.4555 | -52.3105 | -4.254
08:57:18 | Pause | 400 | 100 | 72 | 11.4555 | -52.3105 | -4.254
08:57:19 | Pause | 401 | 100 | 72 | 11.4555 | -52.3105 | -4.254
08:57:20 | Pause | 402 | 100 | 72 | 11.4555 | -52.3105 | -4.254
08:57:21 | Pause | 403 | 100 | 72 | 11.4555 | -52.3105 | -4.254
08:57:22 | Pause | 404 | 100 | 72 | 11.4555 | -52.3105 | -4.254
08:57:23 | Pause | 405 | 100 | 72 | 11.4555 | -52.3105 | -4.254
08:57:24 | Pause | 406 | 100 | 72 | 11.4555 | -52.3105 | -4.254
08:57:25 | Pause | 407 | 100 | 72 | 11.4555 | -52.3105 | -4.254
08:57:26 | Pause | 408 | 100 | 72 | 11.4555 | -52.3105 | -4.254
08:57:27 | Pause | 409 | 100 | 72 | 11.4555 | -52.3105 | -4.254
08:57:28 | Pause | 410 | 100 | 72 | 11.4555 | -52.3105 | -4.254
08:57:29 | Pause | 411 | 100 | 72 | 11.4555 | -52.3105 | -4.254
08:57:30 | Pause | 412 | 100 | 72 | 11.4555 | -52.3105 | -4.254
08:57:31 | Pause | 413 | 100 | 72 | 11.4555 | -52.3105 | -4.254
08:57:32 | Pause | 414 | 100 | 72 | 11.4555 | -52.3105 | -4.254
08:57:33 | Pause | 415 | 100 | 72 | 11.4555 | -52.3105 | -4.254
08:57:34 | Pause | 416 | 100 | 72 | 11.4555 | -52.3105 | -4.254
08:57:35 | Pause | 417 | 100 | 72 | 11.4555 | -52.3105 | -4.254
08:57:36 | Pause | 418 | 100 | 72 | 11.4555 | -52.3105 | -4.254
08:57:37 | Pause | 419 | 100 | 72 | 11.4555 | -52.3105 | -4.254
08:57:38 | Pause | 420 | 100 | 72 | 11.4555 | -52.3105 | -4.254
08:57:39 | Pause | 421 | 100 | 72 | 11.4555 | -52.3105 | -4.254
08:57:40 | Pause | 422 | 100 | 72 | 11.4555 | -52.3105 | -4.254
08:57:41 | Pause | 423 | 100 | 72 | 11.4555 | -52.3105 | -4.254
08:57:42 | Pause | 424 | 100 | 72 | 11.4555 | -52.3105 | -4.254
08:57:43 | Pause | 425 | 100 | 72 | 11.4555 | -52.3105 | -4.254
08:57:44 | Pause | 426 | 100 | 72 | 11.4555 | -52.3105 | -4.254
08:57:45 | Pause | 427 | 100 | 72 | 11.4555 | -52.3105 | -4.254
08:57:46 | Pause | 428 | 100 | 72 | 11.4555 | -52.3105 | -4.254
08:57:47 | Pause | 429 | 100 | 72 | 11.4555 | -52.3105 | -4.254
08:57:48 | Pause | 430 | 100 | 72 | 11.4555 | -52.3105 | -4.254
08:57:49 | Pause | 431 | 100 | 72 | 11.4555 | -52.3105 | -4.254
08:57:50 | Pause | 432 | 100 | 72 | 11.4555 | -52.3105 | -4.254
08:57:51 | Pause | 433 | 100 | 72 | 11.4555 | -52.3105 | -4.254
08:57:52 | Pause | 434 | 100 | 72 | 11.4555 | -52.3105 | -4.254
08:57:53 | Pause | 435 | 100 | 72 | 11.4555 | -52.3105 | -4.254
08:57:54 | Pause | 436 | 100 | 72 | 11.4555 | -52.3105 | -4.254
08:57:55 | Pause | 437 | 100 | 72 | 11.4555 | -52.3105 | -4.254
08:57:56 | Pause | 438 | 100 | 72 | 11.4555 | -52.3105 | -4.254
08:57:57 | Pause | 439 | 100 | 72 | 11.4555 | -52.3105 | -4.254
08:57:58 | Pause | 440 | 100 | 72 | 11.4555 | -52.3105 | -4.254
08:57:59 | Pause | 441 | 100 | 72 | 11.4555 | -52.3105 | -4.254
08:58:00 | Pause | 442 | 100 | 72 | 11.4555 | -52.3105 | -4.254
08:58:01 | Pause | 443 | 100 | 72 | 11.4555 | -52.3105 | -4.254
08:58:02 | Pause | 444 | 100 | 72 | 11.4555 | -52.3105 | -4.254
08:58:03 | Pause | 445 | 100 | 72 | 11.4555 | -52.3105 | -4.254
08:58:04 | Pause | 446 | 100 | 72 | 11.4555 | -52.3105 | -4.254
08:58:05 | Pause | 447 | 100 | 72 | 11.4555 | -52.3105 | -4.254
08:58:06 | Pause | 448 | 100 | 72 | 11.4555 | -52.3105 | -4.254
08:58:07 | Pause | 449 | 100 | 72 | 11.4555 | -52.3105 | -4.254
08:58:08 | Pause | 450 | 100 | 72 | 11.4555 | -52.3105 | -4.254
08:58:09 | Pause | 451 | 100 | 72 | 11.4555 | -52.3105 | -4.254
08:58:10 | Pause | 452 | 100 | 72 | 11.4555 | -52.3105 | -4.254
08:58:11 | Pause | 453 | 100 | 72 | 11.4555 | -52.3105 | -4.254
08:58:12 | Pause | 454 | 100 | 72 | 11.4555 | -52.3105 | -4.254
08:58:13 | Pause | 455 | 100 | 72 | 11.4555 | -52.3105 | -4.254
08:58:14 | Pause | 456 | 100 | 72 | 11.4555 | -52.3105 | -4.254
08:58:15 | Pause | 457 | 100 | 72 | 11.4555 | -52.3105 | -4.254
08:58:16 | Pause | 458 | 100 | 72 | 11.4555 | -52.3105 | -4.254
08:58:17 | Pause | 459 | 100 | 72 | 11.4555 | -52.3105 | -4.254
08:58:18 | Pause | 460 | 100 | 72 | 11.4555 | -52.3105 | -4.254
08:58:19 | Pause | 461 | 100 | 72 | 11.4555 | -52.3105 | -4.254
08:58:20 | Pause | 462 | 100 | 72 | 11.4555 | -52.3105 | -4.254
08:58:21 | Pause | 463 | 100 | 72 | 11.4555 | -52.3105 | -4.254
08:58:22 | Pause | 464 | 100 | 72 | 11.4555 | -52.3105 | -4.254
08:58:23 | Pause | 465 | 100 | 72 | 11.4555 | -52.3105 | -4.254
08:58:24 | Pause | 466 | 100 | 72 | 11.4555 | -52.3105 | -4.254
08:58:25 | Pause | 467 | 100 | 72 | 11.4555 | -52.3105 | -4.254
08:58:26 | Pause | 468 | 100 | 72 | 11.4555 | -52.3105 | -4.254
08:58:27 | Pause | 469 | 100 | 72 | 11.4555 | -52.3105 | -4.254
08:58:28 | Pause | 470 | 100 | 72 | 11.4555 | -52.3105 | -4.254
08:58:29 | Pause | 471 | 100 | 72 | 11.4555 | -52.3105 | -4.254
08:58:30 | Pause | 472 | 100 | 72 | 11.4555 | -52.3105 | -4.254
08:58:31 | Pause | 473 | 100 | 72 | 11.4555 | -52.3105 | -4.254
08:58:32 | Pause | 474 | 100 | 72 | 11.4555 | -52.3105 | -4.254
08:58:33 | Pause | 475 | 100 | 72 | 11.4555 | -52.3105 | -4.254
08:58:34 | Pause | 476 | 100 | 72 | 11.4555 | -52.3105 | -4.254
08:58:35 | Pause | 477 | 100 | 72 | 11.4555 | -52.3105 | -4.254
08:58:36 | Pause | 478 | 100 | 72 | 11.4555 | -52.3105 | -4.254
08:58:37 | Pause | 479 | 100 | 72 | 11.4555 | -52.3105 | -4.254
08:58:38 | Pause | 480 | 100 | 72 | 11.4555 | -52.3105 | -4.254
08:58:39 | Pause | 481 | 100 | 72 | 11.4555 | -52.3105 | -4.254
08:58:40 | Pause | 482 | 100 | 72 | 11.4555 | -52.3105 | -4.254
08:58:41 | Pause | 483 | 100 | 72 | 11.4555 | -52.3105 | -4.254
08:58:42 | Pause | 484 | 100 | 72 | 11.4555 | -52.3105 | -4.254
08:58:43 | Pause | 485 | 100 | 72 | 11.4555 | -52.3105 | -4.254
08:58:44 | Pause | 486 | 100 | 72 | 11.4555 | -52.3105 | -4.254
08:58:45 | Pause | 487 | 100 | 72 | 11.4555 | -52.3105 | -4.254
08:58:46 | Pause | 488 | 100 | 72 | 11.4555 | -52.3105 | -4.254
08:58:47 | Pause | 489 | 100 | 72 | 11.4555 | -52.3105 | -4.254
08:58:48 | Pause | 490 | 100 | 72 | 11.4555 | -52.3105 | -4.254
08:58:49 | Pause | 491 | 100 | 72 | 11.4555 | -52.3105 | -4.254
08:58:50 | Pause | 492 | 100 | 72 | 11.4555 | -52.3105 | -4.254
08:58:51 | Pause | 493 | 100 | 72 | 11.4555 | -52.3105 | -4.254
08:58:52 | Pause | 494 | 100 | 72 | 11.4555 | -52.3105 | -4.254
08:58:53 | Pause | 495 | 100 | 72 | 11.4555 | -52.3105 | -4.254
08:58:54 | Pause | 496 | 100 | 72 | 11.4555 | -52.3105 | -4.254
08:58:55 | Pause | 497 | 100 | 72 | 11.4555 | -52.3105 | -4.254
08:58:56 | Pause | 498 | 100 | 72 | 11.4555 | -52.3105 | -4.254
08:58:57 | Pause | 499 | 100 | 72 | 11.4555 | -52.3105 | -4.254
08:58:58 | Pause | 500 | 100 | 72 | 11.4555 | -52.3105 | -4.254
08:58:59 | Pause | 501 | 100 | 72 | 11.4555 | -52.3105 | -4.254
08:59:00 | Pause | 502 | 100 | 72 | 11.4555 | -52.3105 | -4.254
08:59:01 | Pause | 503 | 100 | 72 | 11.4555 | -52.3105 | -4.254
08:59:02 | Pause | 504 | 100 | 72 | 11.4555 | -52.3105 | -4.254
08:59:03 | Pause | 505 | 100 | 72 | 11.4555 | -52.3105 | -4.254
08:59:04 | Pause | 506 | 100 | 72 | 11.4555 | -52.3105 | -4.254
08:59:05 | Pause | 507 | 100 | 72 | 11.4555 | -52.3105 | -4.254
08:59:06 | Pause | 508 | 100 | 72 | 11.4555 | -52.3105 | -4.254
08:59:07 | Pause | 509 | 100 | 72 | 11.4555 | -52.3105 | -4.254
08:59:08 | Pause | 510 | 100 | 72 | 11.4555 | -52.3105 | -4.254
08:59:09 | Pause | 511 | 100 | 72 | 11.4555 | -52.3105 | -4.254
08:59:10 | Pause | 512 | 100 | 72 | 11.4555 | -52.3105 | -4.254
08:59:11 | Pause | 513 | 100 | 72 | 11.4555 | -52.3105 | -4.254
08:59:12 | Pause | 514 | 100 | 72 | 11.4555 | -52.3105 | -4.254
08:59:13 | Pause | 515 | 100 | 72 | 11.4555 | -52.3105 | -4.254
08:59:14 | Pause | 516 | 100 | 72 | 11.4555 | -52.3105 | -4.254
08:59:15 | Pause | 517 | 100 | 72 | 11.4555 | -52.3105 | -4.254
08:59:16 | Pause | 518 | 100 | 72 | 11.4555 | -52.3105 | -4.254
08:59:17 | Pause | 519 | 100 | 72 | 11.4555 | -52.3105 | -4.254
08:59:18 | Pause | 520 | 100 | 72 | 11.4555 | -52.3105 | -4.254
08:59:19 | Pause | 521 | 100 | 72 | 11.4555 | -52.3105 | -4.254
08:59:20 | Pause | 522 | 100 | 72 | 11.4555 | -52.3105 | -4.254
08:59:21 | Pause | 523 | 100 | 72 | 11.4555 | -52.3105 | -4.254
08:59:22 | Pause | 524 | 100 | 72 | 11.4555 | -52.3105 | -4.254
08:59:23 | Pause | 525 | 100 | 72 | 11.4555 | -52.3105 | -4.254
08:59:24 | Pause | 526 | 100 | 72 | 11.4555 | -52.3105 | -4.254
08:59:25 | Pause | 527 | 100 | 72 | 11.4555 | -52.3105 | -4.254
08:59:26 | Pause | 528 | 100 | 72 | 11.4555 | -52.3105 | -4.254
08:59:27 | Pause | 529 | 100 | 72 | 11.4555 | -52.3105 | -4.254
08:59:28 | Pause | 530 | 100 | 72 | 11.4555 | -52.3105 | -4.254
08:59:29 | Pause | 531 | 100 | 72 | 11.4555 | -52.3105 | -4.254
08:59:30 | Pause | 532 | 100 | 72 | 11.4555 | -52.3105 | -4.254
08:59:31 | Pause | 533 | 100 | 72 | 11.4555 | -52.3105 | -4.254
08:59:32 | Pause | 534 | 100 | 72 | 11.4555 | -52.3105 | -4.254
08:59:33 | Pause | 535 | 100 | 72 | 11.4555 | -52.3105 | -4.254
08:59:34 | Pause | 536 | 100 | 72 | 11.4555 | -52.3105 | -4.254
08:59:35 | Pause | 537 | 100 | 72 | 11.4555 | -52.3105 | -4.254
08:59:36 | Pause | 538 | 100 | 72 | 11.4555 | -52.3105 | -4.254
08:59:37 | Pause | 539 | 100 | 72 | 11.4555 | -52.3105 | -4.254
08:59:38 | Pause | 540 | 100 | 72 | 11.4555 | -52.3105 | -4.254
08:59:39 | Pause | 541 | 100 | 72 | 11.4555 | -52.3105 | -4.254
08:59:40 | Pause | 542 | 100 | 72 | 11.4555 | -52.3105 | -4.254
08:59:41 | Pause | 543 | 100 | 72 | 11.4555 | -52.3105 | -4.254
08:59:42 | Pause | 544 | 100 | 72 | 11.4555 | -52.3105 | -4.254
08:59:43 | Pause | 545 | 100 | 72 | 11.4555 | -52.3105 | -4.254
08:59:44 | Pause | 546 | 100 | 72 | 11.4555 | -52.3105 | -4.254
08:59:45 | Pause | 547 | 100 | 72 | 11.4555 | -52.3105 | -4.254
08:59:46 | Pause | 548 | 100 | 72 | 11.4555 | -52.3105 | -4.254
08:59:47 | Pause | 549 | 100 | 72 | 11.4555 | -52.3105 | -4.254
08:59:48 | Pause | 550 | 100 | 72 | 11.4555 | -52.3105 | -4.254
08:59:49 | Pause | 551 | 100 | 72 | 11.4555 | -52.3105 | -4.254
08:59:50 | Pause | 552 | 100 | 72 | 11.4555 | -52.3105 | -4.254
08:59:51 | Pause | 553 | 100 | 72 | 11.4555 | -52.3105 | -4.254
08:59:52 | Pause | 554 | 100 | 72 | 11.4555 | -52.3105 | -4.254
08:59:53 | Pause | 555 | 100 | 72 | 11.4555 | -52.3105 | -4.254
08:59:54 | Pause | 556 | 100 | 72 | 11.4555 | -52.3105 | -4.254
08:59:55 | Pause | 557 | 100 | 72 | 11.4555 | -52.3105 | -4.254
08:59:56 | Pause | 558 | 100 | 72 | 11.4555 | -52.3105 | -4.254
08:59:57 | Pause | 559 | 100 | 72 | 11.4555 | -52.3105 | -4.254
08:59:58 | Pause | 560 | 100 | 72 | 11.4555 | -52.3105 | -4.254
08:59:59 | Pause | 561 | 100 | 72 | 11.4555 | -52.3105 | -4.254
09:00:00 | Pause | 562 | 100 | 72 | 11.4555 | -52.3105 | -4.254

## 9 Umlauf
Uhrzeit | Zeit t [s] | Zurückgelegte Distanz [m] | Außen- temperatur [°C] | Typ | SoC zum Zeitpunkt t [%] | Ist-Geschwindigkeit zum Zeitpunkt t [km/h] | Steigung im Intervall [t, t+1) [%] | Gewählte Beschleunigung im Intervall [t, t+1) [m/s²] | Empfangene Leistung mittels DWPT [kW] | Motorleistung [kW] | Leistung der Nebenverbraucher [kW] | Abgerufene Batterieleistung im Intervall [t, t+1) [kW] | Kumulierter Energieverbrauch nach Intervall [t, t+1) [kWh]
09:00:01 | 0 | 0 | 0 | Umlauf | 100 |  |  |  | 0 | 160 | 11.4555 | 198.4438 | 0.055123
09:00:02 | 1 | 2 | 0 | Umlauf | 99.9683 | 8.1 | 1.6 | 0.52778 | 0 | 36.0875 | 11.4555 | 55.0266 | 0.070408
09:00:03 | 2 | 5 | 0 | Umlauf | 99.9595 | 10 | 1.2 | 2.1667 | 0 | 131.5295 | 11.4555 | 165.4919 | 0.11638
09:00:04 | 3 | 10 | 0 | Umlauf | 99.9331 | 17.8 | 0.1 | 0.77778 | 0 | 90.2475 | 11.4555 | 117.7117 | 0.14908
09:00:05 | 4 | 16 | 0 | Umlauf | 99.9143 | 20.6 | 0 | 0.58333 | 0 | 81.8492 | 11.4555 | 107.9915 | 0.17907
09:00:06 | 5 | 22 | 0 | Umlauf | 99.8971 | 22.7 | 0 | 0.63889 | 0 | 97.2334 | 11.4555 | 125.7973 | 0.21402
09:00:07 | 6 | 29 | 0 | Umlauf | 99.877 | 25 | 0 | 0.44444 | 0 | 80.9469 | 11.4555 | 106.9472 | 0.24373
09:00:08 | 7 | 36 | 0 | Umlauf | 99.8599 | 26.6 | 0 | 1.0556 | 0 | 160 | 11.4555 | 198.4438 | 0.29885
09:00:09 | 8 | 45 | 0 | Umlauf | 99.8282 | 30.4 | 0 | -0.19444 | 0 | -3.9885 | 11.4555 | 8.6423 | 0.30125
09:00:10 | 9 | 53 | 0 | Umlauf | 99.8269 | 29.7 | 0 | 1.1667 | 0 | 160 | 11.4555 | 198.4438 | 0.35637
09:00:11 | 10 | 62 | 0 | Umlauf | 99.7952 | 33.9 | 0 | 0.88889 | 0 | 160 | 11.4555 | 198.4438 | 0.4115
09:00:12 | 11 | 73 | 0 | Umlauf | 99.7635 | 37.1 | 0 | 0.44444 | 0 | 122.7297 | 11.4555 | 155.3069 | 0.45464
09:00:13 | 12 | 83 | 0 | Umlauf | 99.7387 | 38.7 | 0 | -0.055556 | 0 | 23.3958 | 11.4555 | 40.3371 | 0.46584
09:00:14 | 13 | 94 | 0 | Umlauf | 99.7323 | 38.5 | 0 | -0.38889 | 0 | -30.004 | 11.4555 | -16.026 | 0.46139
09:00:15 | 14 | 104 | 0 | Umlauf | 99.7348 | 37.1 | 0 | -0.66667 | 0 | -65.285 | 11.4555 | -46.5087 | 0.44847
09:00:16 | 15 | 114 | 0 | Umlauf | 99.7423 | 34.7 | 0 | -0.27778 | 0 | -14.1059 | 11.4555 | -2.29 | 0.44783
09:00:17 | 16 | 123 | 0 | Umlauf | 99.7426 | 33.7 | 0 | 0.027778 | 0 | 34.4818 | 11.4555 | 53.1682 | 0.4626
09:00:18 | 17 | 133 | 0 | Umlauf | 99.7341 | 33.8 | 0 | -0.13889 | 0 | 4.018 | 11.4555 | 17.9091 | 0.46758
09:00:19 | 18 | 142 | 0 | Umlauf | 99.7313 | 33.3 | 0 | 0.19444 | 0 | 64.1242 | 11.4555 | 87.4765 | 0.49188
09:00:20 | 19 | 152 | 0 | Umlauf | 99.7173 | 34 | 0 | 0.72222 | 0 | 160 | 11.4555 | 198.4438 | 0.547
09:00:21 | 20 | 162 | 0 | Umlauf | 99.6856 | 36.6 | 0.4 | 0.19444 | 0 | 78.7461 | 11.4555 | 104.4 | 0.576
09:00:22 | 21 | 172 | 0 | Umlauf | 99.669 | 37.3 | 0 | -0.27778 | 0 | -14.7416 | 11.4555 | -2.8392 | 0.57521
09:00:23 | 22 | 182 | 0 | Umlauf | 99.6694 | 36.3 | -0.1 | 0.16667 | 0 | 63.2799 | 11.4555 | 86.4993 | 0.59924
09:00:24 | 23 | 192 | 0 | Umlauf | 99.6556 | 36.9 | -0.1 | -0.16667 | 0 | -1.4907 | 11.4555 | 11.5333 | 0.60244
09:00:25 | 24 | 203 | 0 | Umlauf | 99.6538 | 36.3 | 0 | 0.41667 | 0 | 114.4091 | 11.4555 | 145.6766 | 0.64291
09:00:26 | 25 | 213 | 0 | Umlauf | 99.6305 | 37.8 | 0 | 0.36111 | 0 | 108.1269 | 11.4555 | 138.4055 | 0.68135
09:00:27 | 26 | 224 | 0 | Umlauf | 99.6084 | 39.1 | 0 | 0.055556 | 0 | 47.3405 | 11.4555 | 68.0508 | 0.70026
09:00:28 | 27 | 235 | 0 | Umlauf | 99.5976 | 39.3 | 0 | 0.5 | 0 | 142.4795 | 11.4555 | 178.1655 | 0.74975
09:00:29 | 28 | 246 | 0 | Umlauf | 99.5691 | 41.1 | 0 | 0.33333 | 0 | 112.3673 | 11.4555 | 143.3134 | 0.78956
09:00:30 | 29 | 258 | 0 | Umlauf | 99.5462 | 42.3 | 0 | 0.027778 | 0 | 45.8643 | 11.4555 | 66.3424 | 0.80799
09:00:31 | 30 | 270 | 0 | Umlauf | 99.5356 | 42.4 | 0 | -0.027778 | 0 | 33.2163 | 11.4555 | 51.7034 | 0.82235
09:00:32 | 31 | 281 | 0 | Umlauf | 99.5274 | 42.3 | -0.2 | 0.13889 | 0 | 67.0622 | 11.4555 | 90.877 | 0.84759
09:00:33 | 32 | 293 | 0 | Umlauf | 99.5129 | 42.8 | -0.5 | 0.19444 | 0 | 74.3763 | 11.4555 | 99.3423 | 0.87519
09:00:34 | 33 | 305 | 0 | Umlauf | 99.497 | 43.5 | -0.7 | 0.33333 | 0 | 104.1983 | 11.4555 | 133.8586 | 0.91237
09:00:35 | 34 | 318 | 0 | Umlauf | 99.4756 | 44.7 | -0.9 | 0.41667 | 0 | 123.1734 | 11.4555 | 155.8205 | 0.95565
09:00:36 | 35 | 331 | 0 | Umlauf | 99.4508 | 46.2 | -1 | 0.30556 | 0 | 97.6625 | 11.4555 | 126.294 | 0.99073
09:00:37 | 36 | 344 | 0 | Umlauf | 99.4306 | 47.3 | -1.1 | 0.083333 | 0 | 40.9535 | 11.4555 | 60.6585 | 1.0076
09:00:38 | 37 | 357 | 0 | Umlauf | 99.4209 | 47.6 | -1.2 | 0.27778 | 0 | 89.1635 | 11.4555 | 116.4571 | 1.0399
09:00:39 | 38 | 371 | 0 | Umlauf | 99.4023 | 48.6 | -1 | -0.36111 | 0 | -46.5953 | 11.4555 | -30.3609 | 1.0315
09:00:40 | 39 | 384 | 0 | Umlauf | 99.4072 | 47.3 | -0.5 | 0.027778 | 0 | 41.1835 | 11.4555 | 60.9248 | 1.0484
09:00:41 | 40 | 397 | 0 | Umlauf | 99.3975 | 47.4 | -0.3 | -0.27778 | 0 | -20.978 | 11.4555 | -8.2275 | 1.0461
09:00:42 | 41 | 410 | 0 | Umlauf | 99.3988 | 46.4 | -0.5 | -0.27778 | 0 | -23.8595 | 11.4555 | -10.7171 | 1.0432
09:00:43 | 42 | 422 | 0 | Umlauf | 99.4005 | 45.4 | -0.8 | -0.33333 | 0 | -36.9339 | 11.4555 | -22.0133 | 1.037
09:00:44 | 43 | 435 | 0 | Umlauf | 99.404 | 44.2 | -0.8 | -0.083333 | 0 | 3.873 | 11.4555 | 17.7413 | 1.042
09:00:45 | 44 | 447 | 0 | Umlauf | 99.4012 | 43.9 | -0.7 | 0.083333 | 0 | 45.7085 | 11.4555 | 66.162 | 1.0604
09:00:46 | 45 | 459 | 0 | Umlauf | 99.3906 | 44.2 | -0.7 | -0.11111 | 0 | -0.34581 | 11.4555 | 12.8584 | 1.0639
09:00:47 | 46 | 471 | 0 | Umlauf | 99.3885 | 43.8 | -0.6 | -0.11111 | 0 | 1.5629 | 11.4555 | 15.0676 | 1.0681
09:00:48 | 47 | 483 | 0 | Umlauf | 99.3861 | 43.4 | -0.5 | -0.25 | 0 | -18.7951 | 11.4555 | -6.3415 | 1.0663
09:00:49 | 48 | 495 | 0 | Umlauf | 99.3872 | 42.5 | -0.5 | -0.44444 | 0 | -47.5799 | 11.4555 | -31.2115 | 1.0577
09:00:50 | 49 | 506 | 0 | Umlauf | 99.3921 | 40.9 | -0.5 | -0.69444 | 0 | -81.9706 | 11.4555 | -60.9251 | 1.0408
09:00:51 | 50 | 517 | 0 | Umlauf | 99.4019 | 38.4 | -0.4 | -0.38889 | 0 | -35.0112 | 11.4555 | -20.3521 | 1.0351
09:00:52 | 51 | 527 | 0 | Umlauf | 99.4051 | 37 | -0.4 | -0.19444 | 0 | -8.7439 | 11.4555 | 3.1383 | 1.036
09:00:53 | 52 | 537 | 0 | Umlauf | 99.4046 | 36.3 | -0.4 | -0.36111 | 0 | -29.9045 | 11.4555 | -15.9399 | 1.0315
09:00:54 | 53 | 547 | 0 | Umlauf | 99.4072 | 35 | -0.3 | -0.38889 | 0 | -31.2835 | 11.4555 | -17.1315 | 1.0268
09:00:55 | 54 | 557 | 0 | Umlauf | 99.4099 | 33.6 | -0.3 | -0.5 | 0 | -43.3174 | 11.4555 | -27.5287 | 1.0191
09:00:56 | 55 | 565 | 0 | Umlauf | 99.4143 | 31.8 | -0.3 | -0.13889 | 0 | -0.95776 | 11.4555 | 12.1501 | 1.0225
09:00:57 | 56 | 574 | 0 | Umlauf | 99.4123 | 31.3 | -0.3 | 0.027778 | 0 | 26.773 | 11.4555 | 44.246 | 1.0348
09:00:58 | 57 | 583 | 0 | Umlauf | 99.4053 | 31.4 | -0.2 | 0.11111 | 0 | 42.6889 | 11.4555 | 62.6671 | 1.0522
09:00:59 | 58 | 592 | 0 | Umlauf | 99.3953 | 31.8 | -0.3 | -0.027778 | 0 | 17.7019 | 11.4555 | 33.747 | 1.0616
09:01:00 | 59 | 600 | 0 | Umlauf | 99.3899 | 31.7 | -1.1 | -0.36111 | 0 | -34.0336 | 11.4555 | -19.5075 | 1.0562
09:01:01 | 60 | 609 | 0 | Umlauf | 99.393 | 30.4 | -1.7 | -0.83333 | 0 | -89.1386 | 11.4555 | -67.1182 | 1.0375
09:01:02 | 61 | 616 | 0 | Umlauf | 99.4037 | 27.4 | -1.9 | -0.80556 | 0 | -79.7674 | 11.4555 | -59.0215 | 1.0211
09:01:03 | 62 | 623 | 0 | Umlauf | 99.4131 | 24.5 | -1.9 | 0.41667 | 0 | 51.797 | 11.4555 | 73.2089 | 1.0415
09:01:04 | 63 | 631 | 0 | Umlauf | 99.4015 | 26 | -1.7 | 1 | 0 | 140.1591 | 11.4555 | 175.4798 | 1.0902
09:01:05 | 64 | 639 | 0 | Umlauf | 99.3734 | 29.6 | -1.3 | 0.63889 | 0 | 108.1292 | 11.4555 | 138.4082 | 1.1287
09:01:06 | 65 | 648 | 0 | Umlauf | 99.3513 | 31.9 | -1.3 | 0.027778 | 0 | 11.103 | 11.4555 | 26.1094 | 1.1359
09:01:07 | 66 | 656 | 0 | Umlauf | 99.3472 | 32 | -1.4 | -0.36111 | 0 | -37.4856 | 11.4555 | -22.49 | 1.1297
09:01:08 | 67 | 665 | 0 | Umlauf | 99.3508 | 30.7 | -1.5 | -0.44444 | 0 | -46.0969 | 11.4555 | -29.9302 | 1.1213
09:01:09 | 68 | 673 | 0 | Umlauf | 99.3555 | 29.1 | -1.5 | -0.66667 | 0 | -66.537 | 11.4555 | -47.5904 | 1.1081
09:01:10 | 69 | 681 | 0 | Umlauf | 99.3631 | 26.7 | -1 | -0.97222 | 0 | -85.4674 | 11.4555 | -63.9463 | 1.0904
09:01:11 | 70 | 687 | 0 | Umlauf | 99.3734 | 23.2 | -0.7 | -1.5 | 0 | -115.1458 | 11.4555 | -89.5885 | 1.0655
09:01:12 | 71 | 692 | 0 | Umlauf | 99.3877 | 17.8 | -0.6 | -1.1944 | 0 | -68.9244 | 11.4555 | -49.6532 | 1.0517
09:01:13 | 72 | 696 | 0 | Umlauf | 99.3956 | 13.5 | -0.6 | -0.47222 | 0 | -18.1966 | 11.4555 | -5.8243 | 1.0501
09:01:14 | 73 | 699 | 0 | Umlauf | 99.3965 | 11.8 | -0.7 | 0.083333 | 0 | 10.315 | 11.4555 | 25.1973 | 1.0571
09:01:15 | 74 | 702 | 0 | Umlauf | 99.3925 | 12.1 | -0.9 | 0.41667 | 0 | 31.249 | 11.4555 | 49.4265 | 1.0708
09:01:16 | 75 | 706 | 0 | Umlauf | 99.3846 | 13.6 | -1.2 | 0.33333 | 0 | 26.9339 | 11.4555 | 44.4321 | 1.0831
09:01:17 | 76 | 710 | 0 | Umlauf | 99.3775 | 14.8 | -1.7 | 0.22222 | 0 | 16.6488 | 11.4555 | 32.528 | 1.0922
09:01:18 | 77 | 715 | 0 | Umlauf | 99.3723 | 15.6 | -1.6 | 0.58333 | 0 | 48.9684 | 11.4555 | 69.9351 | 1.1116
09:01:19 | 78 | 719 | 0 | Umlauf | 99.3611 | 17.7 | -1.2 | 0.41667 | 0 | 43.2748 | 11.4555 | 63.3452 | 1.1292
09:01:20 | 79 | 725 | 0 | Umlauf | 99.351 | 19.2 | -1 | 0.27778 | 0 | 34.5237 | 11.4555 | 53.2167 | 1.144
09:01:21 | 80 | 730 | 0 | Umlauf | 99.3425 | 20.2 | -0.9 | 0 | 0 | 6.9613 | 11.4555 | 21.3157 | 1.1499
09:01:22 | 81 | 736 | 0 | Umlauf | 99.3391 | 20.2 | -0.8 | -0.61111 | 0 | -38.1224 | 11.4555 | -23.0403 | 1.1435
09:01:23 | 82 | 741 | 0 | Umlauf | 99.3428 | 18 | -0.8 | 0.13889 | 0 | 20.5557 | 11.4555 | 37.0499 | 1.1538
09:01:24 | 83 | 746 | 0 | Umlauf | 99.3369 | 18.5 | -0.7 | 0.30556 | 0 | 38.845 | 11.4555 | 58.2181 | 1.17
09:01:25 | 84 | 752 | 0 | Umlauf | 99.3276 | 19.6 | -0.6 | 0 | 0 | 9.7146 | 11.4555 | 24.5024 | 1.1768
09:01:26 | 85 | 757 | 0 | Umlauf | 99.3237 | 19.6 | -0.5 | 0.055556 | 0 | 16.6283 | 11.4555 | 32.5044 | 1.1858
09:01:27 | 86 | 763 | 0 | Umlauf | 99.3185 | 19.8 | -0.4 | 0.33333 | 0 | 47.6876 | 11.4555 | 68.4526 | 1.2048
09:01:28 | 87 | 768 | 0 | Umlauf | 99.3076 | 21 | -0.4 | -0.80556 | 0 | -51.137 | 11.4555 | -34.2848 | 1.1953
09:01:29 | 88 | 773 | 0 | Umlauf | 99.3131 | 18.1 | -0.4 | -0.22222 | 0 | -7.1776 | 11.4555 | 4.9513 | 1.1967
09:01:30 | 89 | 778 | 0 | Umlauf | 99.3123 | 17.3 | -0.9 | -1.3611 | 0 | -78.8289 | 11.4555 | -58.2106 | 1.1805
09:01:31 | 90 | 782 | 0 | Umlauf | 99.3216 | 12.4 | -1.6 | -0.22222 | 0 | -9.956 | 11.4555 | 1.7355 | 1.181
09:01:32 | 91 | 785 | 0 | Umlauf | 99.3213 | 11.6 | -2.3 | 0.27778 | 0 | 12.9022 | 11.4555 | 28.1918 | 1.1888
09:01:33 | 92 | 788 | 0 | Umlauf | 99.3168 | 12.6 | -2.7 | 0.13889 | 0 | 1.9677 | 11.4555 | 15.5361 | 1.1931
09:01:34 | 93 | 792 | 0 | Umlauf | 99.3143 | 13.1 | -3.3 | 0.27778 | 0 | 7.929 | 11.4555 | 22.4357 | 1.1994
09:01:35 | 94 | 796 | 0 | Umlauf | 99.3107 | 14.1 | -3.7 | 0.13889 | 0 | -3.1905 | 11.4555 | 9.566 | 1.202
09:01:36 | 95 | 800 | 0 | Umlauf | 99.3092 | 14.6 | -4.2 | -1.0278 | 0 | -65.4202 | 11.4555 | -46.6255 | 1.1891
09:01:37 | 96 | 803 | 0 | Umlauf | 99.3166 | 10.9 | -5.3 | -0.13889 | 0 | -18.8751 | 11.4555 | -6.4106 | 1.1873
09:01:38 | 97 | 809 | 0 | Umlauf | 99.3177 | 10.4 | -4.7 | 0.61111 | 0 | 17.6318 | 11.4555 | 33.6658 | 1.1966
09:01:39 | 98 | 812 | 0 | Umlauf | 99.3123 | 12.6 | -3.3 | 0.52778 | 0 | 24.7149 | 11.4555 | 41.8638 | 1.2083
09:01:40 | 99 | 816 | 0 | Umlauf | 99.3056 | 14.5 | -2.5 | 0.41667 | 0 | 25.6845 | 11.4555 | 42.986 | 1.2202
09:01:41 | 100 | 821 | 0 | Umlauf | 99.2987 | 16 | -2.1 | 0.27778 | 0 | 19.6118 | 11.4555 | 35.9574 | 1.2302
09:01:42 | 101 | 826 | 0 | Umlauf | 99.293 | 17 | -1.7 | 0.58333 | 0 | 52.5672 | 11.4555 | 74.1003 | 1.2508
09:01:43 | 102 | 831 | 0 | Umlauf | 99.2812 | 19.1 | -1.4 | -0.52778 | 0 | -34.2958 | 11.4555 | -19.734 | 1.2453
09:01:44 | 103 | 836 | 0 | Umlauf | 99.2843 | 17.2 | -1.4 | -0.13889 | 0 | -7.502 | 11.4555 | 4.5758 | 1.2466
09:01:45 | 104 | 840 | 0 | Umlauf | 99.2836 | 16.7 | -1.3 | -0.13889 | 0 | -6.7501 | 11.4555 | 5.446 | 1.2481
09:01:46 | 105 | 845 | 0 | Umlauf | 99.2827 | 16.2 | -1.2 | 0.25 | 0 | 24.8702 | 11.4555 | 42.0436 | 1.2598
09:01:47 | 106 | 850 | 0 | Umlauf | 99.276 | 17.1 | -1 | 0.61111 | 0 | 61.5754 | 11.4555 | 84.5265 | 1.2832
09:01:48 | 107 | 855 | 0 | Umlauf | 99.2625 | 19.3 | -0.8 | 1.1389 | 0 | 126.9215 | 11.4555 | 160.1586 | 1.3277
09:01:49 | 108 | 861 | 0 | Umlauf | 99.2369 | 23.4 | -0.6 | 0.63889 | 0 | 93.1298 | 11.4555 | 121.0478 | 1.3613
09:01:50 | 109 | 869 | 0 | Umlauf | 99.2176 | 25.7 | -0.5 | 0.41667 | 0 | 72.8579 | 11.4555 | 97.5849 | 1.3885
09:01:51 | 110 | 876 | 0 | Umlauf | 99.202 | 27.2 | -0.4 | 0.19444 | 0 | 45.8818 | 11.4555 | 66.3625 | 1.4069
09:01:52 | 111 | 884 | 0 | Umlauf | 99.1914 | 27.9 | -0.3 | 0.38889 | 0 | 78.0447 | 11.4555 | 103.5881 | 1.4357
09:01:53 | 112 | 892 | 0 | Umlauf | 99.1749 | 29.3 | -0.3 | 0.61111 | 0 | 117.5337 | 11.4555 | 149.293 | 1.4771
09:01:54 | 113 | 901 | 0 | Umlauf | 99.1511 | 31.5 | -0.2 | 1.1944 | 0 | 160 | 11.4555 | 198.4438 | 1.5323
09:01:55 | 114 | 911 | 0 | Umlauf | 99.1194 | 35.8 | -0.2 | -0.25 | 0 | -13.2607 | 11.4555 | -1.5598 | 1.5318
09:01:56 | 115 | 920 | 0 | Umlauf | 99.1196 | 34.9 | -0.2 | -0.36111 | 0 | -26.6583 | 11.4555 | -13.1352 | 1.5282
09:01:57 | 116 | 930 | 0 | Umlauf | 99.1217 | 33.6 | -0.2 | -0.25 | 0 | -12.7553 | 11.4555 | -1.1231 | 1.5279
09:01:58 | 117 | 939 | 0 | Umlauf | 99.1219 | 32.7 | -0.1 | -0.11111 | 0 | 6.9253 | 11.4555 | 21.274 | 1.5338
09:01:59 | 118 | 948 | 0 | Umlauf | 99.1185 | 32.3 | -0.1 | 0.13889 | 0 | 50.6072 | 11.4555 | 71.8318 | 1.5537
09:02:00 | 119 | 957 | 0 | Umlauf | 99.1071 | 32.8 | -0.1 | 0.38889 | 0 | 96.0141 | 11.4555 | 124.3861 | 1.5883
09:02:01 | 120 | 966 | 0 | Umlauf | 99.0872 | 34.2 | -0.1 | -0.66667 | 0 | -61.7368 | 11.4555 | -43.443 | 1.5762
09:02:02 | 121 | 975 | 0 | Umlauf | 99.0941 | 31.8 | -0.1 | -0.027778 | 0 | 20.951 | 11.4555 | 37.5075 | 1.5866
09:02:03 | 122 | 984 | 0 | Umlauf | 99.0881 | 31.7 | -0.1 | -0.11111 | 0 | 6.5228 | 11.4555 | 20.8081 | 1.5924
09:02:04 | 123 | 993 | 0 | Umlauf | 99.0848 | 31.3 | -0.1 | -0.25 | 0 | -11.1315 | 11.4555 | 0.37496 | 1.5925
09:02:05 | 124 | 1001 | 0 | Umlauf | 99.0848 | 30.4 | -0.1 | 0.25 | 0 | 65.6324 | 11.4555 | 89.2221 | 1.6173
09:02:06 | 125 | 1010 | 0 | Umlauf | 99.0705 | 31.3 | -0.1 | -0.027778 | 0 | 20.5293 | 11.4555 | 37.0194 | 1.6276
09:02:07 | 126 | 1019 | 0 | Umlauf | 99.0646 | 31.2 | -0.1 | -1.0278 | 0 | -96.1957 | 11.4555 | -73.2156 | 1.6072
09:02:08 | 127 | 1026 | 0 | Umlauf | 99.0763 | 27.5 | -0.1 | -0.72222 | 0 | -55.685 | 11.4555 | -38.2143 | 1.5966
09:02:09 | 128 | 1033 | 0 | Umlauf | 99.0824 | 24.9 | -0.1 | -0.91667 | 0 | -67.6016 | 11.4555 | -48.5102 | 1.5832
09:02:10 | 129 | 1039 | 0 | Umlauf | 99.0901 | 21.6 | -0.1 | -0.61111 | 0 | -35.7002 | 11.4555 | -20.9475 | 1.5773
09:02:11 | 130 | 1044 | 0 | Umlauf | 99.0935 | 19.4 | -0.1 | -1.1389 | 0 | -68.071 | 11.4555 | -48.9159 | 1.5637
09:02:12 | 131 | 1049 | 0 | Umlauf | 99.1013 | 15.3 | -0.1 | -0.80556 | 0 | -35.9337 | 11.4555 | -21.1492 | 1.5579
09:02:13 | 132 | 1052 | 0 | Umlauf | 99.1047 | 12.4 | -0.3 | -0.055556 | 0 | 4.039 | 11.4555 | 17.9334 | 1.5629
09:02:14 | 133 | 1056 | 0 | Umlauf | 99.1018 | 12.2 | -0.5 | -0.25 | 0 | -6.5603 | 11.4555 | 5.6657 | 1.5644
09:02:15 | 134 | 1059 | 0 | Umlauf | 99.1009 | 11.3 | -0.8 | 0.27778 | 0 | 21.2188 | 11.4555 | 37.8174 | 1.5749
09:02:16 | 135 | 1062 | 0 | Umlauf | 99.0949 | 12.3 | -1 | -0.83333 | 0 | -33.7993 | 11.4555 | -19.3051 | 1.5696
09:02:17 | 136 | 1065 | 0 | Umlauf | 99.0979 | 9.3 | -1.6 | -0.25 | 0 | -8.4106 | 11.4555 | 3.5242 | 1.5705
09:02:18 | 137 | 1067 | 0 | Umlauf | 99.0974 | 8.4 | -1.9 | 1.5 | 0 | 66.7539 | 11.4555 | 90.5201 | 1.5957
09:02:19 | 138 | 1071 | 0 | Umlauf | 99.0829 | 13.8 | -1.2 | 0.41667 | 0 | 33.5813 | 11.4555 | 52.1258 | 1.6102
09:02:20 | 139 | 1075 | 0 | Umlauf | 99.0746 | 15.3 | -0.6 | 0.63889 | 0 | 60.4445 | 11.4555 | 83.2176 | 1.6333
09:02:21 | 140 | 1080 | 0 | Umlauf | 99.0613 | 17.6 | -0.5 | 0.22222 | 0 | 30.7364 | 11.4555 | 48.8332 | 1.6469
09:02:22 | 141 | 1085 | 0 | Umlauf | 99.0535 | 18.4 | -0.6 | 0.11111 | 0 | 20.1423 | 11.4555 | 36.5715 | 1.657
09:02:23 | 142 | 1090 | 0 | Umlauf | 99.0477 | 18.8 | -0.7 | 0.38889 | 0 | 48.0011 | 11.4555 | 68.8155 | 1.6761
09:02:24 | 143 | 1096 | 0 | Umlauf | 99.0367 | 20.2 | -0.7 | -0.33333 | 0 | -17.7814 | 11.4555 | -5.4656 | 1.6746
09:02:25 | 144 | 1101 | 0 | Umlauf | 99.0376 | 19 | -0.9 | 0.69444 | 0 | 78.1065 | 11.4555 | 103.6597 | 1.7034
09:02:26 | 145 | 1107 | 0 | Umlauf | 99.021 | 21.5 | -0.9 | 0.72222 | 0 | 91.8299 | 11.4555 | 119.5432 | 1.7366
09:02:27 | 146 | 1114 | 0 | Umlauf | 99.0019 | 24.1 | -0.9 | 0.36111 | 0 | 55.948 | 11.4555 | 78.0133 | 1.7583
09:02:28 | 147 | 1121 | 0 | Umlauf | 98.9895 | 25.4 | -1 | 0.33333 | 0 | 53.9902 | 11.4555 | 75.7472 | 1.7793
09:02:29 | 148 | 1128 | 0 | Umlauf | 98.9774 | 26.6 | -1.1 | 1.5278 | 0 | 160 | 11.4555 | 198.4438 | 1.8344
09:02:30 | 149 | 1137 | 0 | Umlauf | 98.9457 | 32.1 | -1 | -1.3056 | 0 | -139.6563 | 11.4555 | -110.7655 | 1.8037
09:02:31 | 150 | 1145 | 0 | Umlauf | 98.9634 | 27.4 | -0.7 | -0.44444 | 0 | -34.2277 | 11.4555 | -19.6752 | 1.7982
09:02:32 | 151 | 1152 | 0 | Umlauf | 98.9665 | 25.8 | -0.9 | -0.38889 | 0 | -29.038 | 11.4555 | -15.1913 | 1.794
09:02:33 | 152 | 1159 | 0 | Umlauf | 98.969 | 24.4 | -1.1 | -0.75 | 0 | -60.0707 | 11.4555 | -42.0035 | 1.7823
09:02:34 | 153 | 1165 | 0 | Umlauf | 98.9757 | 21.7 | -1.3 | -0.11111 | 0 | -6.4062 | 11.4555 | 5.8441 | 1.7839
09:02:35 | 154 | 1171 | 0 | Umlauf | 98.9747 | 21.3 | -1.6 | -0.97222 | 0 | -72.7307 | 11.4555 | -52.9418 | 1.7692
09:02:36 | 155 | 1176 | 0 | Umlauf | 98.9832 | 17.8 | -1.9 | -1.8889 | 0 | -119.9003 | 11.4555 | -93.6963 | 1.7432
09:02:37 | 156 | 1179 | 0 | Umlauf | 98.9982 | 11 | -2.9 | -0.66667 | 0 | -30.7113 | 11.4555 | -16.637 | 1.7386
09:02:38 | 157 | 1181 | 0 | Umlauf | 99.0008 | 8.6 | -3.4 | 0.22222 | 0 | 2.0938 | 11.4555 | 15.682 | 1.7429
09:02:39 | 158 | 1184 | 0 | Umlauf | 98.9983 | 9.4 | -2.7 | 0.13889 | 0 | 1.4062 | 11.4555 | 14.8861 | 1.7471
09:02:40 | 159 | 1187 | 0 | Umlauf | 98.9959 | 9.9 | -2.3 | -1.3611 | 0 | -49.8019 | 11.4555 | -33.1313 | 1.7379
09:02:41 | 160 | 1189 | 0 | Umlauf | 99.0012 | 5 | -3.9 | -0.66667 | 0 | -15.6361 | 11.4555 | -3.612 | 1.7369
09:02:42 | 161 | 1191 | 0 | Umlauf | 99.0018 | 2.6 | -5.8 | -0.083333 | 0 | -4.4407 | 11.4555 | 8.119 | 1.7391
09:02:43 | 162 | 1194 | 0 | Umlauf | 99.0005 | 2.3 | -4.3 | 0.083333 | 0 | -1.4498 | 11.4555 | 11.5807 | 1.7423
09:02:44 | 163 | 1195 | 0 | Umlauf | 98.9986 | 2.6 | -2.7 | -0.61111 | 0 | -6.5991 | 11.4555 | 5.6208 | 1.7439
09:02:45 | 164 | 1196 | 0 | Umlauf | 98.9978 | 0.4 | -5 | 0 | 0 | -0.46127 | 11.4555 | 12.7248 | 1.7474
09:02:46 | 165 | 1198 | 0 | Umlauf | 98.9957 | 0.4 | -5 | 0.52778 | 0 | 0.43199 | 11.4555 | 13.7586 | 1.7513
09:02:47 | 166 | 1201 | 0 | Umlauf | 98.9935 | 2.3 | -0.1 | 1 | 0 | 14.1345 | 11.4555 | 29.618 | 1.7595
09:02:48 | 167 | 1204 | 0 | Umlauf | 98.9888 | 5.9 | 0 | 1.1944 | 0 | 42.8047 | 11.4555 | 62.8011 | 1.7769
09:02:49 | 168 | 1207 | 0 | Umlauf | 98.9788 | 10.2 | 0 | 0.36111 | 0 | 27.9146 | 11.4555 | 45.5672 | 1.7896
09:02:50 | 169 | 1210 | 0 | Umlauf | 98.9715 | 11.5 | 0 | 0.61111 | 0 | 47.1132 | 11.4555 | 67.7878 | 1.8084
09:02:51 | 170 | 1214 | 0 | Umlauf | 98.9607 | 13.7 | 0 | 0.083333 | 0 | 16.9371 | 11.4555 | 32.8618 | 1.8176
09:02:52 | 171 | 1218 | 0 | Umlauf | 98.9554 | 14 | 0 | 0.16667 | 0 | 23.6535 | 11.4555 | 40.6354 | 1.8288
09:02:53 | 172 | 1222 | 0 | Umlauf | 98.9489 | 14.6 | 0 | 1 | 0 | 90.7524 | 11.4555 | 118.2962 | 1.8617
09:02:54 | 173 | 1227 | 0 | Umlauf | 98.9301 | 18.2 | 0 | 0.33333 | 0 | 47.4497 | 11.4555 | 68.1773 | 1.8806
09:02:55 | 174 | 1232 | 0 | Umlauf | 98.9192 | 19.4 | 0 | 0.75 | 0 | 94.5504 | 11.4555 | 122.692 | 1.9147
09:02:56 | 175 | 1239 | 0 | Umlauf | 98.8996 | 22.1 | 0 | -0.91667 | 0 | -59.4462 | 11.4555 | -41.464 | 1.9032
09:02:57 | 176 | 1244 | 0 | Umlauf | 98.9062 | 18.8 | 0 | -0.33333 | 0 | -12.2695 | 11.4555 | -0.70328 | 1.903
09:02:58 | 177 | 1249 | 0 | Umlauf | 98.9063 | 17.6 | 0 | 0.16667 | 0 | 29.9229 | 11.4555 | 47.8917 | 1.9163
09:02:59 | 178 | 1254 | 0 | Umlauf | 98.8987 | 18.2 | 0 | -0.75 | 0 | -38.4923 | 11.4555 | -23.3598 | 1.9098
09:03:00 | 179 | 1258 | 0 | Umlauf | 98.9024 | 15.5 | 0 | 0.61111 | 0 | 63.6568 | 11.4555 | 86.9354 | 1.934
09:03:01 | 180 | 1263 | 0 | Umlauf | 98.8885 | 17.7 | 0 | 0.055556 | 0 | 19.4203 | 11.4555 | 35.7359 | 1.9439
09:03:02 | 181 | 1268 | 0 | Umlauf | 98.8828 | 17.9 | 0 | 0.30556 | 0 | 43.9497 | 11.4555 | 64.1264 | 1.9617
09:03:03 | 182 | 1273 | 0 | Umlauf | 98.8726 | 19 | 0 | 0.86111 | 0 | 104.0364 | 11.4555 | 133.6712 | 1.9988
09:03:04 | 183 | 1279 | 0 | Umlauf | 98.8512 | 22.1 | 0 | 0.5 | 0 | 77.9416 | 11.4555 | 103.4688 | 2.0276
09:03:05 | 184 | 1286 | 0 | Umlauf | 98.8347 | 23.9 | 0 | 0.33333 | 0 | 62.8462 | 11.4555 | 85.9973 | 2.0515
09:03:06 | 185 | 1293 | 0 | Umlauf | 98.821 | 25.1 | -0.4 | -0.055556 | 0 | 8.0103 | 11.4555 | 22.5298 | 2.0577
09:03:07 | 186 | 1300 | 0 | Umlauf | 98.8174 | 24.9 | -0.9 | 0.86111 | 0 | 125.4966 | 11.4555 | 158.5093 | 2.1018
09:03:08 | 187 | 1308 | 0 | Umlauf | 98.7921 | 28 | -1.2 | -0.47222 | 0 | -42.2668 | 11.4555 | -26.621 | 2.0944
09:03:09 | 188 | 1315 | 0 | Umlauf | 98.7963 | 26.3 | -1.6 | 0.22222 | 0 | 32.09 | 11.4555 | 50.3998 | 2.1084
09:03:10 | 189 | 1322 | 0 | Umlauf | 98.7883 | 27.1 | -2 | 0.44444 | 0 | 60.3369 | 11.4555 | 83.093 | 2.1314
09:03:11 | 190 | 1330 | 0 | Umlauf | 98.775 | 28.7 | -2.1 | -0.13889 | 0 | -18.23 | 11.4555 | -5.8532 | 2.1298
09:03:12 | 191 | 1338 | 0 | Umlauf | 98.776 | 28.2 | -2 | -0.58333 | 0 | -60.9774 | 11.4555 | -42.787 | 2.1179
09:03:13 | 192 | 1346 | 0 | Umlauf | 98.7828 | 26.1 | -1.9 | 0.055556 | 0 | 4.2019 | 11.4555 | 18.1219 | 2.123
09:03:14 | 193 | 1353 | 0 | Umlauf | 98.7799 | 26.3 | -1.7 | 0.22222 | 0 | 30.7466 | 11.4555 | 48.845 | 2.1365
09:03:15 | 194 | 1360 | 0 | Umlauf | 98.7721 | 27.1 | -1.5 | -0.055556 | 0 | -4.0783 | 11.4555 | 8.5384 | 2.1389
09:03:16 | 195 | 1368 | 0 | Umlauf | 98.7707 | 26.9 | -1.3 | -0.27778 | 0 | -23.2514 | 11.4555 | -10.1917 | 2.1361
09:03:17 | 196 | 1375 | 0 | Umlauf | 98.7724 | 25.9 | -1.2 | -0.027778 | 0 | 1.6858 | 11.4555 | 15.2098 | 2.1403
09:03:18 | 197 | 1382 | 0 | Umlauf | 98.7699 | 25.8 | -1.1 | -0.44444 | 0 | -35.766 | 11.4555 | -21.0043 | 2.1345
09:03:19 | 198 | 1389 | 0 | Umlauf | 98.7733 | 24.2 | -1.3 | -0.63889 | 0 | -51.7609 | 11.4555 | -34.8239 | 2.1248
09:03:20 | 199 | 1395 | 0 | Umlauf | 98.7789 | 21.9 | -1.7 | -0.36111 | 0 | -28.5406 | 11.4555 | -14.7616 | 2.1207
09:03:21 | 200 | 1401 | 0 | Umlauf | 98.7812 | 20.6 | -2.2 | -0.58333 | 0 | -46.3634 | 11.4555 | -30.1605 | 2.1123
09:03:22 | 201 | 1406 | 0 | Umlauf | 98.786 | 18.5 | -2.8 | -1.6389 | 0 | -113.8601 | 11.4555 | -88.4776 | 2.0877
09:03:23 | 202 | 1409 | 0 | Umlauf | 98.8001 | 12.6 | -4.3 | -2.25 | 0 | -110.9129 | 11.4555 | -85.9312 | 2.0639
09:03:24 | 203 | 1412 | 0 | Umlauf | 98.8139 | 4.5 | -11.6 | -0.61111 | 0 | -24.5307 | 11.4555 | -11.297 | 2.0607
09:03:25 | 204 | 1414 | 0 | Umlauf | 98.8157 | 2.3 | -16.7 | -0.13889 | 0 | -12.4948 | 11.4555 | -0.89801 | 2.0605
09:03:26 | 205 | 1415 | 0 | Umlauf | 98.8158 | 1.8 | -14.8 | 0.30556 | 0 | -5.8836 | 11.4555 | 6.4489 | 2.0623
09:03:27 | 206 | 1418 | 0 | Umlauf | 98.8148 | 2.9 | -7.7 | 2.7222 | 0 | 33.7091 | 11.4555 | 52.2738 | 2.0768
09:03:28 | 207 | 1422 | 0 | Umlauf | 98.8064 | 12.7 | -1.4 | 0.83333 | 0 | 58.3048 | 11.4555 | 80.741 | 2.0992
09:03:29 | 208 | 1426 | 0 | Umlauf | 98.7936 | 15.7 | -1.1 | 0.5 | 0 | 46.1929 | 11.4555 | 66.7226 | 2.1178
09:03:30 | 209 | 1431 | 0 | Umlauf | 98.7829 | 17.5 | -1 | -1.2222 | 0 | -71.7877 | 11.4555 | -52.1271 | 2.1033
09:03:31 | 210 | 1434 | 0 | Umlauf | 98.7912 | 13.1 | -1.8 | -0.58333 | 0 | -27.9552 | 11.4555 | -14.2558 | 2.0993
09:03:32 | 211 | 1438 | 0 | Umlauf | 98.7935 | 11 | -2.3 | -0.72222 | 0 | -30.6782 | 11.4555 | -16.6084 | 2.0947
09:03:33 | 212 | 1440 | 0 | Umlauf | 98.7961 | 8.4 | -3.1 | 0.11111 | 0 | -1.1232 | 11.4555 | 11.9586 | 2.098
09:03:34 | 213 | 1442 | 0 | Umlauf | 98.7942 | 8.8 | -2.9 | -0.11111 | 0 | -7.4499 | 11.4555 | 4.6361 | 2.0993
09:03:35 | 214 | 1445 | 0 | Umlauf | 98.7935 | 8.4 | -2.6 | -0.19444 | 0 | -8.7385 | 11.4555 | 3.1447 | 2.1002
09:03:36 | 215 | 1447 | 0 | Umlauf | 98.793 | 7.7 | -2.7 | 0.13889 | 0 | 1.1309 | 11.4555 | 14.5676 | 2.1042
09:03:37 | 216 | 1449 | 0 | Umlauf | 98.7907 | 8.2 | -2.4 | 0.13889 | 0 | 2.4664 | 11.4555 | 16.1133 | 2.1087
09:03:38 | 217 | 1451 | 0 | Umlauf | 98.7881 | 8.7 | -2 | 0.33333 | 0 | 13.586 | 11.4555 | 28.9832 | 2.1168
09:03:39 | 218 | 1454 | 0 | Umlauf | 98.7835 | 9.9 | -1.6 | 1.4722 | 0 | 78.7233 | 11.4555 | 104.3736 | 2.1458
09:03:40 | 219 | 1458 | 0 | Umlauf | 98.7668 | 15.2 | -0.9 | 0.83333 | 0 | 73.7635 | 11.4555 | 98.633 | 2.1732
09:03:41 | 220 | 1464 | 0 | Umlauf | 98.7511 | 18.2 | -0.7 | 0.083333 | 0 | 16.2361 | 11.4555 | 32.0504 | 2.1821
09:03:42 | 221 | 1469 | 0 | Umlauf | 98.7459 | 18.5 | -0.6 | -0.30556 | 0 | -13.9462 | 11.4555 | -2.152 | 2.1815
09:03:43 | 222 | 1473 | 0 | Umlauf | 98.7463 | 17.4 | -0.6 | 1.0278 | 0 | 105.5936 | 11.4555 | 135.4735 | 2.2191
09:03:44 | 223 | 1479 | 0 | Umlauf | 98.7247 | 21.1 | -0.4 | 0.83333 | 0 | 108.2071 | 11.4555 | 138.4984 | 2.2576
09:03:45 | 224 | 1486 | 0 | Umlauf | 98.7026 | 24.1 | -0.3 | 2.3056 | 0 | 160 | 11.4555 | 198.4438 | 2.3127
09:03:46 | 225 | 1495 | 0 | Umlauf | 98.6709 | 32.4 | -0.2 | -1.6389 | 0 | -160 | 11.4555 | -128.3425 | 2.277
09:03:47 | 226 | 1502 | 0 | Umlauf | 98.6914 | 26.5 | -0.2 | 1.6111 | 0 | 160 | 11.4555 | 198.4438 | 2.3322
09:03:48 | 227 | 1511 | 0 | Umlauf | 98.6597 | 32.3 | -0.2 | -2.4167 | 0 | -160 | 11.4555 | -128.3425 | 2.2965
09:03:49 | 228 | 1518 | 0 | Umlauf | 98.6802 | 23.6 | -0.7 | -0.47222 | 0 | -32.0554 | 11.4555 | -17.7983 | 2.2916
09:03:50 | 229 | 1524 | 0 | Umlauf | 98.683 | 21.9 | -1.4 | -0.77778 | 0 | -58.3692 | 11.4555 | -40.5334 | 2.2803
09:03:51 | 230 | 1529 | 0 | Umlauf | 98.6895 | 19.1 | -2.3 | -1.0278 | 0 | -73.4511 | 11.4555 | -53.5642 | 2.2654
09:03:52 | 231 | 1534 | 0 | Umlauf | 98.698 | 15.4 | -3.5 | -0.027778 | 0 | -11.434 | 11.4555 | 0.024793 | 2.2654
09:03:53 | 232 | 1538 | 0 | Umlauf | 98.698 | 15.3 | -3.9 | -0.22222 | 0 | -23.81 | 11.4555 | -10.6743 | 2.2625
09:03:54 | 233 | 1542 | 0 | Umlauf | 98.6997 | 14.5 | -4.3 | 1.8056 | 0 | 121.717 | 11.4555 | 154.1348 | 2.3053
09:03:55 | 234 | 1548 | 0 | Umlauf | 98.6751 | 21 | -2.7 | -2.25 | 0 | -160 | 11.4555 | -128.3425 | 2.2696
09:03:56 | 235 | 1551 | 0 | Umlauf | 98.6956 | 12.9 | -3.9 | 3.9444 | 0 | 160 | 11.4555 | 198.4438 | 2.3248
09:03:57 | 236 | 1559 | 0 | Umlauf | 98.6639 | 27.1 | -1.6 | -3.3889 | 0 | -160 | 11.4555 | -128.3425 | 2.2891
09:03:58 | 237 | 1563 | 0 | Umlauf | 98.6844 | 14.9 | -2.7 | 0.88889 | 0 | 63.0922 | 11.4555 | 86.282 | 2.3131
09:03:59 | 238 | 1568 | 0 | Umlauf | 98.6707 | 18.1 | -2 | 0.13889 | 0 | 9.5815 | 11.4555 | 24.3483 | 2.3198
09:04:00 | 239 | 1573 | 0 | Umlauf | 98.6668 | 18.6 | -1.7 | 0.33333 | 0 | 32.3654 | 11.4555 | 50.7186 | 2.3339
09:04:01 | 240 | 1579 | 0 | Umlauf | 98.6587 | 19.8 | -1.4 | 0.13889 | 0 | 16.6684 | 11.4555 | 32.5507 | 2.343
09:04:02 | 241 | 1584 | 0 | Umlauf | 98.6535 | 20.3 | -1.2 | -0.13889 | 0 | -7.3724 | 11.4555 | 4.7257 | 2.3443
09:04:03 | 242 | 1590 | 0 | Umlauf | 98.6527 | 19.8 | -1.1 | -0.13889 | 0 | -6.5616 | 11.4555 | 5.6642 | 2.3458
09:04:04 | 243 | 1595 | 0 | Umlauf | 98.6518 | 19.3 | -1 | 0.13889 | 0 | 20.1558 | 11.4555 | 36.5871 | 2.356
09:04:05 | 244 | 1601 | 0 | Umlauf | 98.646 | 19.8 | -0.9 | 0.47222 | 0 | 57.5618 | 11.4555 | 79.8811 | 2.3782
09:04:06 | 245 | 1607 | 0 | Umlauf | 98.6332 | 21.5 | -0.7 | 0.13889 | 0 | 25.9287 | 11.4555 | 43.2687 | 2.3902
09:04:07 | 246 | 1613 | 0 | Umlauf | 98.6263 | 22 | -0.6 | 0.083333 | 0 | 21.0639 | 11.4555 | 37.6382 | 2.4007
09:04:08 | 247 | 1619 | 0 | Umlauf | 98.6203 | 22.3 | -0.6 | 0.13889 | 0 | 28.1057 | 11.4555 | 45.7884 | 2.4134
09:04:09 | 248 | 1625 | 0 | Umlauf | 98.613 | 22.8 | -0.5 | -0.30556 | 0 | -16.1912 | 11.4555 | -4.0917 | 2.4123
09:04:10 | 249 | 1631 | 0 | Umlauf | 98.6136 | 21.7 | -0.5 | -0.16667 | 0 | -4.9063 | 11.4555 | 7.58 | 2.4144
09:04:11 | 250 | 1637 | 0 | Umlauf | 98.6124 | 21.1 | -0.4 | -0.27778 | 0 | -12.3278 | 11.4555 | -0.75367 | 2.4142
09:04:12 | 251 | 1643 | 0 | Umlauf | 98.6126 | 20.1 | -0.8 | -0.22222 | 0 | -10.5304 | 11.4555 | 1.0706 | 2.4145
09:04:13 | 252 | 1648 | 0 | Umlauf | 98.6124 | 19.3 | -1.4 | 0.36111 | 0 | 39.4997 | 11.4555 | 58.9759 | 2.4308
09:04:14 | 253 | 1654 | 0 | Umlauf | 98.603 | 20.6 | -1.7 | 0.33333 | 0 | 35.9965 | 11.4555 | 54.9212 | 2.4461
09:04:15 | 254 | 1660 | 0 | Umlauf | 98.5942 | 21.8 | -1.9 | -0.22222 | 0 | -19.2375 | 11.4555 | -6.7237 | 2.4442
09:04:16 | 255 | 1666 | 0 | Umlauf | 98.5953 | 21 | -1.8 | -0.36111 | 0 | -28.1093 | 11.4555 | -14.3889 | 2.4402
09:04:17 | 256 | 1671 | 0 | Umlauf | 98.5976 | 19.7 | -1.8 | -0.52778 | 0 | -37.9446 | 11.4555 | -22.8866 | 2.4339
09:04:18 | 257 | 1676 | 0 | Umlauf | 98.6012 | 17.8 | -1.8 | -0.61111 | 0 | -39.5626 | 11.4555 | -24.2846 | 2.4271
09:04:19 | 258 | 1680 | 0 | Umlauf | 98.6051 | 15.6 | -2.1 | 0.25 | 0 | 16.7502 | 11.4555 | 32.6454 | 2.4362
09:04:20 | 259 | 1685 | 0 | Umlauf | 98.5999 | 16.5 | -2.2 | -0.027778 | 0 | -5.1454 | 11.4555 | 7.3033 | 2.4382
09:04:21 | 260 | 1690 | 0 | Umlauf | 98.5987 | 16.4 | 4.1 | 0.55556 | 0 | 96.7599 | 11.4555 | 125.2492 | 2.473
09:04:22 | 261 | 1695 | 0 | Umlauf | 98.5787 | 18.4 | 1.5 | -0.083333 | 0 | 20.452 | 11.4555 | 36.93 | 2.4833
09:04:23 | 262 | 1700 | 0 | Umlauf | 98.5728 | 18.1 | -0.3 | -0.5 | 0 | -24.2097 | 11.4555 | -11.0197 | 2.4802
09:04:24 | 263 | 1704 | 0 | Umlauf | 98.5746 | 16.3 | -1.6 | -0.22222 | 0 | -12.9772 | 11.4555 | -1.3148 | 2.4798
09:04:25 | 264 | 1709 | 0 | Umlauf | 98.5748 | 15.5 | -3.2 | 0.083333 | 0 | -3.9345 | 11.4555 | 8.7049 | 2.4823
09:04:26 | 265 | 1713 | 0 | Umlauf | 98.5734 | 15.8 | -3.6 | 0.38889 | 0 | 16.7922 | 11.4555 | 32.6941 | 2.4913
09:04:27 | 266 | 1718 | 0 | Umlauf | 98.5682 | 17.2 | -3.7 | 0.41667 | 0 | 20.0712 | 11.4555 | 36.4892 | 2.5015
09:04:28 | 267 | 1723 | 0 | Umlauf | 98.5624 | 18.7 | -4 | 0.69444 | 0 | 47.259 | 11.4555 | 67.9566 | 2.5204
09:04:29 | 268 | 1729 | 0 | Umlauf | 98.5515 | 21.2 | -19.6 | 0.47222 | 0 | -88.5449 | 11.4555 | -66.6053 | 2.5019
09:04:30 | 269 | 1735 | 0 | Umlauf | 98.5622 | 22.9 | -5.7 | 0.16667 | 0 | -17.5704 | 11.4555 | -5.2833 | 2.5004
09:04:31 | 270 | 1742 | 0 | Umlauf | 98.563 | 23.5 | -5.6 | -0.027778 | 0 | -33.2412 | 11.4555 | -18.8229 | 2.4952
09:04:32 | 271 | 1748 | 0 | Umlauf | 98.566 | 23.4 | -7.1 | -0.13889 | 0 | -53.7431 | 11.4555 | -36.5366 | 2.485
09:04:33 | 272 | 1755 | 0 | Umlauf | 98.5718 | 22.9 | -6.4 | -0.13889 | 0 | -47.3693 | 11.4555 | -31.0295 | 2.4764
09:04:34 | 273 | 1761 | 0 | Umlauf | 98.5768 | 22.4 | -6.3 | 0.083333 | 0 | -28.1764 | 11.4555 | -14.4469 | 2.4724
09:04:35 | 274 | 1767 | 0 | Umlauf | 98.5791 | 22.7 | -4.5 | 0.13889 | 0 | -10.6824 | 11.4555 | 0.89477 | 2.4726
09:04:36 | 275 | 1774 | 0 | Umlauf | 98.579 | 23.2 | -4.1 | -0.13889 | 0 | -30.4273 | 11.4555 | -16.3917 | 2.4681
09:04:37 | 276 | 1780 | 0 | Umlauf | 98.5816 | 22.7 | -3.6 | -0.44444 | 0 | -50.3855 | 11.4555 | -33.6355 | 2.4587
09:04:38 | 277 | 1786 | 0 | Umlauf | 98.5869 | 21.1 | -4.1 | -0.47222 | 0 | -52.453 | 11.4555 | -35.4219 | 2.4489
09:04:39 | 278 | 1791 | 0 | Umlauf | 98.5926 | 19.4 | -4.7 | -0.22222 | 0 | -35.133 | 11.4555 | -20.4574 | 2.4432
09:04:40 | 279 | 1796 | 0 | Umlauf | 98.5959 | 18.6 | -4.3 | 0.22222 | 0 | -2.2837 | 11.4555 | 10.6155 | 2.4462
09:04:41 | 280 | 1802 | 0 | Umlauf | 98.5942 | 19.4 | -1.5 | 0.41667 | 0 | 44.5725 | 11.4555 | 64.8472 | 2.4642
09:04:42 | 281 | 1807 | 0 | Umlauf | 98.5838 | 20.9 | -1.9 | 0.16667 | 0 | 15.4966 | 11.4555 | 31.1945 | 2.4728
09:04:43 | 282 | 1813 | 0 | Umlauf | 98.5788 | 21.5 | -2.5 | 0.11111 | 0 | 2.9197 | 11.4555 | 16.638 | 2.4775
09:04:44 | 283 | 1819 | 0 | Umlauf | 98.5762 | 21.9 | -2.6 | -0.19444 | 0 | -22.242 | 11.4555 | -9.3196 | 2.4749
09:04:45 | 284 | 1825 | 0 | Umlauf | 98.5777 | 21.2 | -1.8 | -0.16667 | 0 | -13.9121 | 11.4555 | -2.1225 | 2.4743
09:04:46 | 285 | 1831 | 0 | Umlauf | 98.578 | 20.6 | -1.4 | 0.94444 | 0 | 107.5074 | 11.4555 | 137.6885 | 2.5125
09:04:47 | 286 | 1838 | 0 | Umlauf | 98.556 | 24 | -1.2 | -0.83333 | 0 | -66.9184 | 11.4555 | -47.92 | 2.4992
09:04:48 | 287 | 1844 | 0 | Umlauf | 98.5637 | 21 | -0.1 | 0.33333 | 0 | 53.8923 | 11.4555 | 75.6339 | 2.5202
09:04:49 | 288 | 1850 | 0 | Umlauf | 98.5516 | 22.2 | 0.8 | 0 | 0 | 27.1052 | 11.4555 | 44.6304 | 2.5326
09:04:50 | 289 | 1856 | 0 | Umlauf | 98.5445 | 22.2 | 0.4 | -0.083333 | 0 | 12.5246 | 11.4555 | 27.7547 | 2.5403
09:04:51 | 290 | 1862 | 0 | Umlauf | 98.54 | 21.9 | 1.7 | -0.11111 | 0 | 23.564 | 11.4555 | 40.5318 | 2.5516
09:04:52 | 291 | 1868 | 0 | Umlauf | 98.5336 | 21.5 | 3 | 0.19444 | 0 | 73.0301 | 11.4555 | 97.7842 | 2.5787
09:04:53 | 292 | 1874 | 0 | Umlauf | 98.518 | 22.2 | 4.6 | -0.25 | 0 | 39.9931 | 11.4555 | 59.5469 | 2.5953
09:04:54 | 293 | 1880 | 0 | Umlauf | 98.5085 | 21.3 | 4.7 | -0.13889 | 0 | 52.228 | 11.4555 | 73.7078 | 2.6158
09:04:55 | 294 | 1886 | 0 | Umlauf | 98.4967 | 20.8 | 4.6 | 0.11111 | 0 | 78.1373 | 11.4555 | 103.6954 | 2.6446
09:04:56 | 295 | 1892 | 0 | Umlauf | 98.4801 | 21.2 | 3.9 | 0 | 0 | 59.3276 | 11.4555 | 81.9248 | 2.6673
09:04:57 | 296 | 1898 | 0 | Umlauf | 98.4671 | 21.2 | 2.7 | -0.16667 | 0 | 27.1744 | 11.4555 | 44.7105 | 2.6797
09:04:58 | 297 | 1903 | 0 | Umlauf | 98.4599 | 20.6 | 2.7 | -0.22222 | 0 | 20.143 | 11.4555 | 36.5724 | 2.6899
09:04:59 | 298 | 1909 | 0 | Umlauf | 98.4541 | 19.8 | 6.7 | 0 | 0 | 83.4809 | 11.4555 | 109.8801 | 2.7204
09:05:00 | 299 | 1914 | 0 | Umlauf | 98.4365 | 19.8 | 6.1 | 0.16667 | 0 | 95.3731 | 11.4555 | 123.6441 | 2.7548
09:05:01 | 300 | 1920 | 0 | Umlauf | 98.4168 | 20.4 | 70.1 | -0.22222 | 0 | 160 | 11.4555 | 198.4438 | 2.8099
09:05:02 | 301 | 1925 | 0 | Umlauf | 98.3851 | 19.6 | 16.7 | 0.22222 | 0 | 160 | 11.4555 | 198.4438 | 2.865
09:05:03 | 302 | 1931 | 0 | Umlauf | 98.3534 | 20.4 | 5.8 | -0.13889 | 0 | 61.3567 | 11.4555 | 84.2734 | 2.8884
09:05:04 | 303 | 1937 | 0 | Umlauf | 98.34 | 19.9 | 3.5 | 0.13889 | 0 | 66.5417 | 11.4555 | 90.2745 | 2.9135
09:05:05 | 304 | 1942 | 0 | Umlauf | 98.3256 | 20.4 | 2.3 | -0.72222 | 0 | -25.5819 | 11.4555 | -12.2053 | 2.9101
09:05:06 | 305 | 1947 | 0 | Umlauf | 98.3275 | 17.8 | 2 | -1.3056 | 0 | -60.5959 | 11.4555 | -42.4573 | 2.8983
09:05:07 | 306 | 1951 | 0 | Umlauf | 98.3343 | 13.1 | 2.1 | -0.30556 | 0 | 2.5623 | 11.4555 | 16.2243 | 2.9028
09:05:08 | 307 | 1954 | 0 | Umlauf | 98.3317 | 12 | 1.8 | 0.19444 | 0 | 33.0571 | 11.4555 | 51.5192 | 2.9171
09:05:09 | 308 | 1958 | 0 | Umlauf | 98.3235 | 12.7 | 2 | 0.27778 | 0 | 42.0489 | 11.4555 | 61.9264 | 2.9343
09:05:10 | 309 | 1962 | 0 | Umlauf | 98.3136 | 13.7 | 2.6 | -0.027778 | 0 | 26.8585 | 11.4555 | 44.3449 | 2.9467
09:05:11 | 310 | 1965 | 0 | Umlauf | 98.3065 | 13.6 | 3.3 | 0.83333 | 0 | 95.102 | 11.4555 | 123.3304 | 2.9809
09:05:12 | 311 | 1970 | 0 | Umlauf | 98.2868 | 16.6 | 3.1 | 0.97222 | 0 | 127.0468 | 11.4555 | 160.3036 | 3.0254
09:05:13 | 312 | 1976 | 0 | Umlauf | 98.2612 | 20.1 | 2.9 | 0.027778 | 0 | 48.9507 | 11.4555 | 69.9145 | 3.0449
09:05:14 | 313 | 1981 | 0 | Umlauf | 98.2501 | 20.2 | 3.1 | -0.16667 | 0 | 29.9351 | 11.4555 | 47.9058 | 3.0582
09:05:15 | 314 | 1987 | 0 | Umlauf | 98.2424 | 19.6 | 3.2 | -0.19444 | 0 | 27.0454 | 11.4555 | 44.5611 | 3.0705
09:05:16 | 315 | 1992 | 0 | Umlauf | 98.2353 | 18.9 | 3.1 | -0.027778 | 0 | 42.1719 | 11.4555 | 62.0687 | 3.0878
09:05:17 | 316 | 1997 | 0 | Umlauf | 98.2254 | 18.8 | 2.8 | 0.22222 | 0 | 64.5858 | 11.4555 | 88.0107 | 3.1122
09:05:18 | 317 | 2003 | 0 | Umlauf | 98.2114 | 19.6 | 2.4 | 2.8056 | 0 | 160 | 11.4555 | 198.4438 | 3.1674
09:05:19 | 318 | 2011 | 0 | Umlauf | 98.1797 | 29.7 | 1.4 | -2.6111 | 0 | -160 | 11.4555 | -128.3425 | 3.1317
09:05:20 | 319 | 2016 | 0 | Umlauf | 98.2002 | 20.3 | 1.8 | 0.16667 | 0 | 53.3683 | 11.4555 | 75.0275 | 3.1526
09:05:21 | 320 | 2022 | 0 | Umlauf | 98.1882 | 20.9 | 1.6 | 0.13889 | 0 | 49.7078 | 11.4555 | 70.7908 | 3.1722
09:05:22 | 321 | 2028 | 0 | Umlauf | 98.1769 | 21.4 | 1.3 | 0.36111 | 0 | 73.4828 | 11.4555 | 98.3082 | 3.1995
09:05:23 | 322 | 2034 | 0 | Umlauf | 98.1612 | 22.7 | 1.1 | -0.13889 | 0 | 14.1225 | 11.4555 | 29.6041 | 3.2077
09:05:24 | 323 | 2041 | 0 | Umlauf | 98.1565 | 22.2 | 1 | -0.47222 | 0 | -17.7903 | 11.4555 | -5.4733 | 3.2062
09:05:25 | 324 | 2046 | 0 | Umlauf | 98.1573 | 20.5 | 1 | -0.86111 | 0 | -44.4714 | 11.4555 | -28.5258 | 3.1983
09:05:26 | 325 | 2051 | 0 | Umlauf | 98.1619 | 17.4 | 1 | -0.44444 | 0 | -12.4486 | 11.4555 | -0.85804 | 3.1981
09:05:27 | 326 | 2056 | 0 | Umlauf | 98.162 | 15.8 | 1 | -0.52778 | 0 | -15.9712 | 11.4555 | -3.9016 | 3.197
09:05:28 | 327 | 2059 | 0 | Umlauf | 98.1627 | 13.9 | 1 | -0.72222 | 0 | -23.5749 | 11.4555 | -10.4712 | 3.1941
09:05:29 | 328 | 2063 | 0 | Umlauf | 98.1643 | 11.3 | 1.1 | -0.33333 | 0 | -3.4287 | 11.4555 | 9.2903 | 3.1967
09:05:30 | 329 | 2065 | 0 | Umlauf | 98.1628 | 10.1 | 1.2 | 0 | 0 | 14.0261 | 11.4555 | 29.4925 | 3.2048

## 10 Pause
Uhrzeit | Typ | Zeit [s] | SoC [%] | Empfangene Leistung mittels DWPT [kW] | Leistung der Nebenverbraucher [KW] | Abgerufene Batterieleistung im Intervall [t, t+1) [kW] | Kumulierter Energieverbrauch nach Intervall [t, t+1) [KWh]
09:05:31 | Pause | 0 | 98.1581 | 72 | 11.4555 | -52.3105 | -0.014531
09:05:32 | Pause | 1 | 98.1665 | 72 | 11.4555 | -52.3105 | -0.029061
09:05:33 | Pause | 2 | 98.1748 | 72 | 11.4555 | -52.3105 | -0.043592
09:05:34 | Pause | 3 | 98.1832 | 72 | 11.4555 | -52.3105 | -0.058123
09:05:35 | Pause | 4 | 98.1915 | 72 | 11.4555 | -52.3105 | -0.072653
09:05:36 | Pause | 5 | 98.1999 | 72 | 11.4555 | -52.3105 | -0.087184
09:05:37 | Pause | 6 | 98.2082 | 72 | 11.4555 | -52.3105 | -0.10171
09:05:38 | Pause | 7 | 98.2166 | 72 | 11.4555 | -52.3105 | -0.11625
09:05:39 | Pause | 8 | 98.2249 | 72 | 11.4555 | -52.3105 | -0.13078
09:05:40 | Pause | 9 | 98.2333 | 72 | 11.4555 | -52.3105 | -0.14531
09:05:41 | Pause | 10 | 98.2416 | 72 | 11.4555 | -52.3105 | -0.15984
09:05:42 | Pause | 11 | 98.25 | 72 | 11.4555 | -52.3105 | -0.17437
09:05:43 | Pause | 12 | 98.2583 | 72 | 11.4555 | -52.3105 | -0.1889
09:05:44 | Pause | 13 | 98.2667 | 72 | 11.4555 | -52.3105 | -0.20343
09:05:45 | Pause | 14 | 98.275 | 72 | 11.4555 | -52.3105 | -0.21796
09:05:46 | Pause | 15 | 98.2834 | 72 | 11.4555 | -52.3105 | -0.23249
09:05:47 | Pause | 16 | 98.2918 | 72 | 11.4555 | -52.3105 | -0.24702
09:05:48 | Pause | 17 | 98.3001 | 72 | 11.4555 | -52.3105 | -0.26155
09:05:49 | Pause | 18 | 98.3085 | 72 | 11.4555 | -52.3105 | -0.27608
09:05:50 | Pause | 19 | 98.3168 | 72 | 11.4555 | -52.3105 | -0.29061
09:05:51 | Pause | 20 | 98.3252 | 72 | 11.4555 | -52.3105 | -0.30514
09:05:52 | Pause | 21 | 98.3335 | 72 | 11.4555 | -52.3105 | -0.31968
09:05:53 | Pause | 22 | 98.3419 | 72 | 11.4555 | -52.3105 | -0.33421
09:05:54 | Pause | 23 | 98.3502 | 72 | 11.4555 | -52.3105 | -0.34874
09:05:55 | Pause | 24 | 98.3586 | 72 | 11.4555 | -52.3105 | -0.36327
09:05:56 | Pause | 25 | 98.3669 | 72 | 11.4555 | -52.3105 | -0.3778
09:05:57 | Pause | 26 | 98.3753 | 72 | 11.4555 | -52.3105 | -0.39233
09:05:58 | Pause | 27 | 98.3836 | 72 | 11.4555 | -52.3105 | -0.40686
09:05:59 | Pause | 28 | 98.392 | 72 | 11.4555 | -52.3105 | -0.42139
09:06:00 | Pause | 29 | 98.4003 | 72 | 11.4555 | -52.3105 | -0.43592
09:06:01 | Pause | 30 | 98.4087 | 72 | 11.4555 | -52.3105 | -0.45045
09:06:02 | Pause | 31 | 98.417 | 72 | 11.4555 | -52.3105 | -0.46498
09:06:03 | Pause | 32 | 98.4254 | 72 | 11.4555 | -52.3105 | -0.47951
09:06:04 | Pause | 33 | 98.4337 | 72 | 11.4555 | -52.3105 | -0.49404
09:06:05 | Pause | 34 | 98.4421 | 72 | 11.4555 | -52.3105 | -0.50857
09:06:06 | Pause | 35 | 98.4504 | 72 | 11.4555 | -52.3105 | -0.5231
09:06:07 | Pause | 36 | 98.4588 | 72 | 11.4555 | -52.3105 | -0.53764
09:06:08 | Pause | 37 | 98.4671 | 72 | 11.4555 | -52.3105 | -0.55217
09:06:09 | Pause | 38 | 98.4755 | 72 | 11.4555 | -52.3105 | -0.5667
09:06:10 | Pause | 39 | 98.4838 | 72 | 11.4555 | -52.3105 | -0.58123
09:06:11 | Pause | 40 | 98.4922 | 72 | 11.4555 | -52.3105 | -0.59576
09:06:12 | Pause | 41 | 98.5005 | 72 | 11.4555 | -52.3105 | -0.61029
09:06:13 | Pause | 42 | 98.5089 | 72 | 11.4555 | -52.3105 | -0.62482
09:06:14 | Pause | 43 | 98.5172 | 72 | 11.4555 | -52.3105 | -0.63935
09:06:15 | Pause | 44 | 98.5256 | 72 | 11.4555 | -52.3105 | -0.65388
09:06:16 | Pause | 45 | 98.5339 | 72 | 11.4555 | -52.3105 | -0.66841
09:06:17 | Pause | 46 | 98.5423 | 72 | 11.4555 | -52.3105 | -0.68294
09:06:18 | Pause | 47 | 98.5506 | 72 | 11.4555 | -52.3105 | -0.69747
09:06:19 | Pause | 48 | 98.559 | 72 | 11.4555 | -52.3105 | -0.712
09:06:20 | Pause | 49 | 98.5673 | 72 | 11.4555 | -52.3105 | -0.72653
09:06:21 | Pause | 50 | 98.5757 | 72 | 11.4555 | -52.3105 | -0.74107
09:06:22 | Pause | 51 | 98.584 | 72 | 11.4555 | -52.3105 | -0.7556
09:06:23 | Pause | 52 | 98.5924 | 72 | 11.4555 | -52.3105 | -0.77013
09:06:24 | Pause | 53 | 98.6007 | 72 | 11.4555 | -52.3105 | -0.78466
09:06:25 | Pause | 54 | 98.6091 | 72 | 11.4555 | -52.3105 | -0.79919
09:06:26 | Pause | 55 | 98.6174 | 72 | 11.4555 | -52.3105 | -0.81372
09:06:27 | Pause | 56 | 98.6258 | 72 | 11.4555 | -52.3105 | -0.82825
09:06:28 | Pause | 57 | 98.6341 | 72 | 11.4555 | -52.3105 | -0.84278
09:06:29 | Pause | 58 | 98.6425 | 72 | 11.4555 | -52.3105 | -0.85731
09:06:30 | Pause | 59 | 98.6508 | 72 | 11.4555 | -52.3105 | -0.87184
09:06:31 | Pause | 60 | 98.6592 | 72 | 11.4555 | -52.3105 | -0.88637
09:06:32 | Pause | 61 | 98.6675 | 72 | 11.4555 | -52.3105 | -0.9009
09:06:33 | Pause | 62 | 98.6759 | 72 | 11.4555 | -52.3105 | -0.91543
09:06:34 | Pause | 63 | 98.6842 | 72 | 11.4555 | -52.3105 | -0.92996
09:06:35 | Pause | 64 | 98.6926 | 72 | 11.4555 | -52.3105 | -0.94449
09:06:36 | Pause | 65 | 98.7009 | 72 | 11.4555 | -52.3105 | -0.95903
09:06:37 | Pause | 66 | 98.7093 | 72 | 11.4555 | -52.3105 | -0.97356
09:06:38 | Pause | 67 | 98.7176 | 72 | 11.4555 | -52.3105 | -0.98809
09:06:39 | Pause | 68 | 98.726 | 72 | 11.4555 | -52.3105 | -1.0026
09:06:40 | Pause | 69 | 98.7344 | 72 | 11.4555 | -52.3105 | -1.0171
09:06:41 | Pause | 70 | 98.7427 | 72 | 11.4555 | -52.3105 | -1.0317
09:06:42 | Pause | 71 | 98.7511 | 72 | 11.4555 | -52.3105 | -1.0462
09:06:43 | Pause | 72 | 98.7594 | 72 | 11.4555 | -52.3105 | -1.0607
09:06:44 | Pause | 73 | 98.7678 | 72 | 11.4555 | -52.3105 | -1.0753
09:06:45 | Pause | 74 | 98.7761 | 72 | 11.4555 | -52.3105 | -1.0898
09:06:46 | Pause | 75 | 98.7845 | 72 | 11.4555 | -52.3105 | -1.1043
09:06:47 | Pause | 76 | 98.7928 | 72 | 11.4555 | -52.3105 | -1.1189
09:06:48 | Pause | 77 | 98.8012 | 72 | 11.4555 | -52.3105 | -1.1334
09:06:49 | Pause | 78 | 98.8095 | 72 | 11.4555 | -52.3105 | -1.1479
09:06:50 | Pause | 79 | 98.8179 | 72 | 11.4555 | -52.3105 | -1.1625
09:06:51 | Pause | 80 | 98.8262 | 72 | 11.4555 | -52.3105 | -1.177
09:06:52 | Pause | 81 | 98.8346 | 72 | 11.4555 | -52.3105 | -1.1915
09:06:53 | Pause | 82 | 98.8429 | 72 | 11.4555 | -52.3105 | -1.206
09:06:54 | Pause | 83 | 98.8513 | 72 | 11.4555 | -52.3105 | -1.2206
09:06:55 | Pause | 84 | 98.8596 | 72 | 11.4555 | -52.3105 | -1.2351
09:06:56 | Pause | 85 | 98.868 | 72 | 11.4555 | -52.3105 | -1.2496
09:06:57 | Pause | 86 | 98.8763 | 72 | 11.4555 | -52.3105 | -1.2642
09:06:58 | Pause | 87 | 98.8847 | 72 | 11.4555 | -52.3105 | -1.2787
09:06:59 | Pause | 88 | 98.893 | 72 | 11.4555 | -52.3105 | -1.2932
09:07:00 | Pause | 89 | 98.9014 | 72 | 11.4555 | -52.3105 | -1.3078
09:07:01 | Pause | 90 | 98.9097 | 72 | 11.4555 | -52.3105 | -1.3223
09:07:02 | Pause | 91 | 98.9181 | 72 | 11.4555 | -52.3105 | -1.3368
09:07:03 | Pause | 92 | 98.9264 | 72 | 11.4555 | -52.3105 | -1.3514
09:07:04 | Pause | 93 | 98.9348 | 72 | 11.4555 | -52.3105 | -1.3659
09:07:05 | Pause | 94 | 98.9431 | 72 | 11.4555 | -52.3105 | -1.3804
09:07:06 | Pause | 95 | 98.9515 | 72 | 11.4555 | -52.3105 | -1.3949
09:07:07 | Pause | 96 | 98.9598 | 72 | 11.4555 | -52.3105 | -1.4095
09:07:08 | Pause | 97 | 98.9682 | 72 | 11.4555 | -52.3105 | -1.424
09:07:09 | Pause | 98 | 98.9765 | 72 | 11.4555 | -52.3105 | -1.4385
09:07:10 | Pause | 99 | 98.9849 | 72 | 11.4555 | -52.3105 | -1.4531
09:07:11 | Pause | 100 | 98.9932 | 72 | 11.4555 | -52.3105 | -1.4676
09:07:12 | Pause | 101 | 99.0016 | 72 | 11.4555 | -52.3105 | -1.4821
09:07:13 | Pause | 102 | 99.0099 | 72 | 11.4555 | -52.3105 | -1.4967
09:07:14 | Pause | 103 | 99.0183 | 72 | 11.4555 | -52.3105 | -1.5112
09:07:15 | Pause | 104 | 99.0266 | 72 | 11.4555 | -52.3105 | -1.5257
09:07:16 | Pause | 105 | 99.035 | 72 | 11.4555 | -52.3105 | -1.5403
09:07:17 | Pause | 106 | 99.0433 | 72 | 11.4555 | -52.3105 | -1.5548
09:07:18 | Pause | 107 | 99.0517 | 72 | 11.4555 | -52.3105 | -1.5693
09:07:19 | Pause | 108 | 99.06 | 72 | 11.4555 | -52.3105 | -1.5838
09:07:20 | Pause | 109 | 99.0684 | 72 | 11.4555 | -52.3105 | -1.5984
09:07:21 | Pause | 110 | 99.0767 | 72 | 11.4555 | -52.3105 | -1.6129
09:07:22 | Pause | 111 | 99.0851 | 72 | 11.4555 | -52.3105 | -1.6274
09:07:23 | Pause | 112 | 99.0934 | 72 | 11.4555 | -52.3105 | -1.642
09:07:24 | Pause | 113 | 99.1018 | 72 | 11.4555 | -52.3105 | -1.6565
09:07:25 | Pause | 114 | 99.1101 | 72 | 11.4555 | -52.3105 | -1.671
09:07:26 | Pause | 115 | 99.1185 | 72 | 11.4555 | -52.3105 | -1.6856
09:07:27 | Pause | 116 | 99.1268 | 72 | 11.4555 | -52.3105 | -1.7001
09:07:28 | Pause | 117 | 99.1352 | 72 | 11.4555 | -52.3105 | -1.7146
09:07:29 | Pause | 118 | 99.1435 | 72 | 11.4555 | -52.3105 | -1.7292
09:07:30 | Pause | 119 | 99.1519 | 72 | 11.4555 | -52.3105 | -1.7437
09:07:31 | Pause | 120 | 99.1603 | 72 | 11.4555 | -52.3105 | -1.7582
09:07:32 | Pause | 121 | 99.1686 | 72 | 11.4555 | -52.3105 | -1.7727
09:07:33 | Pause | 122 | 99.177 | 72 | 11.4555 | -52.3105 | -1.7873
09:07:34 | Pause | 123 | 99.1853 | 72 | 11.4555 | -52.3105 | -1.8018
09:07:35 | Pause | 124 | 99.1937 | 72 | 11.4555 | -52.3105 | -1.8163
09:07:36 | Pause | 125 | 99.202 | 72 | 11.4555 | -52.3105 | -1.8309
09:07:37 | Pause | 126 | 99.2104 | 72 | 11.4555 | -52.3105 | -1.8454
09:07:38 | Pause | 127 | 99.2187 | 72 | 11.4555 | -52.3105 | -1.8599
09:07:39 | Pause | 128 | 99.2271 | 72 | 11.4555 | -52.3105 | -1.8745
09:07:40 | Pause | 129 | 99.2354 | 72 | 11.4555 | -52.3105 | -1.889
09:07:41 | Pause | 130 | 99.2438 | 72 | 11.4555 | -52.3105 | -1.9035
09:07:42 | Pause | 131 | 99.2521 | 72 | 11.4555 | -52.3105 | -1.9181
09:07:43 | Pause | 132 | 99.2605 | 72 | 11.4555 | -52.3105 | -1.9326
09:07:44 | Pause | 133 | 99.2688 | 72 | 11.4555 | -52.3105 | -1.9471
09:07:45 | Pause | 134 | 99.2772 | 72 | 11.4555 | -52.3105 | -1.9616
09:07:46 | Pause | 135 | 99.2855 | 72 | 11.4555 | -52.3105 | -1.9762
09:07:47 | Pause | 136 | 99.2939 | 72 | 11.4555 | -52.3105 | -1.9907
09:07:48 | Pause | 137 | 99.3022 | 72 | 11.4555 | -52.3105 | -2.0052
09:07:49 | Pause | 138 | 99.3106 | 72 | 11.4555 | -52.3105 | -2.0198
09:07:50 | Pause | 139 | 99.3189 | 72 | 11.4555 | -52.3105 | -2.0343
09:07:51 | Pause | 140 | 99.3273 | 72 | 11.4555 | -52.3105 | -2.0488
09:07:52 | Pause | 141 | 99.3356 | 72 | 11.4555 | -52.3105 | -2.0634
09:07:53 | Pause | 142 | 99.344 | 72 | 11.4555 | -52.3105 | -2.0779
09:07:54 | Pause | 143 | 99.3523 | 72 | 11.4555 | -52.3105 | -2.0924
09:07:55 | Pause | 144 | 99.3607 | 72 | 11.4555 | -52.3105 | -2.1069
09:07:56 | Pause | 145 | 99.369 | 72 | 11.4555 | -52.3105 | -2.1215
09:07:57 | Pause | 146 | 99.3774 | 72 | 11.4555 | -52.3105 | -2.136
09:07:58 | Pause | 147 | 99.3857 | 72 | 11.4555 | -52.3105 | -2.1505
09:07:59 | Pause | 148 | 99.3941 | 72 | 11.4555 | -52.3105 | -2.1651
09:08:00 | Pause | 149 | 99.4024 | 72 | 11.4555 | -52.3105 | -2.1796
09:08:01 | Pause | 150 | 99.4108 | 72 | 11.4555 | -52.3105 | -2.1941
09:08:02 | Pause | 151 | 99.4191 | 72 | 11.4555 | -52.3105 | -2.2087
09:08:03 | Pause | 152 | 99.4275 | 72 | 11.4555 | -52.3105 | -2.2232
09:08:04 | Pause | 153 | 99.4358 | 72 | 11.4555 | -52.3105 | -2.2377
09:08:05 | Pause | 154 | 99.4442 | 72 | 11.4555 | -52.3105 | -2.2523
09:08:06 | Pause | 155 | 99.4525 | 72 | 11.4555 | -52.3105 | -2.2668
09:08:07 | Pause | 156 | 99.4609 | 72 | 11.4555 | -52.3105 | -2.2813
09:08:08 | Pause | 157 | 99.4692 | 72 | 11.4555 | -52.3105 | -2.2958
09:08:09 | Pause | 158 | 99.4776 | 72 | 11.4555 | -52.3105 | -2.3104
09:08:10 | Pause | 159 | 99.4859 | 72 | 11.4555 | -52.3105 | -2.3249
09:08:11 | Pause | 160 | 99.4943 | 72 | 11.4555 | -52.3105 | -2.3394
09:08:12 | Pause | 161 | 99.5026 | 72 | 11.4555 | -52.3105 | -2.354
09:08:13 | Pause | 162 | 99.511 | 72 | 11.4555 | -52.3105 | -2.3685
09:08:14 | Pause | 163 | 99.5193 | 72 | 11.4555 | -52.3105 | -2.383
09:08:15 | Pause | 164 | 99.5277 | 72 | 11.4555 | -52.3105 | -2.3976
09:08:16 | Pause | 165 | 99.536 | 72 | 11.4555 | -52.3105 | -2.4121
09:08:17 | Pause | 166 | 99.5444 | 72 | 11.4555 | -52.3105 | -2.4266
09:08:18 | Pause | 167 | 99.5527 | 72 | 11.4555 | -52.3105 | -2.4412
09:08:19 | Pause | 168 | 99.5611 | 72 | 11.4555 | -52.3105 | -2.4557
09:08:20 | Pause | 169 | 99.5694 | 72 | 11.4555 | -52.3105 | -2.4702
09:08:21 | Pause | 170 | 99.5778 | 72 | 11.4555 | -52.3105 | -2.4847
09:08:22 | Pause | 171 | 99.5862 | 72 | 11.4555 | -52.3105 | -2.4993
09:08:23 | Pause | 172 | 99.5945 | 72 | 11.4555 | -52.3105 | -2.5138
09:08:24 | Pause | 173 | 99.6029 | 72 | 11.4555 | -52.3105 | -2.5283
09:08:25 | Pause | 174 | 99.6112 | 72 | 11.4555 | -52.3105 | -2.5429
09:08:26 | Pause | 175 | 99.6196 | 72 | 11.4555 | -52.3105 | -2.5574
09:08:27 | Pause | 176 | 99.6279 | 72 | 11.4555 | -52.3105 | -2.5719
09:08:28 | Pause | 177 | 99.6363 | 72 | 11.4555 | -52.3105 | -2.5865
09:08:29 | Pause | 178 | 99.6446 | 72 | 11.4555 | -52.3105 | -2.601
09:08:30 | Pause | 179 | 99.653 | 72 | 11.4555 | -52.3105 | -2.6155
09:08:31 | Pause | 180 | 99.6613 | 72 | 11.4555 | -52.3105 | -2.6301
09:08:32 | Pause | 181 | 99.6697 | 72 | 11.4555 | -52.3105 | -2.6446
09:08:33 | Pause | 182 | 99.678 | 72 | 11.4555 | -52.3105 | -2.6591
09:08:34 | Pause | 183 | 99.6864 | 72 | 11.4555 | -52.3105 | -2.6736
09:08:35 | Pause | 184 | 99.6947 | 72 | 11.4555 | -52.3105 | -2.6882
09:08:36 | Pause | 185 | 99.7031 | 72 | 11.4555 | -52.3105 | -2.7027
09:08:37 | Pause | 186 | 99.7114 | 72 | 11.4555 | -52.3105 | -2.7172
09:08:38 | Pause | 187 | 99.7198 | 72 | 11.4555 | -52.3105 | -2.7318
09:08:39 | Pause | 188 | 99.7281 | 72 | 11.4555 | -52.3105 | -2.7463
09:08:40 | Pause | 189 | 99.7365 | 72 | 11.4555 | -52.3105 | -2.7608
09:08:41 | Pause | 190 | 99.7448 | 72 | 11.4555 | -52.3105 | -2.7754
09:08:42 | Pause | 191 | 99.7532 | 72 | 11.4555 | -52.3105 | -2.7899
09:08:43 | Pause | 192 | 99.7615 | 72 | 11.4555 | -52.3105 | -2.8044
09:08:44 | Pause | 193 | 99.7699 | 72 | 11.4555 | -52.3105 | -2.819
09:08:45 | Pause | 194 | 99.7782 | 72 | 11.4555 | -52.3105 | -2.8335
09:08:46 | Pause | 195 | 99.7866 | 72 | 11.4555 | -52.3105 | -2.848
09:08:47 | Pause | 196 | 99.7949 | 72 | 11.4555 | -52.3105 | -2.8625
09:08:48 | Pause | 197 | 99.8033 | 72 | 11.4555 | -52.3105 | -2.8771
09:08:49 | Pause | 198 | 99.8116 | 72 | 11.4555 | -52.3105 | -2.8916
09:08:50 | Pause | 199 | 99.82 | 72 | 11.4555 | -52.3105 | -2.9061
09:08:51 | Pause | 200 | 99.8283 | 72 | 11.4555 | -52.3105 | -2.9207
09:08:52 | Pause | 201 | 99.8367 | 72 | 11.4555 | -52.3105 | -2.9352
09:08:53 | Pause | 202 | 99.845 | 72 | 11.4555 | -52.3105 | -2.9497
09:08:54 | Pause | 203 | 99.8534 | 72 | 11.4555 | -52.3105 | -2.9643
09:08:55 | Pause | 204 | 99.8617 | 72 | 11.4555 | -52.3105 | -2.9788
09:08:56 | Pause | 205 | 99.8701 | 72 | 11.4555 | -52.3105 | -2.9933
09:08:57 | Pause | 206 | 99.8784 | 72 | 11.4555 | -52.3105 | -3.0079
09:08:58 | Pause | 207 | 99.8868 | 72 | 11.4555 | -52.3105 | -3.0224
09:08:59 | Pause | 208 | 99.8951 | 72 | 11.4555 | -52.3105 | -3.0369
09:09:00 | Pause | 209 | 99.9035 | 72 | 11.4555 | -52.3105 | -3.0514
09:09:01 | Pause | 210 | 99.9118 | 72 | 11.4555 | -52.3105 | -3.066
09:09:02 | Pause | 211 | 99.9202 | 72 | 11.4555 | -52.3105 | -3.0805
09:09:03 | Pause | 212 | 99.9285 | 72 | 11.4555 | -52.3105 | -3.095
09:09:04 | Pause | 213 | 99.9369 | 72 | 11.4555 | -52.3105 | -3.1096
09:09:05 | Pause | 214 | 99.9452 | 72 | 11.4555 | -52.3105 | -3.1241
09:09:06 | Pause | 215 | 99.9536 | 72 | 11.4555 | -52.3105 | -3.1386
09:09:07 | Pause | 216 | 99.9619 | 72 | 11.4555 | -52.3105 | -3.1532
09:09:08 | Pause | 217 | 99.9703 | 72 | 11.4555 | -52.3105 | -3.1677
09:09:09 | Pause | 218 | 99.9786 | 72 | 11.4555 | -52.3105 | -3.1822
09:09:10 | Pause | 219 | 99.987 | 72 | 11.4555 | -52.3105 | -3.1968
09:09:11 | Pause | 220 | 99.9953 | 72 | 11.4555 | -52.3105 | -3.2048
09:09:12 | Pause | 221 | 100 | 72 | 11.4555 | -52.3105 | -3.2048
09:09:13 | Pause | 222 | 100 | 72 | 11.4555 | -52.3105 | -3.2048
09:09:14 | Pause | 223 | 100 | 72 | 11.4555 | -52.3105 | -3.2048
09:09:15 | Pause | 224 | 100 | 72 | 11.4555 | -52.3105 | -3.2048
09:09:16 | Pause | 225 | 100 | 72 | 11.4555 | -52.3105 | -3.2048
09:09:17 | Pause | 226 | 100 | 72 | 11.4555 | -52.3105 | -3.2048
09:09:18 | Pause | 227 | 100 | 72 | 11.4555 | -52.3105 | -3.2048
09:09:19 | Pause | 228 | 100 | 72 | 11.4555 | -52.3105 | -3.2048
09:09:20 | Pause | 229 | 100 | 72 | 11.4555 | -52.3105 | -3.2048
09:09:21 | Pause | 230 | 100 | 72 | 11.4555 | -52.3105 | -3.2048
09:09:22 | Pause | 231 | 100 | 72 | 11.4555 | -52.3105 | -3.2048
09:09:23 | Pause | 232 | 100 | 72 | 11.4555 | -52.3105 | -3.2048
09:09:24 | Pause | 233 | 100 | 72 | 11.4555 | -52.3105 | -3.2048
09:09:25 | Pause | 234 | 100 | 72 | 11.4555 | -52.3105 | -3.2048
09:09:26 | Pause | 235 | 100 | 72 | 11.4555 | -52.3105 | -3.2048
09:09:27 | Pause | 236 | 100 | 72 | 11.4555 | -52.3105 | -3.2048
09:09:28 | Pause | 237 | 100 | 72 | 11.4555 | -52.3105 | -3.2048
09:09:29 | Pause | 238 | 100 | 72 | 11.4555 | -52.3105 | -3.2048
09:09:30 | Pause | 239 | 100 | 72 | 11.4555 | -52.3105 | -3.2048
09:09:31 | Pause | 240 | 100 | 72 | 11.4555 | -52.3105 | -3.2048
09:09:32 | Pause | 241 | 100 | 72 | 11.4555 | -52.3105 | -3.2048
09:09:33 | Pause | 242 | 100 | 72 | 11.4555 | -52.3105 | -3.2048
09:09:34 | Pause | 243 | 100 | 72 | 11.4555 | -52.3105 | -3.2048
09:09:35 | Pause | 244 | 100 | 72 | 11.4555 | -52.3105 | -3.2048
09:09:36 | Pause | 245 | 100 | 72 | 11.4555 | -52.3105 | -3.2048
09:09:37 | Pause | 246 | 100 | 72 | 11.4555 | -52.3105 | -3.2048
09:09:38 | Pause | 247 | 100 | 72 | 11.4555 | -52.3105 | -3.2048
09:09:39 | Pause | 248 | 100 | 72 | 11.4555 | -52.3105 | -3.2048
09:09:40 | Pause | 249 | 100 | 72 | 11.4555 | -52.3105 | -3.2048
09:09:41 | Pause | 250 | 100 | 72 | 11.4555 | -52.3105 | -3.2048
09:09:42 | Pause | 251 | 100 | 72 | 11.4555 | -52.3105 | -3.2048
09:09:43 | Pause | 252 | 100 | 72 | 11.4555 | -52.3105 | -3.2048
09:09:44 | Pause | 253 | 100 | 72 | 11.4555 | -52.3105 | -3.2048
09:09:45 | Pause | 254 | 100 | 72 | 11.4555 | -52.3105 | -3.2048
09:09:46 | Pause | 255 | 100 | 72 | 11.4555 | -52.3105 | -3.2048
09:09:47 | Pause | 256 | 100 | 72 | 11.4555 | -52.3105 | -3.2048
09:09:48 | Pause | 257 | 100 | 72 | 11.4555 | -52.3105 | -3.2048
09:09:49 | Pause | 258 | 100 | 72 | 11.4555 | -52.3105 | -3.2048
09:09:50 | Pause | 259 | 100 | 72 | 11.4555 | -52.3105 | -3.2048
09:09:51 | Pause | 260 | 100 | 72 | 11.4555 | -52.3105 | -3.2048
09:09:52 | Pause | 261 | 100 | 72 | 11.4555 | -52.3105 | -3.2048
09:09:53 | Pause | 262 | 100 | 72 | 11.4555 | -52.3105 | -3.2048
09:09:54 | Pause | 263 | 100 | 72 | 11.4555 | -52.3105 | -3.2048
09:09:55 | Pause | 264 | 100 | 72 | 11.4555 | -52.3105 | -3.2048
09:09:56 | Pause | 265 | 100 | 72 | 11.4555 | -52.3105 | -3.2048
09:09:57 | Pause | 266 | 100 | 72 | 11.4555 | -52.3105 | -3.2048
09:09:58 | Pause | 267 | 100 | 72 | 11.4555 | -52.3105 | -3.2048
09:09:59 | Pause | 268 | 100 | 72 | 11.4555 | -52.3105 | -3.2048
09:10:00 | Pause | 269 | 100 | 72 | 11.4555 | -52.3105 | -3.2048
09:10:01 | Pause | 270 | 100 | 72 | 11.4555 | -52.3105 | -3.2048
09:10:02 | Pause | 271 | 100 | 72 | 11.4555 | -52.3105 | -3.2048
09:10:03 | Pause | 272 | 100 | 72 | 11.4555 | -52.3105 | -3.2048
09:10:04 | Pause | 273 | 100 | 72 | 11.4555 | -52.3105 | -3.2048
09:10:05 | Pause | 274 | 100 | 72 | 11.4555 | -52.3105 | -3.2048
09:10:06 | Pause | 275 | 100 | 72 | 11.4555 | -52.3105 | -3.2048
09:10:07 | Pause | 276 | 100 | 72 | 11.4555 | -52.3105 | -3.2048
09:10:08 | Pause | 277 | 100 | 72 | 11.4555 | -52.3105 | -3.2048
09:10:09 | Pause | 278 | 100 | 72 | 11.4555 | -52.3105 | -3.2048
09:10:10 | Pause | 279 | 100 | 72 | 11.4555 | -52.3105 | -3.2048
09:10:11 | Pause | 280 | 100 | 72 | 11.4555 | -52.3105 | -3.2048
09:10:12 | Pause | 281 | 100 | 72 | 11.4555 | -52.3105 | -3.2048
09:10:13 | Pause | 282 | 100 | 72 | 11.4555 | -52.3105 | -3.2048
09:10:14 | Pause | 283 | 100 | 72 | 11.4555 | -52.3105 | -3.2048
09:10:15 | Pause | 284 | 100 | 72 | 11.4555 | -52.3105 | -3.2048
09:10:16 | Pause | 285 | 100 | 72 | 11.4555 | -52.3105 | -3.2048
09:10:17 | Pause | 286 | 100 | 72 | 11.4555 | -52.3105 | -3.2048
09:10:18 | Pause | 287 | 100 | 72 | 11.4555 | -52.3105 | -3.2048
09:10:19 | Pause | 288 | 100 | 72 | 11.4555 | -52.3105 | -3.2048
09:10:20 | Pause | 289 | 100 | 72 | 11.4555 | -52.3105 | -3.2048
09:10:21 | Pause | 290 | 100 | 72 | 11.4555 | -52.3105 | -3.2048
09:10:22 | Pause | 291 | 100 | 72 | 11.4555 | -52.3105 | -3.2048
09:10:23 | Pause | 292 | 100 | 72 | 11.4555 | -52.3105 | -3.2048
09:10:24 | Pause | 293 | 100 | 72 | 11.4555 | -52.3105 | -3.2048
09:10:25 | Pause | 294 | 100 | 72 | 11.4555 | -52.3105 | -3.2048
09:10:26 | Pause | 295 | 100 | 72 | 11.4555 | -52.3105 | -3.2048
09:10:27 | Pause | 296 | 100 | 72 | 11.4555 | -52.3105 | -3.2048
09:10:28 | Pause | 297 | 100 | 72 | 11.4555 | -52.3105 | -3.2048
09:10:29 | Pause | 298 | 100 | 72 | 11.4555 | -52.3105 | -3.2048
09:10:30 | Pause | 299 | 100 | 72 | 11.4555 | -52.3105 | -3.2048
09:10:31 | Pause | 300 | 100 | 72 | 11.4555 | -52.3105 | -3.2048
09:10:32 | Pause | 301 | 100 | 72 | 11.4555 | -52.3105 | -3.2048
09:10:33 | Pause | 302 | 100 | 72 | 11.4555 | -52.3105 | -3.2048
09:10:34 | Pause | 303 | 100 | 72 | 11.4555 | -52.3105 | -3.2048
09:10:35 | Pause | 304 | 100 | 72 | 11.4555 | -52.3105 | -3.2048
09:10:36 | Pause | 305 | 100 | 72 | 11.4555 | -52.3105 | -3.2048
09:10:37 | Pause | 306 | 100 | 72 | 11.4555 | -52.3105 | -3.2048
09:10:38 | Pause | 307 | 100 | 72 | 11.4555 | -52.3105 | -3.2048
09:10:39 | Pause | 308 | 100 | 72 | 11.4555 | -52.3105 | -3.2048
09:10:40 | Pause | 309 | 100 | 72 | 11.4555 | -52.3105 | -3.2048
09:10:41 | Pause | 310 | 100 | 72 | 11.4555 | -52.3105 | -3.2048
09:10:42 | Pause | 311 | 100 | 72 | 11.4555 | -52.3105 | -3.2048
09:10:43 | Pause | 312 | 100 | 72 | 11.4555 | -52.3105 | -3.2048
09:10:44 | Pause | 313 | 100 | 72 | 11.4555 | -52.3105 | -3.2048
09:10:45 | Pause | 314 | 100 | 72 | 11.4555 | -52.3105 | -3.2048
09:10:46 | Pause | 315 | 100 | 72 | 11.4555 | -52.3105 | -3.2048
09:10:47 | Pause | 316 | 100 | 72 | 11.4555 | -52.3105 | -3.2048
09:10:48 | Pause | 317 | 100 | 72 | 11.4555 | -52.3105 | -3.2048
09:10:49 | Pause | 318 | 100 | 72 | 11.4555 | -52.3105 | -3.2048
09:10:50 | Pause | 319 | 100 | 72 | 11.4555 | -52.3105 | -3.2048
09:10:51 | Pause | 320 | 100 | 72 | 11.4555 | -52.3105 | -3.2048
09:10:52 | Pause | 321 | 100 | 72 | 11.4555 | -52.3105 | -3.2048
09:10:53 | Pause | 322 | 100 | 72 | 11.4555 | -52.3105 | -3.2048
09:10:54 | Pause | 323 | 100 | 72 | 11.4555 | -52.3105 | -3.2048
09:10:55 | Pause | 324 | 100 | 72 | 11.4555 | -52.3105 | -3.2048
09:10:56 | Pause | 325 | 100 | 72 | 11.4555 | -52.3105 | -3.2048
09:10:57 | Pause | 326 | 100 | 72 | 11.4555 | -52.3105 | -3.2048
09:10:58 | Pause | 327 | 100 | 72 | 11.4555 | -52.3105 | -3.2048
09:10:59 | Pause | 328 | 100 | 72 | 11.4555 | -52.3105 | -3.2048
09:11:00 | Pause | 329 | 100 | 72 | 11.4555 | -52.3105 | -3.2048
09:11:01 | Pause | 330 | 100 | 72 | 11.4555 | -52.3105 | -3.2048
09:11:02 | Pause | 331 | 100 | 72 | 11.4555 | -52.3105 | -3.2048
09:11:03 | Pause | 332 | 100 | 72 | 11.4555 | -52.3105 | -3.2048
09:11:04 | Pause | 333 | 100 | 72 | 11.4555 | -52.3105 | -3.2048
09:11:05 | Pause | 334 | 100 | 72 | 11.4555 | -52.3105 | -3.2048
09:11:06 | Pause | 335 | 100 | 72 | 11.4555 | -52.3105 | -3.2048
09:11:07 | Pause | 336 | 100 | 72 | 11.4555 | -52.3105 | -3.2048
09:11:08 | Pause | 337 | 100 | 72 | 11.4555 | -52.3105 | -3.2048
09:11:09 | Pause | 338 | 100 | 72 | 11.4555 | -52.3105 | -3.2048
09:11:10 | Pause | 339 | 100 | 72 | 11.4555 | -52.3105 | -3.2048
09:11:11 | Pause | 340 | 100 | 72 | 11.4555 | -52.3105 | -3.2048
09:11:12 | Pause | 341 | 100 | 72 | 11.4555 | -52.3105 | -3.2048
09:11:13 | Pause | 342 | 100 | 72 | 11.4555 | -52.3105 | -3.2048
09:11:14 | Pause | 343 | 100 | 72 | 11.4555 | -52.3105 | -3.2048
09:11:15 | Pause | 344 | 100 | 72 | 11.4555 | -52.3105 | -3.2048
09:11:16 | Pause | 345 | 100 | 72 | 11.4555 | -52.3105 | -3.2048
09:11:17 | Pause | 346 | 100 | 72 | 11.4555 | -52.3105 | -3.2048
09:11:18 | Pause | 347 | 100 | 72 | 11.4555 | -52.3105 | -3.2048
09:11:19 | Pause | 348 | 100 | 72 | 11.4555 | -52.3105 | -3.2048
09:11:20 | Pause | 349 | 100 | 72 | 11.4555 | -52.3105 | -3.2048
09:11:21 | Pause | 350 | 100 | 72 | 11.4555 | -52.3105 | -3.2048
09:11:22 | Pause | 351 | 100 | 72 | 11.4555 | -52.3105 | -3.2048
09:11:23 | Pause | 352 | 100 | 72 | 11.4555 | -52.3105 | -3.2048
09:11:24 | Pause | 353 | 100 | 72 | 11.4555 | -52.3105 | -3.2048
09:11:25 | Pause | 354 | 100 | 72 | 11.4555 | -52.3105 | -3.2048
09:11:26 | Pause | 355 | 100 | 72 | 11.4555 | -52.3105 | -3.2048
09:11:27 | Pause | 356 | 100 | 72 | 11.4555 | -52.3105 | -3.2048
09:11:28 | Pause | 357 | 100 | 72 | 11.4555 | -52.3105 | -3.2048
09:11:29 | Pause | 358 | 100 | 72 | 11.4555 | -52.3105 | -3.2048
09:11:30 | Pause | 359 | 100 | 72 | 11.4555 | -52.3105 | -3.2048
09:11:31 | Pause | 360 | 100 | 72 | 11.4555 | -52.3105 | -3.2048
09:11:32 | Pause | 361 | 100 | 72 | 11.4555 | -52.3105 | -3.2048
09:11:33 | Pause | 362 | 100 | 72 | 11.4555 | -52.3105 | -3.2048
09:11:34 | Pause | 363 | 100 | 72 | 11.4555 | -52.3105 | -3.2048
09:11:35 | Pause | 364 | 100 | 72 | 11.4555 | -52.3105 | -3.2048
09:11:36 | Pause | 365 | 100 | 72 | 11.4555 | -52.3105 | -3.2048
09:11:37 | Pause | 366 | 100 | 72 | 11.4555 | -52.3105 | -3.2048
09:11:38 | Pause | 367 | 100 | 72 | 11.4555 | -52.3105 | -3.2048
09:11:39 | Pause | 368 | 100 | 72 | 11.4555 | -52.3105 | -3.2048
09:11:40 | Pause | 369 | 100 | 72 | 11.4555 | -52.3105 | -3.2048
09:11:41 | Pause | 370 | 100 | 72 | 11.4555 | -52.3105 | -3.2048
09:11:42 | Pause | 371 | 100 | 72 | 11.4555 | -52.3105 | -3.2048
09:11:43 | Pause | 372 | 100 | 72 | 11.4555 | -52.3105 | -3.2048
09:11:44 | Pause | 373 | 100 | 72 | 11.4555 | -52.3105 | -3.2048
09:11:45 | Pause | 374 | 100 | 72 | 11.4555 | -52.3105 | -3.2048
09:11:46 | Pause | 375 | 100 | 72 | 11.4555 | -52.3105 | -3.2048
09:11:47 | Pause | 376 | 100 | 72 | 11.4555 | -52.3105 | -3.2048
09:11:48 | Pause | 377 | 100 | 72 | 11.4555 | -52.3105 | -3.2048
09:11:49 | Pause | 378 | 100 | 72 | 11.4555 | -52.3105 | -3.2048
09:11:50 | Pause | 379 | 100 | 72 | 11.4555 | -52.3105 | -3.2048
09:11:51 | Pause | 380 | 100 | 72 | 11.4555 | -52.3105 | -3.2048
09:11:52 | Pause | 381 | 100 | 72 | 11.4555 | -52.3105 | -3.2048
09:11:53 | Pause | 382 | 100 | 72 | 11.4555 | -52.3105 | -3.2048
09:11:54 | Pause | 383 | 100 | 72 | 11.4555 | -52.3105 | -3.2048
09:11:55 | Pause | 384 | 100 | 72 | 11.4555 | -52.3105 | -3.2048
09:11:56 | Pause | 385 | 100 | 72 | 11.4555 | -52.3105 | -3.2048
09:11:57 | Pause | 386 | 100 | 72 | 11.4555 | -52.3105 | -3.2048
09:11:58 | Pause | 387 | 100 | 72 | 11.4555 | -52.3105 | -3.2048
09:11:59 | Pause | 388 | 100 | 72 | 11.4555 | -52.3105 | -3.2048
09:12:00 | Pause | 389 | 100 | 72 | 11.4555 | -52.3105 | -3.2048
09:12:01 | Pause | 390 | 100 | 72 | 11.4555 | -52.3105 | -3.2048
09:12:02 | Pause | 391 | 100 | 72 | 11.4555 | -52.3105 | -3.2048
09:12:03 | Pause | 392 | 100 | 72 | 11.4555 | -52.3105 | -3.2048
09:12:04 | Pause | 393 | 100 | 72 | 11.4555 | -52.3105 | -3.2048
09:12:05 | Pause | 394 | 100 | 72 | 11.4555 | -52.3105 | -3.2048
09:12:06 | Pause | 395 | 100 | 72 | 11.4555 | -52.3105 | -3.2048
09:12:07 | Pause | 396 | 100 | 72 | 11.4555 | -52.3105 | -3.2048
09:12:08 | Pause | 397 | 100 | 72 | 11.4555 | -52.3105 | -3.2048
09:12:09 | Pause | 398 | 100 | 72 | 11.4555 | -52.3105 | -3.2048
09:12:10 | Pause | 399 | 100 | 72 | 11.4555 | -52.3105 | -3.2048
09:12:11 | Pause | 400 | 100 | 72 | 11.4555 | -52.3105 | -3.2048
09:12:12 | Pause | 401 | 100 | 72 | 11.4555 | -52.3105 | -3.2048
09:12:13 | Pause | 402 | 100 | 72 | 11.4555 | -52.3105 | -3.2048
09:12:14 | Pause | 403 | 100 | 72 | 11.4555 | -52.3105 | -3.2048
09:12:15 | Pause | 404 | 100 | 72 | 11.4555 | -52.3105 | -3.2048
09:12:16 | Pause | 405 | 100 | 72 | 11.4555 | -52.3105 | -3.2048
09:12:17 | Pause | 406 | 100 | 72 | 11.4555 | -52.3105 | -3.2048
09:12:18 | Pause | 407 | 100 | 72 | 11.4555 | -52.3105 | -3.2048
09:12:19 | Pause | 408 | 100 | 72 | 11.4555 | -52.3105 | -3.2048
09:12:20 | Pause | 409 | 100 | 72 | 11.4555 | -52.3105 | -3.2048
09:12:21 | Pause | 410 | 100 | 72 | 11.4555 | -52.3105 | -3.2048
09:12:22 | Pause | 411 | 100 | 72 | 11.4555 | -52.3105 | -3.2048
09:12:23 | Pause | 412 | 100 | 72 | 11.4555 | -52.3105 | -3.2048
09:12:24 | Pause | 413 | 100 | 72 | 11.4555 | -52.3105 | -3.2048
09:12:25 | Pause | 414 | 100 | 72 | 11.4555 | -52.3105 | -3.2048
09:12:26 | Pause | 415 | 100 | 72 | 11.4555 | -52.3105 | -3.2048
09:12:27 | Pause | 416 | 100 | 72 | 11.4555 | -52.3105 | -3.2048
09:12:28 | Pause | 417 | 100 | 72 | 11.4555 | -52.3105 | -3.2048
09:12:29 | Pause | 418 | 100 | 72 | 11.4555 | -52.3105 | -3.2048
09:12:30 | Pause | 419 | 100 | 72 | 11.4555 | -52.3105 | -3.2048
09:12:31 | Pause | 420 | 100 | 72 | 11.4555 | -52.3105 | -3.2048
09:12:32 | Pause | 421 | 100 | 72 | 11.4555 | -52.3105 | -3.2048
09:12:33 | Pause | 422 | 100 | 72 | 11.4555 | -52.3105 | -3.2048
09:12:34 | Pause | 423 | 100 | 72 | 11.4555 | -52.3105 | -3.2048
09:12:35 | Pause | 424 | 100 | 72 | 11.4555 | -52.3105 | -3.2048
09:12:36 | Pause | 425 | 100 | 72 | 11.4555 | -52.3105 | -3.2048
09:12:37 | Pause | 426 | 100 | 72 | 11.4555 | -52.3105 | -3.2048
09:12:38 | Pause | 427 | 100 | 72 | 11.4555 | -52.3105 | -3.2048
09:12:39 | Pause | 428 | 100 | 72 | 11.4555 | -52.3105 | -3.2048
09:12:40 | Pause | 429 | 100 | 72 | 11.4555 | -52.3105 | -3.2048
09:12:41 | Pause | 430 | 100 | 72 | 11.4555 | -52.3105 | -3.2048
09:12:42 | Pause | 431 | 100 | 72 | 11.4555 | -52.3105 | -3.2048
09:12:43 | Pause | 432 | 100 | 72 | 11.4555 | -52.3105 | -3.2048
09:12:44 | Pause | 433 | 100 | 72 | 11.4555 | -52.3105 | -3.2048
09:12:45 | Pause | 434 | 100 | 72 | 11.4555 | -52.3105 | -3.2048
09:12:46 | Pause | 435 | 100 | 72 | 11.4555 | -52.3105 | -3.2048
09:12:47 | Pause | 436 | 100 | 72 | 11.4555 | -52.3105 | -3.2048
09:12:48 | Pause | 437 | 100 | 72 | 11.4555 | -52.3105 | -3.2048
09:12:49 | Pause | 438 | 100 | 72 | 11.4555 | -52.3105 | -3.2048
09:12:50 | Pause | 439 | 100 | 72 | 11.4555 | -52.3105 | -3.2048
09:12:51 | Pause | 440 | 100 | 72 | 11.4555 | -52.3105 | -3.2048
09:12:52 | Pause | 441 | 100 | 72 | 11.4555 | -52.3105 | -3.2048
09:12:53 | Pause | 442 | 100 | 72 | 11.4555 | -52.3105 | -3.2048
09:12:54 | Pause | 443 | 100 | 72 | 11.4555 | -52.3105 | -3.2048
09:12:55 | Pause | 444 | 100 | 72 | 11.4555 | -52.3105 | -3.2048
09:12:56 | Pause | 445 | 100 | 72 | 11.4555 | -52.3105 | -3.2048
09:12:57 | Pause | 446 | 100 | 72 | 11.4555 | -52.3105 | -3.2048
09:12:58 | Pause | 447 | 100 | 72 | 11.4555 | -52.3105 | -3.2048
09:12:59 | Pause | 448 | 100 | 72 | 11.4555 | -52.3105 | -3.2048
09:13:00 | Pause | 449 | 100 | 72 | 11.4555 | -52.3105 | -3.2048
09:13:01 | Pause | 450 | 100 | 72 | 11.4555 | -52.3105 | -3.2048
09:13:02 | Pause | 451 | 100 | 72 | 11.4555 | -52.3105 | -3.2048
09:13:03 | Pause | 452 | 100 | 72 | 11.4555 | -52.3105 | -3.2048
09:13:04 | Pause | 453 | 100 | 72 | 11.4555 | -52.3105 | -3.2048
09:13:05 | Pause | 454 | 100 | 72 | 11.4555 | -52.3105 | -3.2048
09:13:06 | Pause | 455 | 100 | 72 | 11.4555 | -52.3105 | -3.2048
09:13:07 | Pause | 456 | 100 | 72 | 11.4555 | -52.3105 | -3.2048
09:13:08 | Pause | 457 | 100 | 72 | 11.4555 | -52.3105 | -3.2048
09:13:09 | Pause | 458 | 100 | 72 | 11.4555 | -52.3105 | -3.2048
09:13:10 | Pause | 459 | 100 | 72 | 11.4555 | -52.3105 | -3.2048
09:13:11 | Pause | 460 | 100 | 72 | 11.4555 | -52.3105 | -3.2048
09:13:12 | Pause | 461 | 100 | 72 | 11.4555 | -52.3105 | -3.2048
09:13:13 | Pause | 462 | 100 | 72 | 11.4555 | -52.3105 | -3.2048
09:13:14 | Pause | 463 | 100 | 72 | 11.4555 | -52.3105 | -3.2048
09:13:15 | Pause | 464 | 100 | 72 | 11.4555 | -52.3105 | -3.2048
09:13:16 | Pause | 465 | 100 | 72 | 11.4555 | -52.3105 | -3.2048
09:13:17 | Pause | 466 | 100 | 72 | 11.4555 | -52.3105 | -3.2048
09:13:18 | Pause | 467 | 100 | 72 | 11.4555 | -52.3105 | -3.2048
09:13:19 | Pause | 468 | 100 | 72 | 11.4555 | -52.3105 | -3.2048
09:13:20 | Pause | 469 | 100 | 72 | 11.4555 | -52.3105 | -3.2048
09:13:21 | Pause | 470 | 100 | 72 | 11.4555 | -52.3105 | -3.2048
09:13:22 | Pause | 471 | 100 | 72 | 11.4555 | -52.3105 | -3.2048
09:13:23 | Pause | 472 | 100 | 72 | 11.4555 | -52.3105 | -3.2048
09:13:24 | Pause | 473 | 100 | 72 | 11.4555 | -52.3105 | -3.2048
09:13:25 | Pause | 474 | 100 | 72 | 11.4555 | -52.3105 | -3.2048
09:13:26 | Pause | 475 | 100 | 72 | 11.4555 | -52.3105 | -3.2048
09:13:27 | Pause | 476 | 100 | 72 | 11.4555 | -52.3105 | -3.2048
09:13:28 | Pause | 477 | 100 | 72 | 11.4555 | -52.3105 | -3.2048
09:13:29 | Pause | 478 | 100 | 72 | 11.4555 | -52.3105 | -3.2048
09:13:30 | Pause | 479 | 100 | 72 | 11.4555 | -52.3105 | -3.2048
09:13:31 | Pause | 480 | 100 | 72 | 11.4555 | -52.3105 | -3.2048
09:13:32 | Pause | 481 | 100 | 72 | 11.4555 | -52.3105 | -3.2048
09:13:33 | Pause | 482 | 100 | 72 | 11.4555 | -52.3105 | -3.2048
09:13:34 | Pause | 483 | 100 | 72 | 11.4555 | -52.3105 | -3.2048
09:13:35 | Pause | 484 | 100 | 72 | 11.4555 | -52.3105 | -3.2048
09:13:36 | Pause | 485 | 100 | 72 | 11.4555 | -52.3105 | -3.2048
09:13:37 | Pause | 486 | 100 | 72 | 11.4555 | -52.3105 | -3.2048
09:13:38 | Pause | 487 | 100 | 72 | 11.4555 | -52.3105 | -3.2048
09:13:39 | Pause | 488 | 100 | 72 | 11.4555 | -52.3105 | -3.2048
09:13:40 | Pause | 489 | 100 | 72 | 11.4555 | -52.3105 | -3.2048
09:13:41 | Pause | 490 | 100 | 72 | 11.4555 | -52.3105 | -3.2048
09:13:42 | Pause | 491 | 100 | 72 | 11.4555 | -52.3105 | -3.2048
09:13:43 | Pause | 492 | 100 | 72 | 11.4555 | -52.3105 | -3.2048
09:13:44 | Pause | 493 | 100 | 72 | 11.4555 | -52.3105 | -3.2048
09:13:45 | Pause | 494 | 100 | 72 | 11.4555 | -52.3105 | -3.2048
09:13:46 | Pause | 495 | 100 | 72 | 11.4555 | -52.3105 | -3.2048
09:13:47 | Pause | 496 | 100 | 72 | 11.4555 | -52.3105 | -3.2048
09:13:48 | Pause | 497 | 100 | 72 | 11.4555 | -52.3105 | -3.2048
09:13:49 | Pause | 498 | 100 | 72 | 11.4555 | -52.3105 | -3.2048
09:13:50 | Pause | 499 | 100 | 72 | 11.4555 | -52.3105 | -3.2048
09:13:51 | Pause | 500 | 100 | 72 | 11.4555 | -52.3105 | -3.2048
09:13:52 | Pause | 501 | 100 | 72 | 11.4555 | -52.3105 | -3.2048
09:13:53 | Pause | 502 | 100 | 72 | 11.4555 | -52.3105 | -3.2048
09:13:54 | Pause | 503 | 100 | 72 | 11.4555 | -52.3105 | -3.2048
09:13:55 | Pause | 504 | 100 | 72 | 11.4555 | -52.3105 | -3.2048
09:13:56 | Pause | 505 | 100 | 72 | 11.4555 | -52.3105 | -3.2048
09:13:57 | Pause | 506 | 100 | 72 | 11.4555 | -52.3105 | -3.2048
09:13:58 | Pause | 507 | 100 | 72 | 11.4555 | -52.3105 | -3.2048
09:13:59 | Pause | 508 | 100 | 72 | 11.4555 | -52.3105 | -3.2048
09:14:00 | Pause | 509 | 100 | 72 | 11.4555 | -52.3105 | -3.2048
09:14:01 | Pause | 510 | 100 | 72 | 11.4555 | -52.3105 | -3.2048
09:14:02 | Pause | 511 | 100 | 72 | 11.4555 | -52.3105 | -3.2048
09:14:03 | Pause | 512 | 100 | 72 | 11.4555 | -52.3105 | -3.2048
09:14:04 | Pause | 513 | 100 | 72 | 11.4555 | -52.3105 | -3.2048
09:14:05 | Pause | 514 | 100 | 72 | 11.4555 | -52.3105 | -3.2048
09:14:06 | Pause | 515 | 100 | 72 | 11.4555 | -52.3105 | -3.2048
09:14:07 | Pause | 516 | 100 | 72 | 11.4555 | -52.3105 | -3.2048
09:14:08 | Pause | 517 | 100 | 72 | 11.4555 | -52.3105 | -3.2048
09:14:09 | Pause | 518 | 100 | 72 | 11.4555 | -52.3105 | -3.2048
09:14:10 | Pause | 519 | 100 | 72 | 11.4555 | -52.3105 | -3.2048
09:14:11 | Pause | 520 | 100 | 72 | 11.4555 | -52.3105 | -3.2048
09:14:12 | Pause | 521 | 100 | 72 | 11.4555 | -52.3105 | -3.2048
09:14:13 | Pause | 522 | 100 | 72 | 11.4555 | -52.3105 | -3.2048
09:14:14 | Pause | 523 | 100 | 72 | 11.4555 | -52.3105 | -3.2048
09:14:15 | Pause | 524 | 100 | 72 | 11.4555 | -52.3105 | -3.2048
09:14:16 | Pause | 525 | 100 | 72 | 11.4555 | -52.3105 | -3.2048
09:14:17 | Pause | 526 | 100 | 72 | 11.4555 | -52.3105 | -3.2048
09:14:18 | Pause | 527 | 100 | 72 | 11.4555 | -52.3105 | -3.2048
09:14:19 | Pause | 528 | 100 | 72 | 11.4555 | -52.3105 | -3.2048
09:14:20 | Pause | 529 | 100 | 72 | 11.4555 | -52.3105 | -3.2048
09:14:21 | Pause | 530 | 100 | 72 | 11.4555 | -52.3105 | -3.2048
09:14:22 | Pause | 531 | 100 | 72 | 11.4555 | -52.3105 | -3.2048
09:14:23 | Pause | 532 | 100 | 72 | 11.4555 | -52.3105 | -3.2048
09:14:24 | Pause | 533 | 100 | 72 | 11.4555 | -52.3105 | -3.2048
09:14:25 | Pause | 534 | 100 | 72 | 11.4555 | -52.3105 | -3.2048
09:14:26 | Pause | 535 | 100 | 72 | 11.4555 | -52.3105 | -3.2048
09:14:27 | Pause | 536 | 100 | 72 | 11.4555 | -52.3105 | -3.2048
09:14:28 | Pause | 537 | 100 | 72 | 11.4555 | -52.3105 | -3.2048
09:14:29 | Pause | 538 | 100 | 72 | 11.4555 | -52.3105 | -3.2048
09:14:30 | Pause | 539 | 100 | 72 | 11.4555 | -52.3105 | -3.2048
09:14:31 | Pause | 540 | 100 | 72 | 11.4555 | -52.3105 | -3.2048
09:14:32 | Pause | 541 | 100 | 72 | 11.4555 | -52.3105 | -3.2048
09:14:33 | Pause | 542 | 100 | 72 | 11.4555 | -52.3105 | -3.2048
09:14:34 | Pause | 543 | 100 | 72 | 11.4555 | -52.3105 | -3.2048
09:14:35 | Pause | 544 | 100 | 72 | 11.4555 | -52.3105 | -3.2048
09:14:36 | Pause | 545 | 100 | 72 | 11.4555 | -52.3105 | -3.2048
09:14:37 | Pause | 546 | 100 | 72 | 11.4555 | -52.3105 | -3.2048
09:14:38 | Pause | 547 | 100 | 72 | 11.4555 | -52.3105 | -3.2048
09:14:39 | Pause | 548 | 100 | 72 | 11.4555 | -52.3105 | -3.2048
09:14:40 | Pause | 549 | 100 | 72 | 11.4555 | -52.3105 | -3.2048
09:14:41 | Pause | 550 | 100 | 72 | 11.4555 | -52.3105 | -3.2048
09:14:42 | Pause | 551 | 100 | 72 | 11.4555 | -52.3105 | -3.2048
09:14:43 | Pause | 552 | 100 | 72 | 11.4555 | -52.3105 | -3.2048
09:14:44 | Pause | 553 | 100 | 72 | 11.4555 | -52.3105 | -3.2048
09:14:45 | Pause | 554 | 100 | 72 | 11.4555 | -52.3105 | -3.2048
09:14:46 | Pause | 555 | 100 | 72 | 11.4555 | -52.3105 | -3.2048
09:14:47 | Pause | 556 | 100 | 72 | 11.4555 | -52.3105 | -3.2048
09:14:48 | Pause | 557 | 100 | 72 | 11.4555 | -52.3105 | -3.2048
09:14:49 | Pause | 558 | 100 | 72 | 11.4555 | -52.3105 | -3.2048
09:14:50 | Pause | 559 | 100 | 72 | 11.4555 | -52.3105 | -3.2048
09:14:51 | Pause | 560 | 100 | 72 | 11.4555 | -52.3105 | -3.2048
09:14:52 | Pause | 561 | 100 | 72 | 11.4555 | -52.3105 | -3.2048
09:14:53 | Pause | 562 | 100 | 72 | 11.4555 | -52.3105 | -3.2048
09:14:54 | Pause | 563 | 100 | 72 | 11.4555 | -52.3105 | -3.2048
09:14:55 | Pause | 564 | 100 | 72 | 11.4555 | -52.3105 | -3.2048
09:14:56 | Pause | 565 | 100 | 72 | 11.4555 | -52.3105 | -3.2048
09:14:57 | Pause | 566 | 100 | 72 | 11.4555 | -52.3105 | -3.2048
09:14:58 | Pause | 567 | 100 | 72 | 11.4555 | -52.3105 | -3.2048
09:14:59 | Pause | 568 | 100 | 72 | 11.4555 | -52.3105 | -3.2048
09:15:00 | Pause | 569 | 100 | 72 | 11.4555 | -52.3105 | -3.2048

## 11 Umlauf
Uhrzeit | Zeit t [s] | Zurückgelegte Distanz [m] | Außen- temperatur [°C] | Typ | SoC zum Zeitpunkt t [%] | Ist-Geschwindigkeit zum Zeitpunkt t [km/h] | Steigung im Intervall [t, t+1) [%] | Gewählte Beschleunigung im Intervall [t, t+1) [m/s²] | Empfangene Leistung mittels DWPT [kW] | Motorleistung [kW] | Leistung der Nebenverbraucher [kW] | Abgerufene Batterieleistung im Intervall [t, t+1) [kW] | Kumulierter Energieverbrauch nach Intervall [t, t+1) [kWh]
09:15:01 | 0 | 0 | 0 | Umlauf | 100 |  |  |  | 0 | 160 | 11.4555 | 198.4438 | 0.055123
09:15:02 | 1 | 5 | 0 | Umlauf | 99.9683 | 3.6 | -0.1 | 3.4167 | 0 | 69.3647 | 11.4555 | 93.5419 | 0.081107
09:15:03 | 2 | 9 | 0 | Umlauf | 99.9534 | 15.9 | -0.5 | 1.8889 | 0 | 160 | 11.4555 | 198.4438 | 0.13623
09:15:04 | 3 | 16 | 0 | Umlauf | 99.9217 | 22.7 | -3.6 | 1.1667 | 0 | 120.5539 | 11.4555 | 152.7886 | 0.17867
09:15:05 | 4 | 23 | 0 | Umlauf | 99.8973 | 26.9 | -5.1 | -1.5 | 0 | -160 | 11.4555 | -128.3425 | 0.14302
09:15:06 | 5 | 29 | 0 | Umlauf | 99.9178 | 21.5 | -8.5 | -1.5833 | 0 | -160 | 11.4555 | -128.3425 | 0.10737
09:15:07 | 6 | 34 | 0 | Umlauf | 99.9383 | 15.8 | -8.7 | -0.083333 | 0 | -41.766 | 11.4555 | -26.1883 | 0.1001
09:15:08 | 7 | 38 | 0 | Umlauf | 99.9425 | 15.5 | -6.6 | -0.47222 | 0 | -51.4614 | 11.4555 | -34.5651 | 0.090494
09:15:09 | 8 | 42 | 0 | Umlauf | 99.948 | 13.8 | -4.1 | -0.25 | 0 | -23.765 | 11.4555 | -10.6354 | 0.08754
09:15:10 | 9 | 45 | 0 | Umlauf | 99.9497 | 12.9 | -0.4 | -0.47222 | 0 | -16.549 | 11.4555 | -4.4008 | 0.086318
09:15:11 | 10 | 48 | 0 | Umlauf | 99.9504 | 11.2 | 0.7 | -0.69444 | 0 | -19.0587 | 11.4555 | -6.5692 | 0.084493
09:15:12 | 11 | 51 | 0 | Umlauf | 99.9514 | 8.7 | 0.9 | -0.16667 | 0 | 2.8545 | 11.4555 | 16.5624 | 0.089094
09:15:13 | 12 | 53 | 0 | Umlauf | 99.9488 | 8.1 | -0.1 | -1.1111 | 0 | -27.7843 | 11.4555 | -14.1081 | 0.085175
09:15:14 | 13 | 55 | 0 | Umlauf | 99.951 | 4.1 | 1.6 | -0.61111 | 0 | -4.5889 | 11.4555 | 7.9474 | 0.087382
09:15:15 | 14 | 60 | 0 | Umlauf | 99.9498 | 1.9 | 0.1 | 2.5833 | 0 | 28.2046 | 11.4555 | 45.9028 | 0.10013
09:15:16 | 15 | 63 | 0 | Umlauf | 99.9425 | 11.2 | 0 | 1.3611 | 0 | 91.4868 | 11.4555 | 119.1461 | 0.13323
09:15:17 | 16 | 68 | 0 | Umlauf | 99.9234 | 16.1 | -0.7 | 0.083333 | 0 | 14.2543 | 11.4555 | 29.7567 | 0.14149
09:15:18 | 17 | 72 | 0 | Umlauf | 99.9187 | 16.4 | -2.2 | 2.2222 | 0 | 160 | 11.4555 | 198.4438 | 0.19662
09:15:19 | 18 | 79 | 0 | Umlauf | 99.887 | 24.4 | -0.6 | -0.083333 | 0 | 1.5347 | 11.4555 | 15.035 | 0.20079
09:15:20 | 19 | 86 | 0 | Umlauf | 99.8846 | 24.1 | -0.1 | 0.66667 | 0 | 105.7814 | 11.4555 | 135.6909 | 0.23849
09:15:21 | 20 | 93 | 0 | Umlauf | 99.8629 | 26.5 | 0 | 0.22222 | 0 | 54.0199 | 11.4555 | 75.7817 | 0.25954
09:15:22 | 21 | 101 | 0 | Umlauf | 99.8508 | 27.3 | 0 | 0.86111 | 0 | 150.4641 | 11.4555 | 187.4069 | 0.31159
09:15:23 | 22 | 109 | 0 | Umlauf | 99.8209 | 30.4 | 0 | 1.1667 | 0 | 160 | 11.4555 | 198.4438 | 0.36672
09:15:24 | 23 | 119 | 0 | Umlauf | 99.7892 | 34.6 | 0 | -0.80556 | 0 | -78.11 | 11.4555 | -57.5895 | 0.35072
09:15:25 | 24 | 127 | 0 | Umlauf | 99.7984 | 31.7 | 0 | 0.58333 | 0 | 127.6717 | 11.4555 | 161.0268 | 0.39545
09:15:26 | 25 | 137 | 0 | Umlauf | 99.7727 | 33.8 | -1 | 1.3333 | 0 | 160 | 11.4555 | 198.4438 | 0.45057
09:15:27 | 26 | 148 | 0 | Umlauf | 99.741 | 38.6 | -4.4 | -1.2222 | 0 | -160 | 11.4555 | -128.3425 | 0.41492
09:15:28 | 27 | 157 | 0 | Umlauf | 99.7615 | 34.2 | -9.3 | -0.38889 | 0 | -131.8452 | 11.4555 | -104.0167 | 0.38603
09:15:29 | 28 | 166 | 0 | Umlauf | 99.7781 | 32.8 | -5.8 | -0.027778 | 0 | -47.5156 | 11.4555 | -31.1559 | 0.37737
09:15:30 | 29 | 175 | 0 | Umlauf | 99.7831 | 32.7 | -0.6 | 0.38889 | 0 | 87.3488 | 11.4555 | 114.3568 | 0.40914
09:15:31 | 30 | 185 | 0 | Umlauf | 99.7649 | 34.1 | -0.1 | 0 | 0 | 28.0924 | 11.4555 | 45.7729 | 0.42186
09:15:32 | 31 | 194 | 0 | Umlauf | 99.7576 | 34.1 | 0 | 0.47222 | 0 | 117.2681 | 11.4555 | 148.9857 | 0.46324
09:15:33 | 32 | 204 | 0 | Umlauf | 99.7338 | 35.8 | 0 | 0.75 | 0 | 160 | 11.4555 | 198.4438 | 0.51836
09:15:34 | 33 | 215 | 0 | Umlauf | 99.7021 | 38.5 | 0 | -0.027778 | 0 | 29.0261 | 11.4555 | 46.8537 | 0.53138
09:15:35 | 34 | 226 | 0 | Umlauf | 99.6946 | 38.4 | 0 | 0.38889 | 0 | 115.7989 | 11.4555 | 147.2851 | 0.57229
09:15:36 | 35 | 237 | 0 | Umlauf | 99.6711 | 39.8 | -1 | 0.055556 | 0 | 28.0611 | 11.4555 | 45.7368 | 0.585
09:15:37 | 36 | 248 | 0 | Umlauf | 99.6638 | 40 | -2.1 | 0.16667 | 0 | 29.9198 | 11.4555 | 47.8881 | 0.5983
09:15:38 | 37 | 259 | 0 | Umlauf | 99.6562 | 40.6 | -2.5 | 0 | 0 | -9.3518 | 11.4555 | 2.4348 | 0.59897
09:15:39 | 38 | 270 | 0 | Umlauf | 99.6558 | 40.6 | -5.8 | -0.30556 | 0 | -96.9568 | 11.4555 | -73.8731 | 0.57845
09:15:40 | 39 | 281 | 0 | Umlauf | 99.6676 | 39.5 | -5.2 | 1.4722 | 0 | 160 | 11.4555 | 198.4438 | 0.63358
09:15:41 | 40 | 294 | 0 | Umlauf | 99.6359 | 44.8 | -4.1 | -1.4444 | 0 | -160 | 11.4555 | -128.3425 | 0.59793
09:15:42 | 41 | 305 | 0 | Umlauf | 99.6564 | 39.6 | -4.1 | 0 | 0 | -30.1906 | 11.4555 | -16.1871 | 0.59343
09:15:43 | 42 | 316 | 0 | Umlauf | 99.6589 | 39.6 | -3.4 | -0.25 | 0 | -55.7733 | 11.4555 | -38.2906 | 0.58279
09:15:44 | 43 | 326 | 0 | Umlauf | 99.6651 | 38.7 | -3.2 | -0.27778 | 0 | -55.8891 | 11.4555 | -38.3907 | 0.57213
09:15:45 | 44 | 337 | 0 | Umlauf | 99.6712 | 37.7 | -3.1 | -0.27778 | 0 | -53.3763 | 11.4555 | -36.2196 | 0.56207
09:15:46 | 45 | 347 | 0 | Umlauf | 99.677 | 36.7 | -2.9 | -0.55556 | 0 | -85.4515 | 11.4555 | -63.9326 | 0.54431
09:15:47 | 46 | 357 | 0 | Umlauf | 99.6872 | 34.7 | -14.3 | -0.083333 | 0 | -152.6676 | 11.4555 | -122.0073 | 0.51042
09:15:48 | 47 | 366 | 0 | Umlauf | 99.7067 | 34.4 | -1.5 | -0.11111 | 0 | -10.9462 | 11.4555 | 0.58945 | 0.51058
09:15:49 | 48 | 376 | 0 | Umlauf | 99.7066 | 34 | -0.2 | -0.36111 | 0 | -26.098 | 11.4555 | -12.6512 | 0.50707
09:15:50 | 49 | 385 | 0 | Umlauf | 99.7086 | 32.7 | -0.4 | 0 | 0 | 21.6417 | 11.4555 | 38.307 | 0.51771
09:15:51 | 50 | 394 | 0 | Umlauf | 99.7025 | 32.7 | -0.4 | -0.19444 | 0 | -8.319 | 11.4555 | 3.6301 | 0.51872
09:15:52 | 51 | 403 | 0 | Umlauf | 99.7019 | 32 | -0.7 | -0.52778 | 0 | -48.7968 | 11.4555 | -32.2629 | 0.50976
09:15:53 | 52 | 411 | 0 | Umlauf | 99.707 | 30.1 | -1.5 | -0.11111 | 0 | -10.0816 | 11.4555 | 1.5902 | 0.5102
09:15:54 | 53 | 419 | 0 | Umlauf | 99.7068 | 29.7 | -1.9 | -0.22222 | 0 | -25.4799 | 11.4555 | -12.1171 | 0.50683
09:15:55 | 54 | 427 | 0 | Umlauf | 99.7087 | 28.9 | -1.8 | -0.055556 | 0 | -7.0331 | 11.4555 | 5.1185 | 0.50825
09:15:56 | 55 | 435 | 0 | Umlauf | 99.7079 | 28.7 | -2.8 | 0.47222 | 0 | 56.7443 | 11.4555 | 78.9349 | 0.53018
09:15:57 | 56 | 444 | 0 | Umlauf | 99.6953 | 30.4 | -1.7 | 0.11111 | 0 | 17.8597 | 11.4555 | 33.9296 | 0.5396
09:15:58 | 57 | 452 | 0 | Umlauf | 99.6899 | 30.8 | -0.4 | 0.13889 | 0 | 43.2643 | 11.4555 | 63.3331 | 0.5572
09:15:59 | 58 | 461 | 0 | Umlauf | 99.6798 | 31.3 | 0 | -0.19444 | 0 | -4.0017 | 11.4555 | 8.627 | 0.55959
09:16:00 | 59 | 470 | 0 | Umlauf | 99.6784 | 30.6 | 0.9 | -0.44444 | 0 | -21.7318 | 11.4555 | -8.8787 | 0.55713
09:16:01 | 60 | 478 | 0 | Umlauf | 99.6798 | 29 | 0.1 | -0.52778 | 0 | -36.8886 | 11.4555 | -21.9742 | 0.55102
09:16:02 | 61 | 485 | 0 | Umlauf | 99.6833 | 27.1 | 1.3 | -0.30556 | 0 | -2.8039 | 11.4555 | 10.0134 | 0.5538
09:16:03 | 62 | 492 | 0 | Umlauf | 99.6817 | 26 | 2.2 | -0.25 | 0 | 15.4805 | 11.4555 | 31.1758 | 0.56246
09:16:04 | 63 | 499 | 0 | Umlauf | 99.6767 | 25.1 | 2.6 | -0.22222 | 0 | 23.7451 | 11.4555 | 40.7414 | 0.57378
09:16:05 | 64 | 506 | 0 | Umlauf | 99.6702 | 24.3 | 66.2 | -0.86111 | 0 | 160 | 11.4555 | 198.4438 | 0.6289
09:16:06 | 65 | 512 | 0 | Umlauf | 99.6386 | 21.2 | 4.2 | -1.1944 | 0 | -48.3854 | 11.4555 | -31.9074 | 0.62004
09:16:07 | 66 | 517 | 0 | Umlauf | 99.6437 | 16.9 | -2.2 | -1.25 | 0 | -77.6826 | 11.4555 | -57.2203 | 0.60415
09:16:08 | 67 | 520 | 0 | Umlauf | 99.6528 | 12.4 | -2.9 | -0.41667 | 0 | -23.7258 | 11.4555 | -10.6015 | 0.6012
09:16:09 | 68 | 523 | 0 | Umlauf | 99.6545 | 10.9 | -2.4 | -0.36111 | 0 | -16.9587 | 11.4555 | -4.7548 | 0.59988
09:16:10 | 69 | 526 | 0 | Umlauf | 99.6552 | 9.6 | -2.1 | 0.30556 | 0 | 13.068 | 11.4555 | 28.3837 | 0.60777
09:16:11 | 70 | 529 | 0 | Umlauf | 99.6507 | 10.7 | -1.5 | 0.33333 | 0 | 19.4805 | 11.4555 | 35.8055 | 0.61771
09:16:12 | 71 | 532 | 0 | Umlauf | 99.645 | 11.9 | -1.1 | 0.47222 | 0 | 33.101 | 11.4555 | 51.57 | 0.63204
09:16:13 | 72 | 536 | 0 | Umlauf | 99.6368 | 13.6 | -0.8 | 0.83333 | 0 | 66.6351 | 11.4555 | 90.3826 | 0.65714
09:16:14 | 73 | 541 | 0 | Umlauf | 99.6223 | 16.6 | -0.5 | -1.5 | 0 | -81.5566 | 11.4555 | -60.5674 | 0.64032
09:16:15 | 74 | 544 | 0 | Umlauf | 99.632 | 11.2 | -0.7 | 1.6667 | 0 | 106.0634 | 11.4555 | 136.0172 | 0.6781
09:16:16 | 75 | 548 | 0 | Umlauf | 99.6103 | 17.2 | -0.4 | -0.30556 | 0 | -11.8795 | 11.4555 | -0.36632 | 0.678
09:16:17 | 76 | 553 | 0 | Umlauf | 99.6103 | 16.1 | -0.3 | -3.4167 | 0 | -160 | 11.4555 | -128.3425 | 0.64235
09:16:18 | 77 | 555 | 0 | Umlauf | 99.6308 | 3.8 | -1.2 | 4.6667 | 0 | 96.8747 | 11.4555 | 125.3822 | 0.67718
09:16:19 | 78 | 561 | 0 | Umlauf | 99.6108 | 20.6 | -0.2 | -3.2778 | 0 | -160 | 11.4555 | -128.3425 | 0.64153
09:16:20 | 79 | 563 | 0 | Umlauf | 99.6313 | 8.8 | -0.4 | 0.47222 | 0 | 27.5722 | 11.4555 | 45.1709 | 0.65407
09:16:21 | 80 | 566 | 0 | Umlauf | 99.6241 | 10.5 | -0.3 | 0.94444 | 0 | 60.3897 | 11.4555 | 83.1541 | 0.67717
09:16:22 | 81 | 570 | 0 | Umlauf | 99.6108 | 13.9 | -0.2 | 0.63889 | 0 | 57.701 | 11.4555 | 80.0422 | 0.69941
09:16:23 | 82 | 574 | 0 | Umlauf | 99.598 | 16.2 | -0.1 | 1.1944 | 0 | 117.0486 | 11.4555 | 148.7315 | 0.74072
09:16:24 | 83 | 580 | 0 | Umlauf | 99.5743 | 20.5 | 0.2 | 1.5833 | 0 | 160 | 11.4555 | 198.4438 | 0.79584
09:16:25 | 84 | 587 | 0 | Umlauf | 99.5426 | 26.2 | 0.8 | 0.5 | 0 | 103.5924 | 11.4555 | 133.1573 | 0.83283
09:16:26 | 85 | 595 | 0 | Umlauf | 99.5214 | 28 | 1.4 | -0.19444 | 0 | 13.9658 | 11.4555 | 29.4227 | 0.84101
09:16:27 | 86 | 603 | 0 | Umlauf | 99.5167 | 27.3 | 1.9 | -0.75 | 0 | -39.9505 | 11.4555 | -24.6197 | 0.83417
09:16:28 | 87 | 610 | 0 | Umlauf | 99.5206 | 24.6 | 2.6 | -0.55556 | 0 | -13.7607 | 11.4555 | -1.9917 | 0.83361
09:16:29 | 88 | 616 | 0 | Umlauf | 99.5209 | 22.6 | 2.6 | 0.41667 | 0 | 99.5276 | 11.4555 | 128.4526 | 0.86929
09:16:30 | 89 | 623 | 0 | Umlauf | 99.5004 | 24.1 | 2.2 | 0.55556 | 0 | 119.5471 | 11.4555 | 151.6233 | 0.91141
09:16:31 | 90 | 630 | 0 | Umlauf | 99.4762 | 26.1 | 1.8 | -0.55556 | 0 | -21.3608 | 11.4555 | -8.5582 | 0.90903
09:16:32 | 91 | 637 | 0 | Umlauf | 99.4776 | 24.1 | 1.7 | -0.5 | 0 | -15.9697 | 11.4555 | -3.9003 | 0.90795
09:16:33 | 92 | 643 | 0 | Umlauf | 99.4782 | 22.3 | 1.7 | -0.5 | 0 | -14.8894 | 11.4555 | -2.9669 | 0.90713
09:16:34 | 93 | 648 | 0 | Umlauf | 99.4787 | 20.5 | 1.6 | -0.55556 | 0 | -18.452 | 11.4555 | -6.045 | 0.90545
09:16:35 | 94 | 654 | 0 | Umlauf | 99.4796 | 18.5 | 1.6 | -0.27778 | 0 | 1.9821 | 11.4555 | 15.5528 | 0.90977
09:16:36 | 95 | 658 | 0 | Umlauf | 99.4771 | 17.5 | 1.7 | 0.33333 | 0 | 60.7775 | 11.4555 | 83.603 | 0.93299
09:16:37 | 96 | 664 | 0 | Umlauf | 99.4638 | 18.7 | 1.5 | 0 | 0 | 29.2663 | 11.4555 | 47.1316 | 0.94608
09:16:38 | 97 | 669 | 0 | Umlauf | 99.4563 | 18.7 | 1.1 | 0.97222 | 0 | 124.1624 | 11.4555 | 156.9651 | 0.98968
09:16:39 | 98 | 675 | 0 | Umlauf | 99.4312 | 22.2 | 0.8 | -0.66667 | 0 | -34.3905 | 11.4555 | -19.8159 | 0.98418
09:16:40 | 99 | 681 | 0 | Umlauf | 99.4344 | 19.8 | 1.2 | 0.055556 | 0 | 34.0059 | 11.4555 | 52.6173 | 0.9988
09:16:41 | 100 | 686 | 0 | Umlauf | 99.426 | 20 | 1.3 | 0.55556 | 0 | 89.6828 | 11.4555 | 117.0582 | 1.0313
09:16:42 | 101 | 692 | 0 | Umlauf | 99.4073 | 22 | 1.4 | 0.58333 | 0 | 103.2653 | 11.4555 | 132.7786 | 1.0682
09:16:43 | 102 | 699 | 0 | Umlauf | 99.3861 | 24.1 | 1.3 | 0 | 0 | 35.7768 | 11.4555 | 54.667 | 1.0834
09:16:44 | 103 | 706 | 0 | Umlauf | 99.3774 | 24.1 | 1.1 | 0.27778 | 0 | 69.6646 | 11.4555 | 93.8889 | 1.1095
09:16:45 | 104 | 713 | 0 | Umlauf | 99.3624 | 25.1 | 1.1 | 0.27778 | 0 | 72.6706 | 11.4555 | 97.3681 | 1.1365
09:16:46 | 105 | 720 | 0 | Umlauf | 99.3468 | 26.1 | 1.1 | 0.083333 | 0 | 48.1348 | 11.4555 | 68.9702 | 1.1557
09:16:47 | 106 | 727 | 0 | Umlauf | 99.3358 | 26.4 | 1.2 | 0.5 | 0 | 109.8021 | 11.4555 | 140.3444 | 1.1947
09:16:48 | 107 | 735 | 0 | Umlauf | 99.3134 | 28.2 | 1.3 | -0.13889 | 0 | 21.1618 | 11.4555 | 37.7515 | 1.2051
09:16:49 | 108 | 743 | 0 | Umlauf | 99.3074 | 27.7 | 1.7 | -0.52778 | 0 | -20.7416 | 11.4555 | -8.0232 | 1.2029
09:16:50 | 109 | 750 | 0 | Umlauf | 99.3087 | 25.8 | 2.1 | 0.30556 | 0 | 91.8459 | 11.4555 | 119.5618 | 1.2361
09:16:51 | 110 | 757 | 0 | Umlauf | 99.2896 | 26.9 | 2 | 0.083333 | 0 | 62.0769 | 11.4555 | 85.1069 | 1.2598
09:16:52 | 111 | 765 | 0 | Umlauf | 99.276 | 27.2 | 1.9 | 0.30556 | 0 | 94.2419 | 11.4555 | 122.3349 | 1.2937
09:16:53 | 112 | 773 | 0 | Umlauf | 99.2565 | 28.3 | 1.6 | -0.027778 | 0 | 42.6601 | 11.4555 | 62.6337 | 1.3111
09:16:54 | 113 | 781 | 0 | Umlauf | 99.2465 | 28.2 | 1.4 | -0.44444 | 0 | -15.6177 | 11.4555 | -3.5961 | 1.3101
09:16:55 | 114 | 788 | 0 | Umlauf | 99.247 | 26.6 | 1.4 | 0.33333 | 0 | 89.3049 | 11.4555 | 116.6208 | 1.3425
09:16:56 | 115 | 796 | 0 | Umlauf | 99.2284 | 27.8 | 1.2 | 0.22222 | 0 | 73.8924 | 11.4555 | 98.7823 | 1.37
09:16:57 | 116 | 804 | 0 | Umlauf | 99.2127 | 28.6 | 1 | -0.80556 | 0 | -55.7855 | 11.4555 | -38.3012 | 1.3593
09:16:58 | 117 | 811 | 0 | Umlauf | 99.2188 | 25.7 | 1.1 | -0.22222 | 0 | 4.7088 | 11.4555 | 18.7087 | 1.3645
09:16:59 | 118 | 818 | 0 | Umlauf | 99.2158 | 24.9 | 1.5 | -0.027778 | 0 | 35.8428 | 11.4555 | 54.7434 | 1.3797
09:17:00 | 119 | 825 | 0 | Umlauf | 99.207 | 24.8 | 1.7 | -0.055556 | 0 | 34.4791 | 11.4555 | 53.165 | 1.3945
09:17:01 | 120 | 831 | 0 | Umlauf | 99.1986 | 24.6 | 2.1 | -0.61111 | 0 | -22.6056 | 11.4555 | -9.6337 | 1.3918
09:17:02 | 121 | 838 | 0 | Umlauf | 99.2001 | 22.4 | 2.8 | -0.44444 | 0 | -2.4671 | 11.4555 | 10.4032 | 1.3947
09:17:03 | 122 | 843 | 0 | Umlauf | 99.1984 | 20.8 | 3.3 | -1.3889 | 0 | -67.8339 | 11.4555 | -48.7109 | 1.3812
09:17:04 | 123 | 848 | 0 | Umlauf | 99.2062 | 15.8 | 4.4 | -0.94444 | 0 | -21.3622 | 11.4555 | -8.5594 | 1.3788
09:17:05 | 124 | 851 | 0 | Umlauf | 99.2076 | 12.4 | 5.3 | -0.72222 | 0 | -3.509 | 11.4555 | 9.1973 | 1.3814
09:17:06 | 125 | 854 | 0 | Umlauf | 99.2061 | 9.8 | 6 | 0 | 0 | 37.5678 | 11.4555 | 56.7399 | 1.3971
09:17:07 | 126 | 857 | 0 | Umlauf | 99.1971 | 9.8 | 5.4 | 0.63889 | 0 | 68.5774 | 11.4555 | 92.6306 | 1.4229
09:17:08 | 127 | 860 | 0 | Umlauf | 99.1823 | 12.1 | 3.9 | 0.88889 | 0 | 91.9187 | 11.4555 | 119.6461 | 1.4561
09:17:09 | 128 | 864 | 0 | Umlauf | 99.1632 | 15.3 | 2.7 | 0.44444 | 0 | 70.0719 | 11.4555 | 94.3604 | 1.4823
09:17:10 | 129 | 869 | 0 | Umlauf | 99.1481 | 16.9 | 2.2 | -0.13889 | 0 | 19.6417 | 11.4555 | 35.9921 | 1.4923
09:17:11 | 130 | 874 | 0 | Umlauf | 99.1424 | 16.4 | 2 | -0.47222 | 0 | -7.9568 | 11.4555 | 4.0494 | 1.4934
09:17:12 | 131 | 878 | 0 | Umlauf | 99.1417 | 14.7 | 2 | -0.58333 | 0 | -12.906 | 11.4555 | -1.2532 | 1.4931
09:17:13 | 132 | 881 | 0 | Umlauf | 99.1419 | 12.6 | 2.1 | 8.1944 | 0 | 160 | 11.4555 | 198.4438 | 1.5482
09:17:14 | 133 | 893 | 0 | Umlauf | 99.1102 | 42.1 | 0.6 | -9.6389 | 0 | -160 | 11.4555 | -128.3425 | 1.5126
09:17:15 | 134 | 895 | 0 | Umlauf | 99.1307 | 7.4 | 2.9 | 0.38889 | 0 | 32.2896 | 11.4555 | 50.6309 | 1.5266
09:17:16 | 135 | 900 | 0 | Umlauf | 99.1226 | 8.8 | 2 | 0.13889 | 0 | 22.431 | 11.4555 | 39.2204 | 1.5375
09:17:17 | 136 | 905 | 0 | Umlauf | 99.1164 | 9.3 | 1.5 | 0.027778 | 0 | 15.7289 | 11.4555 | 31.4634 | 1.5463
09:17:18 | 137 | 907 | 0 | Umlauf | 99.1113 | 9.4 | 1.3 | 0.47222 | 0 | 37.624 | 11.4555 | 56.8049 | 1.562
09:17:19 | 138 | 911 | 0 | Umlauf | 99.1023 | 11.1 | 1 | 0.027778 | 0 | 15.9773 | 11.4555 | 31.7508 | 1.5709
09:17:20 | 139 | 914 | 0 | Umlauf | 99.0972 | 11.2 | 0.9 | -0.027778 | 0 | 12.173 | 11.4555 | 27.3478 | 1.5784
09:17:21 | 140 | 917 | 0 | Umlauf | 99.0928 | 11.1 | 0.8 | 0.11111 | 0 | 19.866 | 11.4555 | 36.2517 | 1.5885
09:17:22 | 141 | 920 | 0 | Umlauf | 99.0871 | 11.5 | 0.7 | -0.41667 | 0 | -8.3636 | 11.4555 | 3.5786 | 1.5895
09:17:23 | 142 | 923 | 0 | Umlauf | 99.0865 | 10 | 0.7 | -0.13889 | 0 | 3.7905 | 11.4555 | 17.6458 | 1.5944
09:17:24 | 143 | 925 | 0 | Umlauf | 99.0837 | 9.5 | 0.6 | -1.7778 | 0 | -52.5858 | 11.4555 | -35.5366 | 1.5845
09:17:25 | 144 | 928 | 0 | Umlauf | 99.0893 | 3.1 | 1.5 | -0.66667 | 0 | -4.1771 | 11.4555 | 8.4241 | 1.5869
09:17:26 | 145 | 928 | 0 | Umlauf | 99.088 | 0.7 | 5 | 0.22222 | 0 | 3.1661 | 11.4555 | 16.9231 | 1.5916
09:17:27 | 146 | 930 | 0 | Umlauf | 99.0853 | 1.5 | 1.6 | -0.083333 | 0 | 1.6967 | 11.4555 | 15.2225 | 1.5958
09:17:28 | 147 | 933 | 0 | Umlauf | 99.0829 | 1.2 | 1.1 | -0.27778 | 0 | -0.13949 | 11.4555 | 13.0972 | 1.5994
09:17:29 | 148 | 933 | 0 | Umlauf | 99.0808 | 0.2 | 5.4 | 0.083333 | 0 | 0.79444 | 11.4555 | 14.1781 | 1.6034
09:17:30 | 149 | 935 | 0 | Umlauf | 99.0785 | 0.5 | 0.7 | 3.8056 | 0 | 10.8935 | 11.4555 | 25.8669 | 1.6106
09:17:31 | 150 | 939 | 0 | Umlauf | 99.0744 | 14.2 | 0 | -0.055556 | 0 | 6.8651 | 11.4555 | 21.2044 | 1.6165
09:17:32 | 151 | 943 | 0 | Umlauf | 99.071 | 14 | 0 | 0.11111 | 0 | 19.4304 | 11.4555 | 35.7475 | 1.6264
09:17:33 | 152 | 947 | 0 | Umlauf | 99.0653 | 14.4 | 0 | 1.2222 | 0 | 106.8766 | 11.4555 | 136.9584 | 1.6644
09:17:34 | 153 | 952 | 0 | Umlauf | 99.0434 | 18.8 | 0 | 0.47222 | 0 | 63.2307 | 11.4555 | 86.4423 | 1.6884
09:17:35 | 154 | 958 | 0 | Umlauf | 99.0296 | 20.5 | 0 | 0.83333 | 0 | 109.2714 | 11.4555 | 139.7301 | 1.7273
09:17:36 | 155 | 965 | 0 | Umlauf | 99.0073 | 23.5 | 0 | -0.55556 | 0 | -33.366 | 11.4555 | -18.9307 | 1.722
09:17:37 | 156 | 970 | 0 | Umlauf | 99.0103 | 21.5 | 0 | 1.0556 | 0 | 140.6281 | 11.4555 | 176.0227 | 1.7709
09:17:38 | 157 | 978 | 0 | Umlauf | 98.9822 | 25.3 | 0.1 | 1.4167 | 0 | 160 | 11.4555 | 198.4438 | 1.826
09:17:39 | 158 | 986 | 0 | Umlauf | 98.9506 | 30.4 | 0.2 | 0.66667 | 0 | 139.0679 | 11.4555 | 174.2168 | 1.8744
09:17:40 | 159 | 995 | 0 | Umlauf | 98.9227 | 32.8 | 0.4 | -0.38889 | 0 | -22.0381 | 11.4555 | -9.1434 | 1.8719
09:17:41 | 160 | 1004 | 0 | Umlauf | 98.9242 | 31.4 | 0.5 | -0.52778 | 0 | -35.5237 | 11.4555 | -20.7949 | 1.8661
09:17:42 | 161 | 1012 | 0 | Umlauf | 98.9275 | 29.5 | 0.6 | 0.027778 | 0 | 38.4943 | 11.4555 | 57.8122 | 1.8822
09:17:43 | 162 | 1020 | 0 | Umlauf | 98.9183 | 29.6 | 0.9 | 0.5 | 0 | 119.0721 | 11.4555 | 151.0736 | 1.9241
09:17:44 | 163 | 1029 | 0 | Umlauf | 98.8942 | 31.4 | 1 | 0.97222 | 0 | 160 | 11.4555 | 198.4438 | 1.9792
09:17:45 | 164 | 1039 | 0 | Umlauf | 98.8625 | 34.9 | 0.9 | -0.63889 | 0 | -47.9872 | 11.4555 | -31.5634 | 1.9705
09:17:46 | 165 | 1048 | 0 | Umlauf | 98.8675 | 32.6 | 1.1 | -0.11111 | 0 | 26.866 | 11.4555 | 44.3535 | 1.9828
09:17:47 | 166 | 1057 | 0 | Umlauf | 98.8605 | 32.2 | 1.1 | -0.33333 | 0 | -8.004 | 11.4555 | 3.9948 | 1.9839
09:17:48 | 167 | 1065 | 0 | Umlauf | 98.8598 | 31 | 1.2 | -0.083333 | 0 | 31.5113 | 11.4555 | 49.7301 | 1.9977
09:17:49 | 168 | 1074 | 0 | Umlauf | 98.8519 | 30.7 | 1.3 | 0.083333 | 0 | 60.503 | 11.4555 | 83.2853 | 2.0209
09:17:50 | 169 | 1082 | 0 | Umlauf | 98.8386 | 31 | 1.4 | 0.16667 | 0 | 76.7576 | 11.4555 | 102.0984 | 2.0492
09:17:51 | 170 | 1091 | 0 | Umlauf | 98.8223 | 31.6 | 1.3 | -0.69444 | 0 | -45.8554 | 11.4555 | -29.7215 | 2.041
09:17:52 | 171 | 1099 | 0 | Umlauf | 98.827 | 29.1 | 1.3 | 0.11111 | 0 | 61.4787 | 11.4555 | 84.4146 | 2.0644
09:17:53 | 172 | 1107 | 0 | Umlauf | 98.8136 | 29.5 | 1.2 | 0.77778 | 0 | 160 | 11.4555 | 198.4438 | 2.1195
09:17:54 | 173 | 1116 | 0 | Umlauf | 98.7819 | 32.3 | 0.9 | 1.0833 | 0 | 160 | 11.4555 | 198.4438 | 2.1747
09:17:55 | 174 | 1126 | 0 | Umlauf | 98.7502 | 36.2 | 0.7 | -1.2778 | 0 | -133.0554 | 11.4555 | -105.0623 | 2.1455
09:17:56 | 175 | 1135 | 0 | Umlauf | 98.767 | 31.6 | 0.8 | -0.36111 | 0 | -14.1321 | 11.4555 | -2.3126 | 2.1448
09:17:57 | 176 | 1144 | 0 | Umlauf | 98.7673 | 30.3 | 0.7 | 0.72222 | 0 | 155.4719 | 11.4555 | 193.2029 | 2.1985
09:17:58 | 177 | 1153 | 0 | Umlauf | 98.7365 | 32.9 | 0.6 | -0.027778 | 0 | 33.6587 | 11.4555 | 52.2154 | 2.213
09:17:59 | 178 | 1162 | 0 | Umlauf | 98.7282 | 32.8 | 0.5 | 0.055556 | 0 | 46.7021 | 11.4555 | 67.312 | 2.2317
09:18:00 | 179 | 1171 | 0 | Umlauf | 98.7174 | 33 | 0.5 | 0 | 0 | 37.073 | 11.4555 | 56.1672 | 2.2473
09:18:01 | 180 | 1180 | 0 | Umlauf | 98.7084 | 33 | 0.4 | 0.61111 | 0 | 144.8869 | 11.4555 | 180.9519 | 2.2976
09:18:02 | 181 | 1190 | 0 | Umlauf | 98.6796 | 35.2 | 0.3 | 0 | 0 | 36.4419 | 11.4555 | 55.4367 | 2.313
09:18:03 | 182 | 1200 | 0 | Umlauf | 98.6707 | 35.2 | 0.3 | 0.22222 | 0 | 78.9144 | 11.4555 | 104.5948 | 2.342
09:18:04 | 183 | 1210 | 0 | Umlauf | 98.654 | 36 | 0.3 | 0.30556 | 0 | 97.1887 | 11.4555 | 125.7456 | 2.377
09:18:05 | 184 | 1220 | 0 | Umlauf | 98.6339 | 37.1 | 0.2 | -0.47222 | 0 | -37.5427 | 11.4555 | -22.5394 | 2.3707
09:18:06 | 185 | 1230 | 0 | Umlauf | 98.6375 | 35.4 | 0.2 | -0.77778 | 0 | -74.0129 | 11.4555 | -54.0496 | 2.3557
09:18:07 | 186 | 1239 | 0 | Umlauf | 98.6462 | 32.6 | 0.2 | -0.36111 | 0 | -20.905 | 11.4555 | -8.1644 | 2.3534
09:18:08 | 187 | 1248 | 0 | Umlauf | 98.6475 | 31.3 | 0.2 | -0.083333 | 0 | 15.8844 | 11.4555 | 31.6434 | 2.3622
09:18:09 | 188 | 1256 | 0 | Umlauf | 98.6424 | 31 | 0.2 | -0.86111 | 0 | -74.4181 | 11.4555 | -54.3997 | 2.3471
09:18:10 | 189 | 1264 | 0 | Umlauf | 98.6511 | 27.9 | 0.2 | -1.3056 | 0 | -110.7627 | 11.4555 | -85.8015 | 2.3233
09:18:11 | 190 | 1270 | 0 | Umlauf | 98.6648 | 23.2 | 0.2 | -0.58333 | 0 | -33.6887 | 11.4555 | -19.2095 | 2.3179
09:18:12 | 191 | 1276 | 0 | Umlauf | 98.6679 | 21.1 | 0.2 | -0.38889 | 0 | -16.3718 | 11.4555 | -4.2477 | 2.3167
09:18:13 | 192 | 1282 | 0 | Umlauf | 98.6685 | 19.7 | 0.2 | 0.055556 | 0 | 23.7651 | 11.4555 | 40.7645 | 2.3281
09:18:14 | 193 | 1287 | 0 | Umlauf | 98.662 | 19.9 | 0.2 | 0.55556 | 0 | 78.0469 | 11.4555 | 103.5907 | 2.3568
09:18:15 | 194 | 1293 | 0 | Umlauf | 98.6455 | 21.9 | 0.1 | -0.41667 | 0 | -19.8026 | 11.4555 | -7.2119 | 2.3548
09:18:16 | 195 | 1299 | 0 | Umlauf | 98.6466 | 20.4 | 0.1 | -0.30556 | 0 | -10.5765 | 11.4555 | 1.0173 | 2.3551
09:18:17 | 196 | 1304 | 0 | Umlauf | 98.6465 | 19.3 | 0.1 | 0.027778 | 0 | 19.3576 | 11.4555 | 35.6632 | 2.365
09:18:18 | 197 | 1310 | 0 | Umlauf | 98.6408 | 19.4 | 0.1 | -0.47222 | 0 | -21.442 | 11.4555 | -8.6283 | 2.3626
09:18:19 | 198 | 1315 | 0 | Umlauf | 98.6422 | 17.7 | 0.3 | -1.3889 | 0 | -75.3535 | 11.4555 | -55.2079 | 2.3473
09:18:20 | 199 | 1318 | 0 | Umlauf | 98.651 | 12.7 | 1.4 | 0.25 | 0 | 36.2435 | 11.4555 | 55.2071 | 2.3626
09:18:21 | 200 | 1322 | 0 | Umlauf | 98.6422 | 13.6 | 1.9 | 2.3056 | 0 | 160 | 11.4555 | 198.4438 | 2.4177
09:18:22 | 201 | 1328 | 0 | Umlauf | 98.6105 | 21.9 | 1.1 | 4.6389 | 0 | 160 | 11.4555 | 198.4438 | 2.4729
09:18:23 | 202 | 1339 | 0 | Umlauf | 98.5788 | 38.6 | 0.6 | -1.8889 | 0 | -160 | 11.4555 | -128.3425 | 2.4372
09:18:24 | 203 | 1348 | 0 | Umlauf | 98.5993 | 31.8 | 0.3 | -3.0278 | 0 | -160 | 11.4555 | -128.3425 | 2.4016
09:18:25 | 204 | 1354 | 0 | Umlauf | 98.6198 | 20.9 | -0.4 | 0.77778 | 0 | 100.8605 | 11.4555 | 129.9954 | 2.4377
09:18:26 | 205 | 1360 | 0 | Umlauf | 98.599 | 23.7 | -0.4 | 3.2222 | 0 | 160 | 11.4555 | 198.4438 | 2.4928
09:18:27 | 206 | 1370 | 0 | Umlauf | 98.5674 | 35.3 | -0.2 | 0.75 | 0 | 160 | 11.4555 | 198.4438 | 2.5479
09:18:28 | 207 | 1380 | 0 | Umlauf | 98.5357 | 38 | -0.2 | -3.5556 | 0 | -160 | 11.4555 | -128.3425 | 2.5123
09:18:29 | 208 | 1387 | 0 | Umlauf | 98.5562 | 25.2 | -0.3 | -0.13889 | 0 | -1.3309 | 11.4555 | 11.7182 | 2.5155
09:18:30 | 209 | 1394 | 0 | Umlauf | 98.5543 | 24.7 | -0.2 | 0.38889 | 0 | 69.9667 | 11.4555 | 94.2387 | 2.5417
09:18:31 | 210 | 1402 | 0 | Umlauf | 98.5392 | 26.1 | -0.2 | 0.16667 | 0 | 42.6134 | 11.4555 | 62.5798 | 2.5591
09:18:32 | 211 | 1409 | 0 | Umlauf | 98.5293 | 26.7 | -0.2 | -0.75 | 0 | -57.6163 | 11.4555 | -39.8829 | 2.548
09:18:33 | 212 | 1416 | 0 | Umlauf | 98.5356 | 24 | -0.2 | 1.2222 | 0 | 160 | 11.4555 | 198.4438 | 2.6031
09:18:34 | 213 | 1424 | 0 | Umlauf | 98.5039 | 28.4 | -0.1 | 0.33333 | 0 | 73.8528 | 11.4555 | 98.7364 | 2.6306
09:18:35 | 214 | 1432 | 0 | Umlauf | 98.4882 | 29.6 | -0.1 | -3.1389 | 0 | -160 | 11.4555 | -128.3425 | 2.5949
09:18:36 | 215 | 1437 | 0 | Umlauf | 98.5087 | 18.3 | -0.2 | 1.4444 | 0 | 156.2515 | 11.4555 | 194.1053 | 2.6488
09:18:37 | 216 | 1443 | 0 | Umlauf | 98.4777 | 23.5 | -0.1 | -1.1389 | 0 | -82.2078 | 11.4555 | -61.13 | 2.6318
09:18:38 | 217 | 1449 | 0 | Umlauf | 98.4874 | 19.4 | -0.1 | 0.055556 | 0 | 20.4088 | 11.4555 | 36.8799 | 2.6421
09:18:39 | 218 | 1454 | 0 | Umlauf | 98.4816 | 19.6 | -0.1 | -1.1389 | 0 | -68.7636 | 11.4555 | -49.5142 | 2.6283
09:18:40 | 219 | 1459 | 0 | Umlauf | 98.4895 | 15.5 | -0.1 | 0.63889 | 0 | 65.2027 | 11.4555 | 88.7248 | 2.653
09:18:41 | 220 | 1463 | 0 | Umlauf | 98.4753 | 17.8 | -0.1 | 0.055556 | 0 | 18.6266 | 11.4555 | 34.8172 | 2.6627
09:18:42 | 221 | 1468 | 0 | Umlauf | 98.4697 | 18 | -0.1 | -0.30556 | 0 | -10.6199 | 11.4555 | 0.96705 | 2.6629
09:18:43 | 222 | 1473 | 0 | Umlauf | 98.4696 | 16.9 | -0.1 | 0.69444 | 0 | 76.2615 | 11.4555 | 101.5243 | 2.6911
09:18:44 | 223 | 1479 | 0 | Umlauf | 98.4534 | 19.4 | -0.1 | -0.38889 | 0 | -17.0533 | 11.4555 | -4.8365 | 2.6898
09:18:45 | 224 | 1484 | 0 | Umlauf | 98.4541 | 18 | -0.1 | -0.38889 | 0 | -15.8795 | 11.4555 | -3.8224 | 2.6887
09:18:46 | 225 | 1488 | 0 | Umlauf | 98.4548 | 16.6 | -0.1 | -0.38889 | 0 | -14.6929 | 11.4555 | -2.7972 | 2.6879
09:18:47 | 226 | 1492 | 0 | Umlauf | 98.4552 | 15.2 | -0.1 | 0.055556 | 0 | 15.784 | 11.4555 | 31.5272 | 2.6967
09:18:48 | 227 | 1497 | 0 | Umlauf | 98.4502 | 15.4 | 0 | -0.27778 | 0 | -7.1586 | 11.4555 | 4.9732 | 2.6981
09:18:49 | 228 | 1501 | 0 | Umlauf | 98.4494 | 14.4 | 0 | -0.58333 | 0 | -22.1477 | 11.4555 | -9.2381 | 2.6955
09:18:50 | 229 | 1504 | 0 | Umlauf | 98.4509 | 12.3 | 0 | 0.75 | 0 | 59.6883 | 11.4555 | 82.3423 | 2.7184
09:18:51 | 230 | 1508 | 0 | Umlauf | 98.4377 | 15 | 0 | 0.16667 | 0 | 25.3837 | 11.4555 | 42.6379 | 2.7302
09:18:52 | 231 | 1513 | 0 | Umlauf | 98.4309 | 15.6 | 0 | -0.19444 | 0 | -2.6875 | 11.4555 | 10.1481 | 2.7331
09:18:53 | 232 | 1517 | 0 | Umlauf | 98.4293 | 14.9 | 0 | -0.25 | 0 | -5.4886 | 11.4555 | 6.9061 | 2.735
09:18:54 | 233 | 1521 | 0 | Umlauf | 98.4282 | 14 | 0 | -0.5 | 0 | -17.4513 | 11.4555 | -5.1804 | 2.7335
09:18:55 | 234 | 1524 | 0 | Umlauf | 98.429 | 12.2 | 0 | -0.52778 | 0 | -16.4306 | 11.4555 | -4.2985 | 2.7323
09:18:56 | 235 | 1527 | 0 | Umlauf | 98.4297 | 10.3 | 0 | -1.0833 | 0 | -33.9625 | 11.4555 | -19.4461 | 2.7269
09:18:57 | 236 | 1529 | 0 | Umlauf | 98.4328 | 6.4 | 0 | -1.3889 | 0 | -27.985 | 11.4555 | -14.2815 | 2.723
09:18:58 | 237 | 1531 | 0 | Umlauf | 98.4351 | 1.4 | -0.1 | 1.1667 | 0 | 9.8701 | 11.4555 | 24.6823 | 2.7298
09:18:59 | 238 | 1533 | 0 | Umlauf | 98.4311 | 5.6 | 0 | 0.47222 | 0 | 18.6662 | 11.4555 | 34.863 | 2.7395
09:19:00 | 239 | 1535 | 0 | Umlauf | 98.4256 | 7.3 | 0 | 1.4722 | 0 | 63.9847 | 11.4555 | 87.315 | 2.7638
09:19:01 | 240 | 1538 | 0 | Umlauf | 98.4116 | 12.6 | 0 | 1.9444 | 0 | 142.8704 | 11.4555 | 178.6179 | 2.8134
09:19:02 | 241 | 1544 | 0 | Umlauf | 98.3831 | 19.6 | 0 | 0.69444 | 0 | 89.6271 | 11.4555 | 116.9937 | 2.8459
09:19:03 | 242 | 1550 | 0 | Umlauf | 98.3644 | 22.1 | 0 | 0.055556 | 0 | 24.6095 | 11.4555 | 41.7419 | 2.8575
09:19:04 | 243 | 1556 | 0 | Umlauf | 98.3578 | 22.3 | 0 | 0.33333 | 0 | 58.4849 | 11.4555 | 80.9495 | 2.88
09:19:05 | 244 | 1562 | 0 | Umlauf | 98.3449 | 23.5 | 0 | 0.88889 | 0 | 132.6409 | 11.4555 | 166.7782 | 2.9263
09:19:06 | 245 | 1570 | 0 | Umlauf | 98.3182 | 26.7 | 0 | 0.36111 | 0 | 74.5894 | 11.4555 | 99.589 | 2.954
09:19:07 | 246 | 1578 | 0 | Umlauf | 98.3023 | 28 | 0 | 0.11111 | 0 | 40.399 | 11.4555 | 60.0167 | 2.9706
09:19:08 | 247 | 1586 | 0 | Umlauf | 98.2927 | 28.4 | 0 | 0.11111 | 0 | 41.036 | 11.4555 | 60.754 | 2.9875
09:19:09 | 248 | 1594 | 0 | Umlauf | 98.283 | 28.8 | 0 | 0.33333 | 0 | 76.4258 | 11.4555 | 101.7144 | 3.0158
09:19:10 | 249 | 1602 | 0 | Umlauf | 98.2668 | 30 | 0 | 0 | 0 | 25.5106 | 11.4555 | 42.7849 | 3.0276
09:19:11 | 250 | 1610 | 0 | Umlauf | 98.26 | 30 | 0 | 0.11111 | 0 | 43.6098 | 11.4555 | 63.7329 | 3.0453
09:19:12 | 251 | 1619 | 0 | Umlauf | 98.2498 | 30.4 | 0 | -0.47222 | 0 | -33.5979 | 11.4555 | -19.1311 | 3.04
09:19:13 | 252 | 1627 | 0 | Umlauf | 98.2529 | 28.7 | 0 | 1.1111 | 0 | 160 | 11.4555 | 198.4438 | 3.0951
09:19:14 | 253 | 1636 | 0 | Umlauf | 98.2212 | 32.7 | 0 | -0.77778 | 0 | -70.8881 | 11.4555 | -51.3498 | 3.0809
09:19:15 | 254 | 1644 | 0 | Umlauf | 98.2294 | 29.9 | 0 | 0.36111 | 0 | 84.0349 | 11.4555 | 110.5213 | 3.1116
09:19:16 | 255 | 1653 | 0 | Umlauf | 98.2117 | 31.2 | 0 | -0.11111 | 0 | 7.9221 | 11.4555 | 22.4277 | 3.1178
09:19:17 | 256 | 1661 | 0 | Umlauf | 98.2082 | 30.8 | 0 | 0.25 | 0 | 68.1398 | 11.4555 | 92.1242 | 3.1434
09:19:18 | 257 | 1670 | 0 | Umlauf | 98.1934 | 31.7 | 0 | 0 | 0 | 27.2669 | 11.4555 | 44.8175 | 3.1559
09:19:19 | 258 | 1679 | 0 | Umlauf | 98.1863 | 31.7 | 0 | 1.0833 | 0 | 160 | 11.4555 | 198.4438 | 3.211
09:19:20 | 259 | 1689 | 0 | Umlauf | 98.1546 | 35.6 | 0 | -1.3056 | 0 | -142.6302 | 11.4555 | -113.335 | 3.1795
09:19:21 | 260 | 1697 | 0 | Umlauf | 98.1727 | 30.9 | 0 | 1.5833 | 0 | 160 | 11.4555 | 198.4438 | 3.2346
09:19:22 | 261 | 1708 | 0 | Umlauf | 98.141 | 36.6 | 0 | 0.63889 | 0 | 159.5913 | 11.4555 | 197.9707 | 3.2896
09:19:23 | 262 | 1718 | 0 | Umlauf | 98.1094 | 38.9 | 0 | -0.22222 | 0 | -7.5101 | 11.4555 | 4.5664 | 3.2909
09:19:24 | 263 | 1729 | 0 | Umlauf | 98.1087 | 38.1 | 0 | 0.66667 | 0 | 160 | 11.4555 | 198.4438 | 3.346
09:19:25 | 264 | 1740 | 0 | Umlauf | 98.077 | 40.5 | 0 | 0.27778 | 0 | 98.3248 | 11.4555 | 127.0605 | 3.3813
09:19:26 | 265 | 1752 | 0 | Umlauf | 98.0567 | 41.5 | 0 | 0.083333 | 0 | 57.2555 | 11.4555 | 79.5266 | 3.4034
09:19:27 | 266 | 1763 | 0 | Umlauf | 98.044 | 41.8 | 0.2 | -0.027778 | 0 | 36.8196 | 11.4555 | 55.8739 | 3.4189
09:19:28 | 267 | 1775 | 0 | Umlauf | 98.0351 | 41.7 | 0.5 | 0 | 0 | 49.3786 | 11.4555 | 70.4098 | 3.4385
09:19:29 | 268 | 1786 | 0 | Umlauf | 98.0239 | 41.7 | 0.7 | -0.19444 | 0 | 9.6124 | 11.4555 | 24.3841 | 3.4452
09:19:30 | 269 | 1798 | 0 | Umlauf | 98.02 | 41 | 1.2 | -0.13889 | 0 | 32.0665 | 11.4555 | 50.3726 | 3.4592
09:19:31 | 270 | 1809 | 0 | Umlauf | 98.0119 | 40.5 | 1.5 | -0.25 | 0 | 13.2913 | 11.4555 | 28.642 | 3.4672
09:19:32 | 271 | 1820 | 0 | Umlauf | 98.0074 | 39.6 | 1.5 | -0.027778 | 0 | 60.5108 | 11.4555 | 83.2943 | 3.4903
09:19:33 | 272 | 1831 | 0 | Umlauf | 97.9941 | 39.5 | 1.4 | -0.16667 | 0 | 28.5239 | 11.4555 | 46.2725 | 3.5032
09:19:34 | 273 | 1842 | 0 | Umlauf | 97.9867 | 38.9 | 1.3 | 0.41667 | 0 | 149.1432 | 11.4555 | 185.878 | 3.5548
09:19:35 | 274 | 1853 | 0 | Umlauf | 97.957 | 40.4 | 1.1 | -0.41667 | 0 | -20.396 | 11.4555 | -7.7246 | 3.5527
09:19:36 | 275 | 1864 | 0 | Umlauf | 97.9582 | 38.9 | 1 | -0.55556 | 0 | -40.1449 | 11.4555 | -24.7877 | 3.5458
09:19:37 | 276 | 1874 | 0 | Umlauf | 97.9622 | 36.9 | 0.9 | -0.22222 | 0 | 5.4091 | 11.4555 | 19.5191 | 3.5512
09:19:38 | 277 | 1884 | 0 | Umlauf | 97.9591 | 36.1 | 0.9 | 0.58333 | 0 | 160 | 11.4555 | 198.4438 | 3.6063
09:19:39 | 278 | 1895 | 0 | Umlauf | 97.9274 | 38.2 | 0.7 | 0.33333 | 0 | 117.277 | 11.4555 | 148.9959 | 3.6477
09:19:40 | 279 | 1906 | 0 | Umlauf | 97.9036 | 39.4 | 0.6 | 0.33333 | 0 | 119.2915 | 11.4555 | 151.3275 | 3.6897
09:19:41 | 280 | 1917 | 0 | Umlauf | 97.8795 | 40.6 | 0.5 | 0.13889 | 0 | 78.3503 | 11.4555 | 103.9419 | 3.7186
09:19:42 | 281 | 1928 | 0 | Umlauf | 97.8629 | 41.1 | 0.5 | 0.27778 | 0 | 110.4668 | 11.4555 | 141.1138 | 3.7578
09:19:43 | 282 | 1940 | 0 | Umlauf | 97.8403 | 42.1 | 0.4 | -0.30556 | 0 | -14.2159 | 11.4555 | -2.385 | 3.7572
09:19:44 | 283 | 1952 | 0 | Umlauf | 97.8407 | 41 | 0.4 | 0.44444 | 0 | 145.1755 | 11.4555 | 181.2859 | 3.8075
09:19:45 | 284 | 1963 | 0 | Umlauf | 97.8118 | 42.6 | 0.3 | -0.027778 | 0 | 39.9691 | 11.4555 | 59.5191 | 3.824
09:19:46 | 285 | 1975 | 0 | Umlauf | 97.8023 | 42.5 | 0.7 | 0.27778 | 0 | 119.036 | 11.4555 | 151.0318 | 3.866
09:19:47 | 286 | 1987 | 0 | Umlauf | 97.7782 | 43.5 | 1.3 | -0.36111 | 0 | -9.9358 | 11.4555 | 1.7589 | 3.8665
09:19:48 | 287 | 1999 | 0 | Umlauf | 97.7779 | 42.2 | 1.9 | 0.13889 | 0 | 112.1286 | 11.4555 | 143.0371 | 3.9062
09:19:49 | 288 | 2011 | 0 | Umlauf | 97.755 | 42.7 | 1.7 | 0.083333 | 0 | 96.3866 | 11.4555 | 124.8172 | 3.9409
09:19:50 | 289 | 2023 | 0 | Umlauf | 97.7351 | 43 | 1.5 | -0.55556 | 0 | -36.4154 | 11.4555 | -21.5653 | 3.9349
09:19:51 | 290 | 2034 | 0 | Umlauf | 97.7386 | 41 | 1.4 | 0.61111 | 0 | 160 | 11.4555 | 198.4438 | 3.99
09:19:52 | 291 | 2046 | 0 | Umlauf | 97.7069 | 43.2 | 1.2 | -0.77778 | 0 | -74.4744 | 11.4555 | -54.4483 | 3.9749
09:19:53 | 292 | 2057 | 0 | Umlauf | 97.7156 | 40.4 | 1.2 | 0.58333 | 0 | 160 | 11.4555 | 198.4438 | 4.03
09:19:54 | 293 | 2069 | 0 | Umlauf | 97.6839 | 42.5 | 1 | -0.22222 | 0 | 10.1659 | 11.4555 | 25.0248 | 4.037
09:19:55 | 294 | 2081 | 0 | Umlauf | 97.6799 | 41.7 | 0.9 | 0.55556 | 0 | 160 | 11.4555 | 198.4438 | 4.0921
09:19:56 | 295 | 2093 | 0 | Umlauf | 97.6482 | 43.7 | 0.8 | 0.16667 | 0 | 98.6869 | 11.4555 | 127.4796 | 4.1275
09:19:57 | 296 | 2105 | 0 | Umlauf | 97.6279 | 44.3 | 0.7 | -0.11111 | 0 | 31.1819 | 11.4555 | 49.3488 | 4.1412
09:19:58 | 297 | 2117 | 0 | Umlauf | 97.62 | 43.9 | 0.6 | -0.41667 | 0 | -28.6209 | 11.4555 | -14.831 | 4.1371
09:19:59 | 298 | 2129 | 0 | Umlauf | 97.6224 | 42.4 | 0.6 | 0.22222 | 0 | 103.7666 | 11.4555 | 133.3589 | 4.1741
09:20:00 | 299 | 2141 | 0 | Umlauf | 97.6011 | 43.2 | 0.7 | -0.52778 | 0 | -43.7292 | 11.4555 | -27.8845 | 4.1664
09:20:01 | 300 | 2153 | 0 | Umlauf | 97.6055 | 41.3 | 0.5 | -0.27778 | 0 | -8.7271 | 11.4555 | 3.1578 | 4.1673
09:20:02 | 301 | 2164 | 0 | Umlauf | 97.605 | 40.3 | 0.4 | -1.1667 | 0 | -135.6497 | 11.4555 | -107.3038 | 4.1375
09:20:03 | 302 | 2174 | 0 | Umlauf | 97.6221 | 36.1 | 0.8 | -0.66667 | 0 | -54.1584 | 11.4555 | -36.8953 | 4.1272
09:20:04 | 303 | 2183 | 0 | Umlauf | 97.628 | 33.7 | 1.3 | -1.0556 | 0 | -91.2945 | 11.4555 | -68.9809 | 4.1081
09:20:05 | 304 | 2192 | 0 | Umlauf | 97.639 | 29.9 | 1.4 | -0.94444 | 0 | -68.8013 | 11.4555 | -49.5468 | 4.0943
09:20:06 | 305 | 2199 | 0 | Umlauf | 97.647 | 26.5 | 1.1 | -1.2222 | 0 | -89.7167 | 11.4555 | -67.6177 | 4.0755
09:20:07 | 306 | 2205 | 0 | Umlauf | 97.6578 | 22.1 | 1 | -0.63889 | 0 | -30.6312 | 11.4555 | -16.5679 | 4.0709
09:20:08 | 307 | 2211 | 0 | Umlauf | 97.6604 | 19.8 | 0.9 | -0.61111 | 0 | -26.283 | 11.4555 | -12.811 | 4.0674
09:20:09 | 308 | 2215 | 0 | Umlauf | 97.6624 | 17.6 | 1.3 | -1.3611 | 0 | -67.4125 | 11.4555 | -48.3469 | 4.0539
09:20:10 | 309 | 2219 | 0 | Umlauf | 97.6702 | 12.7 | 2.5 | -1.0278 | 0 | -28.8911 | 11.4555 | -15.0644 | 4.0497
09:20:11 | 310 | 2221 | 0 | Umlauf | 97.6726 | 9 | 4.1 | -0.16667 | 0 | 17.6486 | 11.4555 | 33.6853 | 4.0591
09:20:12 | 311 | 2224 | 0 | Umlauf | 97.6672 | 8.4 | 4.9 | -2.2222 | 0 | -47.7028 | 11.4555 | -31.3177 | 4.0504
09:20:13 | 312 | 2224 | 0 | Umlauf | 97.6722 | 0.4 | 97.2 | 0.25 | 0 | 15.0051 | 11.4555 | 30.6257 | 4.0589
09:20:14 | 313 | 2226 | 0 | Umlauf | 97.6673 | 1.3 | 21.1 | -0.30556 | 0 | 12.5288 | 11.4555 | 27.7595 | 4.0666
09:20:15 | 314 | 2228 | 0 | Umlauf | 97.6629 | 0.2 | 38.6 | 0.083333 | 0 | 3.9126 | 11.4555 | 17.7872 | 4.0716
09:20:16 | 315 | 2228 | 0 | Umlauf | 97.66 | 0.5 | 0.1 | 0.52778 | 0 | 1.8415 | 11.4555 | 15.3901 | 4.0758
09:20:17 | 316 | 2230 | 0 | Umlauf | 97.6576 | 2.4 | 0 | 1.1667 | 0 | 17.0436 | 11.4555 | 32.985 | 4.085
09:20:18 | 317 | 2234 | 0 | Umlauf | 97.6523 | 6.6 | 0 | 0.33333 | 0 | 17.0297 | 11.4555 | 32.9689 | 4.0942
09:20:19 | 318 | 2236 | 0 | Umlauf | 97.647 | 7.8 | 0 | -0.38889 | 0 | -6.7476 | 11.4555 | 5.4489 | 4.0957
09:20:20 | 319 | 2240 | 0 | Umlauf | 97.6462 | 6.4 | 0 | -0.41667 | 0 | -6.1676 | 11.4555 | 6.1203 | 4.0974
09:20:21 | 320 | 2242 | 0 | Umlauf | 97.6452 | 4.9 | 0 | -0.55556 | 0 | -7.1133 | 11.4555 | 5.0256 | 4.0988
09:20:22 | 321 | 2245 | 0 | Umlauf | 97.6444 | 2.9 | 0 | 4.3333 | 0 | 70.4581 | 11.4555 | 94.8074 | 4.1251
09:20:23 | 322 | 2255 | 0 | Umlauf | 97.6293 | 18.5 | 0 | -3.1111 | 0 | -160 | 11.4555 | -128.3425 | 4.0894
09:20:24 | 323 | 2257 | 0 | Umlauf | 97.6497 | 7.3 | 0 | 0.30556 | 0 | 17.7414 | 11.4555 | 33.7927 | 4.0988
09:20:25 | 324 | 2259 | 0 | Umlauf | 97.6443 | 8.4 | 0 | 0.47222 | 0 | 28.03 | 11.4555 | 45.7008 | 4.1115
09:20:26 | 325 | 2262 | 0 | Umlauf | 97.6371 | 10.1 | 0 | 1.1111 | 0 | 68.7693 | 11.4555 | 92.8527 | 4.1373
09:20:27 | 326 | 2266 | 0 | Umlauf | 97.6222 | 14.1 | -0.4 | 1.0556 | 0 | 88.9976 | 11.4555 | 116.2651 | 4.1696
09:20:28 | 327 | 2271 | 0 | Umlauf | 97.6037 | 17.9 | -1 | 0.55556 | 0 | 59.1034 | 11.4555 | 81.6653 | 4.1923
09:20:29 | 328 | 2277 | 0 | Umlauf | 97.5906 | 19.9 | 0.3 | 0.69444 | 0 | 94.0706 | 11.4555 | 122.1367 | 4.2262
09:20:30 | 329 | 2283 | 0 | Umlauf | 97.5711 | 22.4 | 0.7 | 0.97222 | 0 | 144.4715 | 11.4555 | 180.4711 | 4.2764
09:20:31 | 330 | 2290 | 0 | Umlauf | 97.5423 | 25.9 | 0.1 | 0.80556 | 0 | 136.078 | 11.4555 | 170.7564 | 4.3238
09:20:32 | 331 | 2298 | 0 | Umlauf | 97.5151 | 28.8 | 0 | -1.1111 | 0 | -96.5115 | 11.4555 | -73.4884 | 4.3034
09:20:33 | 332 | 2305 | 0 | Umlauf | 97.5268 | 24.8 | 0 | -1.25 | 0 | -95.5054 | 11.4555 | -72.6191 | 4.2832
09:20:34 | 333 | 2311 | 0 | Umlauf | 97.5384 | 20.3 | 0 | -1.1389 | 0 | -70.5155 | 11.4555 | -51.0279 | 4.269
09:20:35 | 334 | 2315 | 0 | Umlauf | 97.5465 | 16.2 | 0 | -1.5278 | 0 | -78.5099 | 11.4555 | -57.935 | 4.2529
09:20:36 | 335 | 2318 | 0 | Umlauf | 97.5558 | 10.7 | 0 | -0.88889 | 0 | -27.9808 | 11.4555 | -14.2779 | 4.249
09:20:37 | 336 | 2320 | 0 | Umlauf | 97.5581 | 7.5 | -0.4 | 0 | 0 | 4.2539 | 11.4555 | 18.1821 | 4.254

## 12 Pause
Uhrzeit | Typ | Zeit [s] | SoC [%] | Empfangene Leistung mittels DWPT [kW] | Leistung der Nebenverbraucher [KW] | Abgerufene Batterieleistung im Intervall [t, t+1) [kW] | Kumulierter Energieverbrauch nach Intervall [t, t+1) [KWh]
09:20:38 | Pause | 0 | 97.5552 | 72 | 11.4555 | -52.3105 | -0.014531
09:20:39 | Pause | 1 | 97.5635 | 72 | 11.4555 | -52.3105 | -0.029061
09:20:40 | Pause | 2 | 97.5719 | 72 | 11.4555 | -52.3105 | -0.043592
09:20:41 | Pause | 3 | 97.5802 | 72 | 11.4555 | -52.3105 | -0.058123
09:20:42 | Pause | 4 | 97.5886 | 72 | 11.4555 | -52.3105 | -0.072653
09:20:43 | Pause | 5 | 97.5969 | 72 | 11.4555 | -52.3105 | -0.087184
09:20:44 | Pause | 6 | 97.6053 | 72 | 11.4555 | -52.3105 | -0.10171
09:20:45 | Pause | 7 | 97.6136 | 72 | 11.4555 | -52.3105 | -0.11625
09:20:46 | Pause | 8 | 97.622 | 72 | 11.4555 | -52.3105 | -0.13078
09:20:47 | Pause | 9 | 97.6303 | 72 | 11.4555 | -52.3105 | -0.14531
09:20:48 | Pause | 10 | 97.6387 | 72 | 11.4555 | -52.3105 | -0.15984
09:20:49 | Pause | 11 | 97.647 | 72 | 11.4555 | -52.3105 | -0.17437
09:20:50 | Pause | 12 | 97.6554 | 72 | 11.4555 | -52.3105 | -0.1889
09:20:51 | Pause | 13 | 97.6637 | 72 | 11.4555 | -52.3105 | -0.20343
09:20:52 | Pause | 14 | 97.6721 | 72 | 11.4555 | -52.3105 | -0.21796
09:20:53 | Pause | 15 | 97.6804 | 72 | 11.4555 | -52.3105 | -0.23249
09:20:54 | Pause | 16 | 97.6888 | 72 | 11.4555 | -52.3105 | -0.24702
09:20:55 | Pause | 17 | 97.6971 | 72 | 11.4555 | -52.3105 | -0.26155
09:20:56 | Pause | 18 | 97.7055 | 72 | 11.4555 | -52.3105 | -0.27608
09:20:57 | Pause | 19 | 97.7138 | 72 | 11.4555 | -52.3105 | -0.29061
09:20:58 | Pause | 20 | 97.7222 | 72 | 11.4555 | -52.3105 | -0.30514
09:20:59 | Pause | 21 | 97.7305 | 72 | 11.4555 | -52.3105 | -0.31968
09:21:00 | Pause | 22 | 97.7389 | 72 | 11.4555 | -52.3105 | -0.33421
09:21:01 | Pause | 23 | 97.7472 | 72 | 11.4555 | -52.3105 | -0.34874
09:21:02 | Pause | 24 | 97.7556 | 72 | 11.4555 | -52.3105 | -0.36327
09:21:03 | Pause | 25 | 97.7639 | 72 | 11.4555 | -52.3105 | -0.3778
09:21:04 | Pause | 26 | 97.7723 | 72 | 11.4555 | -52.3105 | -0.39233
09:21:05 | Pause | 27 | 97.7806 | 72 | 11.4555 | -52.3105 | -0.40686
09:21:06 | Pause | 28 | 97.789 | 72 | 11.4555 | -52.3105 | -0.42139
09:21:07 | Pause | 29 | 97.7973 | 72 | 11.4555 | -52.3105 | -0.43592
09:21:08 | Pause | 30 | 97.8057 | 72 | 11.4555 | -52.3105 | -0.45045
09:21:09 | Pause | 31 | 97.814 | 72 | 11.4555 | -52.3105 | -0.46498
09:21:10 | Pause | 32 | 97.8224 | 72 | 11.4555 | -52.3105 | -0.47951
09:21:11 | Pause | 33 | 97.8307 | 72 | 11.4555 | -52.3105 | -0.49404
09:21:12 | Pause | 34 | 97.8391 | 72 | 11.4555 | -52.3105 | -0.50857
09:21:13 | Pause | 35 | 97.8474 | 72 | 11.4555 | -52.3105 | -0.5231
09:21:14 | Pause | 36 | 97.8558 | 72 | 11.4555 | -52.3105 | -0.53764
09:21:15 | Pause | 37 | 97.8641 | 72 | 11.4555 | -52.3105 | -0.55217
09:21:16 | Pause | 38 | 97.8725 | 72 | 11.4555 | -52.3105 | -0.5667
09:21:17 | Pause | 39 | 97.8808 | 72 | 11.4555 | -52.3105 | -0.58123
09:21:18 | Pause | 40 | 97.8892 | 72 | 11.4555 | -52.3105 | -0.59576
09:21:19 | Pause | 41 | 97.8976 | 72 | 11.4555 | -52.3105 | -0.61029
09:21:20 | Pause | 42 | 97.9059 | 72 | 11.4555 | -52.3105 | -0.62482
09:21:21 | Pause | 43 | 97.9143 | 72 | 11.4555 | -52.3105 | -0.63935
09:21:22 | Pause | 44 | 97.9226 | 72 | 11.4555 | -52.3105 | -0.65388
09:21:23 | Pause | 45 | 97.931 | 72 | 11.4555 | -52.3105 | -0.66841
09:21:24 | Pause | 46 | 97.9393 | 72 | 11.4555 | -52.3105 | -0.68294
09:21:25 | Pause | 47 | 97.9477 | 72 | 11.4555 | -52.3105 | -0.69747
09:21:26 | Pause | 48 | 97.956 | 72 | 11.4555 | -52.3105 | -0.712
09:21:27 | Pause | 49 | 97.9644 | 72 | 11.4555 | -52.3105 | -0.72653
09:21:28 | Pause | 50 | 97.9727 | 72 | 11.4555 | -52.3105 | -0.74107
09:21:29 | Pause | 51 | 97.9811 | 72 | 11.4555 | -52.3105 | -0.7556
09:21:30 | Pause | 52 | 97.9894 | 72 | 11.4555 | -52.3105 | -0.77013
09:21:31 | Pause | 53 | 97.9978 | 72 | 11.4555 | -52.3105 | -0.78466
09:21:32 | Pause | 54 | 98.0061 | 72 | 11.4555 | -52.3105 | -0.79919
09:21:33 | Pause | 55 | 98.0145 | 72 | 11.4555 | -52.3105 | -0.81372
09:21:34 | Pause | 56 | 98.0228 | 72 | 11.4555 | -52.3105 | -0.82825
09:21:35 | Pause | 57 | 98.0312 | 72 | 11.4555 | -52.3105 | -0.84278
09:21:36 | Pause | 58 | 98.0395 | 72 | 11.4555 | -52.3105 | -0.85731
09:21:37 | Pause | 59 | 98.0479 | 72 | 11.4555 | -52.3105 | -0.87184
09:21:38 | Pause | 60 | 98.0562 | 72 | 11.4555 | -52.3105 | -0.88637
09:21:39 | Pause | 61 | 98.0646 | 72 | 11.4555 | -52.3105 | -0.9009
09:21:40 | Pause | 62 | 98.0729 | 72 | 11.4555 | -52.3105 | -0.91543
09:21:41 | Pause | 63 | 98.0813 | 72 | 11.4555 | -52.3105 | -0.92996
09:21:42 | Pause | 64 | 98.0896 | 72 | 11.4555 | -52.3105 | -0.94449
09:21:43 | Pause | 65 | 98.098 | 72 | 11.4555 | -52.3105 | -0.95903
09:21:44 | Pause | 66 | 98.1063 | 72 | 11.4555 | -52.3105 | -0.97356
09:21:45 | Pause | 67 | 98.1147 | 72 | 11.4555 | -52.3105 | -0.98809
09:21:46 | Pause | 68 | 98.123 | 72 | 11.4555 | -52.3105 | -1.0026
09:21:47 | Pause | 69 | 98.1314 | 72 | 11.4555 | -52.3105 | -1.0171
09:21:48 | Pause | 70 | 98.1397 | 72 | 11.4555 | -52.3105 | -1.0317
09:21:49 | Pause | 71 | 98.1481 | 72 | 11.4555 | -52.3105 | -1.0462
09:21:50 | Pause | 72 | 98.1564 | 72 | 11.4555 | -52.3105 | -1.0607
09:21:51 | Pause | 73 | 98.1648 | 72 | 11.4555 | -52.3105 | -1.0753
09:21:52 | Pause | 74 | 98.1731 | 72 | 11.4555 | -52.3105 | -1.0898
09:21:53 | Pause | 75 | 98.1815 | 72 | 11.4555 | -52.3105 | -1.1043
09:21:54 | Pause | 76 | 98.1898 | 72 | 11.4555 | -52.3105 | -1.1189
09:21:55 | Pause | 77 | 98.1982 | 72 | 11.4555 | -52.3105 | -1.1334
09:21:56 | Pause | 78 | 98.2065 | 72 | 11.4555 | -52.3105 | -1.1479
09:21:57 | Pause | 79 | 98.2149 | 72 | 11.4555 | -52.3105 | -1.1625
09:21:58 | Pause | 80 | 98.2232 | 72 | 11.4555 | -52.3105 | -1.177
09:21:59 | Pause | 81 | 98.2316 | 72 | 11.4555 | -52.3105 | -1.1915
09:22:00 | Pause | 82 | 98.2399 | 72 | 11.4555 | -52.3105 | -1.206
09:22:01 | Pause | 83 | 98.2483 | 72 | 11.4555 | -52.3105 | -1.2206
09:22:02 | Pause | 84 | 98.2566 | 72 | 11.4555 | -52.3105 | -1.2351
09:22:03 | Pause | 85 | 98.265 | 72 | 11.4555 | -52.3105 | -1.2496
09:22:04 | Pause | 86 | 98.2733 | 72 | 11.4555 | -52.3105 | -1.2642
09:22:05 | Pause | 87 | 98.2817 | 72 | 11.4555 | -52.3105 | -1.2787
09:22:06 | Pause | 88 | 98.29 | 72 | 11.4555 | -52.3105 | -1.2932
09:22:07 | Pause | 89 | 98.2984 | 72 | 11.4555 | -52.3105 | -1.3078
09:22:08 | Pause | 90 | 98.3067 | 72 | 11.4555 | -52.3105 | -1.3223
09:22:09 | Pause | 91 | 98.3151 | 72 | 11.4555 | -52.3105 | -1.3368
09:22:10 | Pause | 92 | 98.3234 | 72 | 11.4555 | -52.3105 | -1.3514
09:22:11 | Pause | 93 | 98.3318 | 72 | 11.4555 | -52.3105 | -1.3659
09:22:12 | Pause | 94 | 98.3402 | 72 | 11.4555 | -52.3105 | -1.3804
09:22:13 | Pause | 95 | 98.3485 | 72 | 11.4555 | -52.3105 | -1.3949
09:22:14 | Pause | 96 | 98.3569 | 72 | 11.4555 | -52.3105 | -1.4095
09:22:15 | Pause | 97 | 98.3652 | 72 | 11.4555 | -52.3105 | -1.424
09:22:16 | Pause | 98 | 98.3736 | 72 | 11.4555 | -52.3105 | -1.4385
09:22:17 | Pause | 99 | 98.3819 | 72 | 11.4555 | -52.3105 | -1.4531
09:22:18 | Pause | 100 | 98.3903 | 72 | 11.4555 | -52.3105 | -1.4676
09:22:19 | Pause | 101 | 98.3986 | 72 | 11.4555 | -52.3105 | -1.4821
09:22:20 | Pause | 102 | 98.407 | 72 | 11.4555 | -52.3105 | -1.4967
09:22:21 | Pause | 103 | 98.4153 | 72 | 11.4555 | -52.3105 | -1.5112
09:22:22 | Pause | 104 | 98.4237 | 72 | 11.4555 | -52.3105 | -1.5257
09:22:23 | Pause | 105 | 98.432 | 72 | 11.4555 | -52.3105 | -1.5403
09:22:24 | Pause | 106 | 98.4404 | 72 | 11.4555 | -52.3105 | -1.5548
09:22:25 | Pause | 107 | 98.4487 | 72 | 11.4555 | -52.3105 | -1.5693
09:22:26 | Pause | 108 | 98.4571 | 72 | 11.4555 | -52.3105 | -1.5838
09:22:27 | Pause | 109 | 98.4654 | 72 | 11.4555 | -52.3105 | -1.5984
09:22:28 | Pause | 110 | 98.4738 | 72 | 11.4555 | -52.3105 | -1.6129
09:22:29 | Pause | 111 | 98.4821 | 72 | 11.4555 | -52.3105 | -1.6274
09:22:30 | Pause | 112 | 98.4905 | 72 | 11.4555 | -52.3105 | -1.642
09:22:31 | Pause | 113 | 98.4988 | 72 | 11.4555 | -52.3105 | -1.6565
09:22:32 | Pause | 114 | 98.5072 | 72 | 11.4555 | -52.3105 | -1.671
09:22:33 | Pause | 115 | 98.5155 | 72 | 11.4555 | -52.3105 | -1.6856
09:22:34 | Pause | 116 | 98.5239 | 72 | 11.4555 | -52.3105 | -1.7001
09:22:35 | Pause | 117 | 98.5322 | 72 | 11.4555 | -52.3105 | -1.7146
09:22:36 | Pause | 118 | 98.5406 | 72 | 11.4555 | -52.3105 | -1.7292
09:22:37 | Pause | 119 | 98.5489 | 72 | 11.4555 | -52.3105 | -1.7437
09:22:38 | Pause | 120 | 98.5573 | 72 | 11.4555 | -52.3105 | -1.7582
09:22:39 | Pause | 121 | 98.5656 | 72 | 11.4555 | -52.3105 | -1.7727
09:22:40 | Pause | 122 | 98.574 | 72 | 11.4555 | -52.3105 | -1.7873
09:22:41 | Pause | 123 | 98.5823 | 72 | 11.4555 | -52.3105 | -1.8018
09:22:42 | Pause | 124 | 98.5907 | 72 | 11.4555 | -52.3105 | -1.8163
09:22:43 | Pause | 125 | 98.599 | 72 | 11.4555 | -52.3105 | -1.8309
09:22:44 | Pause | 126 | 98.6074 | 72 | 11.4555 | -52.3105 | -1.8454
09:22:45 | Pause | 127 | 98.6157 | 72 | 11.4555 | -52.3105 | -1.8599
09:22:46 | Pause | 128 | 98.6241 | 72 | 11.4555 | -52.3105 | -1.8745
09:22:47 | Pause | 129 | 98.6324 | 72 | 11.4555 | -52.3105 | -1.889
09:22:48 | Pause | 130 | 98.6408 | 72 | 11.4555 | -52.3105 | -1.9035
09:22:49 | Pause | 131 | 98.6491 | 72 | 11.4555 | -52.3105 | -1.9181
09:22:50 | Pause | 132 | 98.6575 | 72 | 11.4555 | -52.3105 | -1.9326
09:22:51 | Pause | 133 | 98.6658 | 72 | 11.4555 | -52.3105 | -1.9471
09:22:52 | Pause | 134 | 98.6742 | 72 | 11.4555 | -52.3105 | -1.9616
09:22:53 | Pause | 135 | 98.6825 | 72 | 11.4555 | -52.3105 | -1.9762
09:22:54 | Pause | 136 | 98.6909 | 72 | 11.4555 | -52.3105 | -1.9907
09:22:55 | Pause | 137 | 98.6992 | 72 | 11.4555 | -52.3105 | -2.0052
09:22:56 | Pause | 138 | 98.7076 | 72 | 11.4555 | -52.3105 | -2.0198
09:22:57 | Pause | 139 | 98.7159 | 72 | 11.4555 | -52.3105 | -2.0343
09:22:58 | Pause | 140 | 98.7243 | 72 | 11.4555 | -52.3105 | -2.0488
09:22:59 | Pause | 141 | 98.7326 | 72 | 11.4555 | -52.3105 | -2.0634
09:23:00 | Pause | 142 | 98.741 | 72 | 11.4555 | -52.3105 | -2.0779
09:23:01 | Pause | 143 | 98.7493 | 72 | 11.4555 | -52.3105 | -2.0924
09:23:02 | Pause | 144 | 98.7577 | 72 | 11.4555 | -52.3105 | -2.1069
09:23:03 | Pause | 145 | 98.7661 | 72 | 11.4555 | -52.3105 | -2.1215
09:23:04 | Pause | 146 | 98.7744 | 72 | 11.4555 | -52.3105 | -2.136
09:23:05 | Pause | 147 | 98.7828 | 72 | 11.4555 | -52.3105 | -2.1505
09:23:06 | Pause | 148 | 98.7911 | 72 | 11.4555 | -52.3105 | -2.1651
09:23:07 | Pause | 149 | 98.7995 | 72 | 11.4555 | -52.3105 | -2.1796
09:23:08 | Pause | 150 | 98.8078 | 72 | 11.4555 | -52.3105 | -2.1941
09:23:09 | Pause | 151 | 98.8162 | 72 | 11.4555 | -52.3105 | -2.2087
09:23:10 | Pause | 152 | 98.8245 | 72 | 11.4555 | -52.3105 | -2.2232
09:23:11 | Pause | 153 | 98.8329 | 72 | 11.4555 | -52.3105 | -2.2377
09:23:12 | Pause | 154 | 98.8412 | 72 | 11.4555 | -52.3105 | -2.2523
09:23:13 | Pause | 155 | 98.8496 | 72 | 11.4555 | -52.3105 | -2.2668
09:23:14 | Pause | 156 | 98.8579 | 72 | 11.4555 | -52.3105 | -2.2813
09:23:15 | Pause | 157 | 98.8663 | 72 | 11.4555 | -52.3105 | -2.2958
09:23:16 | Pause | 158 | 98.8746 | 72 | 11.4555 | -52.3105 | -2.3104
09:23:17 | Pause | 159 | 98.883 | 72 | 11.4555 | -52.3105 | -2.3249
09:23:18 | Pause | 160 | 98.8913 | 72 | 11.4555 | -52.3105 | -2.3394
09:23:19 | Pause | 161 | 98.8997 | 72 | 11.4555 | -52.3105 | -2.354
09:23:20 | Pause | 162 | 98.908 | 72 | 11.4555 | -52.3105 | -2.3685
09:23:21 | Pause | 163 | 98.9164 | 72 | 11.4555 | -52.3105 | -2.383
09:23:22 | Pause | 164 | 98.9247 | 72 | 11.4555 | -52.3105 | -2.3976
09:23:23 | Pause | 165 | 98.9331 | 72 | 11.4555 | -52.3105 | -2.4121
09:23:24 | Pause | 166 | 98.9414 | 72 | 11.4555 | -52.3105 | -2.4266
09:23:25 | Pause | 167 | 98.9498 | 72 | 11.4555 | -52.3105 | -2.4412
09:23:26 | Pause | 168 | 98.9581 | 72 | 11.4555 | -52.3105 | -2.4557
09:23:27 | Pause | 169 | 98.9665 | 72 | 11.4555 | -52.3105 | -2.4702
09:23:28 | Pause | 170 | 98.9748 | 72 | 11.4555 | -52.3105 | -2.4847
09:23:29 | Pause | 171 | 98.9832 | 72 | 11.4555 | -52.3105 | -2.4993
09:23:30 | Pause | 172 | 98.9915 | 72 | 11.4555 | -52.3105 | -2.5138
09:23:31 | Pause | 173 | 98.9999 | 72 | 11.4555 | -52.3105 | -2.5283
09:23:32 | Pause | 174 | 99.0082 | 72 | 11.4555 | -52.3105 | -2.5429
09:23:33 | Pause | 175 | 99.0166 | 72 | 11.4555 | -52.3105 | -2.5574
09:23:34 | Pause | 176 | 99.0249 | 72 | 11.4555 | -52.3105 | -2.5719
09:23:35 | Pause | 177 | 99.0333 | 72 | 11.4555 | -52.3105 | -2.5865
09:23:36 | Pause | 178 | 99.0416 | 72 | 11.4555 | -52.3105 | -2.601
09:23:37 | Pause | 179 | 99.05 | 72 | 11.4555 | -52.3105 | -2.6155
09:23:38 | Pause | 180 | 99.0583 | 72 | 11.4555 | -52.3105 | -2.6301
09:23:39 | Pause | 181 | 99.0667 | 72 | 11.4555 | -52.3105 | -2.6446
09:23:40 | Pause | 182 | 99.075 | 72 | 11.4555 | -52.3105 | -2.6591
09:23:41 | Pause | 183 | 99.0834 | 72 | 11.4555 | -52.3105 | -2.6736
09:23:42 | Pause | 184 | 99.0917 | 72 | 11.4555 | -52.3105 | -2.6882
09:23:43 | Pause | 185 | 99.1001 | 72 | 11.4555 | -52.3105 | -2.7027
09:23:44 | Pause | 186 | 99.1084 | 72 | 11.4555 | -52.3105 | -2.7172
09:23:45 | Pause | 187 | 99.1168 | 72 | 11.4555 | -52.3105 | -2.7318
09:23:46 | Pause | 188 | 99.1251 | 72 | 11.4555 | -52.3105 | -2.7463
09:23:47 | Pause | 189 | 99.1335 | 72 | 11.4555 | -52.3105 | -2.7608
09:23:48 | Pause | 190 | 99.1418 | 72 | 11.4555 | -52.3105 | -2.7754
09:23:49 | Pause | 191 | 99.1502 | 72 | 11.4555 | -52.3105 | -2.7899
09:23:50 | Pause | 192 | 99.1585 | 72 | 11.4555 | -52.3105 | -2.8044
09:23:51 | Pause | 193 | 99.1669 | 72 | 11.4555 | -52.3105 | -2.819
09:23:52 | Pause | 194 | 99.1752 | 72 | 11.4555 | -52.3105 | -2.8335
09:23:53 | Pause | 195 | 99.1836 | 72 | 11.4555 | -52.3105 | -2.848
09:23:54 | Pause | 196 | 99.192 | 72 | 11.4555 | -52.3105 | -2.8625
09:23:55 | Pause | 197 | 99.2003 | 72 | 11.4555 | -52.3105 | -2.8771
09:23:56 | Pause | 198 | 99.2087 | 72 | 11.4555 | -52.3105 | -2.8916
09:23:57 | Pause | 199 | 99.217 | 72 | 11.4555 | -52.3105 | -2.9061
09:23:58 | Pause | 200 | 99.2254 | 72 | 11.4555 | -52.3105 | -2.9207
09:23:59 | Pause | 201 | 99.2337 | 72 | 11.4555 | -52.3105 | -2.9352
09:24:00 | Pause | 202 | 99.2421 | 72 | 11.4555 | -52.3105 | -2.9497
09:24:01 | Pause | 203 | 99.2504 | 72 | 11.4555 | -52.3105 | -2.9643
09:24:02 | Pause | 204 | 99.2588 | 72 | 11.4555 | -52.3105 | -2.9788
09:24:03 | Pause | 205 | 99.2671 | 72 | 11.4555 | -52.3105 | -2.9933
09:24:04 | Pause | 206 | 99.2755 | 72 | 11.4555 | -52.3105 | -3.0079
09:24:05 | Pause | 207 | 99.2838 | 72 | 11.4555 | -52.3105 | -3.0224
09:24:06 | Pause | 208 | 99.2922 | 72 | 11.4555 | -52.3105 | -3.0369
09:24:07 | Pause | 209 | 99.3005 | 72 | 11.4555 | -52.3105 | -3.0514
09:24:08 | Pause | 210 | 99.3089 | 72 | 11.4555 | -52.3105 | -3.066
09:24:09 | Pause | 211 | 99.3172 | 72 | 11.4555 | -52.3105 | -3.0805
09:24:10 | Pause | 212 | 99.3256 | 72 | 11.4555 | -52.3105 | -3.095
09:24:11 | Pause | 213 | 99.3339 | 72 | 11.4555 | -52.3105 | -3.1096
09:24:12 | Pause | 214 | 99.3423 | 72 | 11.4555 | -52.3105 | -3.1241
09:24:13 | Pause | 215 | 99.3506 | 72 | 11.4555 | -52.3105 | -3.1386
09:24:14 | Pause | 216 | 99.359 | 72 | 11.4555 | -52.3105 | -3.1532
09:24:15 | Pause | 217 | 99.3673 | 72 | 11.4555 | -52.3105 | -3.1677
09:24:16 | Pause | 218 | 99.3757 | 72 | 11.4555 | -52.3105 | -3.1822
09:24:17 | Pause | 219 | 99.384 | 72 | 11.4555 | -52.3105 | -3.1968
09:24:18 | Pause | 220 | 99.3924 | 72 | 11.4555 | -52.3105 | -3.2113
09:24:19 | Pause | 221 | 99.4007 | 72 | 11.4555 | -52.3105 | -3.2258
09:24:20 | Pause | 222 | 99.4091 | 72 | 11.4555 | -52.3105 | -3.2403
09:24:21 | Pause | 223 | 99.4174 | 72 | 11.4555 | -52.3105 | -3.2549
09:24:22 | Pause | 224 | 99.4258 | 72 | 11.4555 | -52.3105 | -3.2694
09:24:23 | Pause | 225 | 99.4341 | 72 | 11.4555 | -52.3105 | -3.2839
09:24:24 | Pause | 226 | 99.4425 | 72 | 11.4555 | -52.3105 | -3.2985
09:24:25 | Pause | 227 | 99.4508 | 72 | 11.4555 | -52.3105 | -3.313
09:24:26 | Pause | 228 | 99.4592 | 72 | 11.4555 | -52.3105 | -3.3275
09:24:27 | Pause | 229 | 99.4675 | 72 | 11.4555 | -52.3105 | -3.3421
09:24:28 | Pause | 230 | 99.4759 | 72 | 11.4555 | -52.3105 | -3.3566
09:24:29 | Pause | 231 | 99.4842 | 72 | 11.4555 | -52.3105 | -3.3711
09:24:30 | Pause | 232 | 99.4926 | 72 | 11.4555 | -52.3105 | -3.3857
09:24:31 | Pause | 233 | 99.5009 | 72 | 11.4555 | -52.3105 | -3.4002
09:24:32 | Pause | 234 | 99.5093 | 72 | 11.4555 | -52.3105 | -3.4147
09:24:33 | Pause | 235 | 99.5176 | 72 | 11.4555 | -52.3105 | -3.4292
09:24:34 | Pause | 236 | 99.526 | 72 | 11.4555 | -52.3105 | -3.4438
09:24:35 | Pause | 237 | 99.5343 | 72 | 11.4555 | -52.3105 | -3.4583
09:24:36 | Pause | 238 | 99.5427 | 72 | 11.4555 | -52.3105 | -3.4728
09:24:37 | Pause | 239 | 99.551 | 72 | 11.4555 | -52.3105 | -3.4874
09:24:38 | Pause | 240 | 99.5594 | 72 | 11.4555 | -52.3105 | -3.5019
09:24:39 | Pause | 241 | 99.5677 | 72 | 11.4555 | -52.3105 | -3.5164
09:24:40 | Pause | 242 | 99.5761 | 72 | 11.4555 | -52.3105 | -3.531
09:24:41 | Pause | 243 | 99.5844 | 72 | 11.4555 | -52.3105 | -3.5455
09:24:42 | Pause | 244 | 99.5928 | 72 | 11.4555 | -52.3105 | -3.56
09:24:43 | Pause | 245 | 99.6011 | 72 | 11.4555 | -52.3105 | -3.5745
09:24:44 | Pause | 246 | 99.6095 | 72 | 11.4555 | -52.3105 | -3.5891
09:24:45 | Pause | 247 | 99.6178 | 72 | 11.4555 | -52.3105 | -3.6036
09:24:46 | Pause | 248 | 99.6262 | 72 | 11.4555 | -52.3105 | -3.6181
09:24:47 | Pause | 249 | 99.6346 | 72 | 11.4555 | -52.3105 | -3.6327
09:24:48 | Pause | 250 | 99.6429 | 72 | 11.4555 | -52.3105 | -3.6472
09:24:49 | Pause | 251 | 99.6513 | 72 | 11.4555 | -52.3105 | -3.6617
09:24:50 | Pause | 252 | 99.6596 | 72 | 11.4555 | -52.3105 | -3.6763
09:24:51 | Pause | 253 | 99.668 | 72 | 11.4555 | -52.3105 | -3.6908
09:24:52 | Pause | 254 | 99.6763 | 72 | 11.4555 | -52.3105 | -3.7053
09:24:53 | Pause | 255 | 99.6847 | 72 | 11.4555 | -52.3105 | -3.7199
09:24:54 | Pause | 256 | 99.693 | 72 | 11.4555 | -52.3105 | -3.7344
09:24:55 | Pause | 257 | 99.7014 | 72 | 11.4555 | -52.3105 | -3.7489
09:24:56 | Pause | 258 | 99.7097 | 72 | 11.4555 | -52.3105 | -3.7634
09:24:57 | Pause | 259 | 99.7181 | 72 | 11.4555 | -52.3105 | -3.778
09:24:58 | Pause | 260 | 99.7264 | 72 | 11.4555 | -52.3105 | -3.7925
09:24:59 | Pause | 261 | 99.7348 | 72 | 11.4555 | -52.3105 | -3.807
09:25:00 | Pause | 262 | 99.7431 | 72 | 11.4555 | -52.3105 | -3.8216
09:25:01 | Pause | 263 | 99.7515 | 72 | 11.4555 | -52.3105 | -3.8361
09:25:02 | Pause | 264 | 99.7598 | 72 | 11.4555 | -52.3105 | -3.8506
09:25:03 | Pause | 265 | 99.7682 | 72 | 11.4555 | -52.3105 | -3.8652
09:25:04 | Pause | 266 | 99.7765 | 72 | 11.4555 | -52.3105 | -3.8797
09:25:05 | Pause | 267 | 99.7849 | 72 | 11.4555 | -52.3105 | -3.8942
09:25:06 | Pause | 268 | 99.7932 | 72 | 11.4555 | -52.3105 | -3.9088
09:25:07 | Pause | 269 | 99.8016 | 72 | 11.4555 | -52.3105 | -3.9233
09:25:08 | Pause | 270 | 99.8099 | 72 | 11.4555 | -52.3105 | -3.9378
09:25:09 | Pause | 271 | 99.8183 | 72 | 11.4555 | -52.3105 | -3.9523
09:25:10 | Pause | 272 | 99.8266 | 72 | 11.4555 | -52.3105 | -3.9669
09:25:11 | Pause | 273 | 99.835 | 72 | 11.4555 | -52.3105 | -3.9814
09:25:12 | Pause | 274 | 99.8433 | 72 | 11.4555 | -52.3105 | -3.9959
09:25:13 | Pause | 275 | 99.8517 | 72 | 11.4555 | -52.3105 | -4.0105
09:25:14 | Pause | 276 | 99.86 | 72 | 11.4555 | -52.3105 | -4.025
09:25:15 | Pause | 277 | 99.8684 | 72 | 11.4555 | -52.3105 | -4.0395
09:25:16 | Pause | 278 | 99.8767 | 72 | 11.4555 | -52.3105 | -4.0541
09:25:17 | Pause | 279 | 99.8851 | 72 | 11.4555 | -52.3105 | -4.0686
09:25:18 | Pause | 280 | 99.8934 | 72 | 11.4555 | -52.3105 | -4.0831
09:25:19 | Pause | 281 | 99.9018 | 72 | 11.4555 | -52.3105 | -4.0977
09:25:20 | Pause | 282 | 99.9101 | 72 | 11.4555 | -52.3105 | -4.1122
09:25:21 | Pause | 283 | 99.9185 | 72 | 11.4555 | -52.3105 | -4.1267
09:25:22 | Pause | 284 | 99.9268 | 72 | 11.4555 | -52.3105 | -4.1412
09:25:23 | Pause | 285 | 99.9352 | 72 | 11.4555 | -52.3105 | -4.1558
09:25:24 | Pause | 286 | 99.9435 | 72 | 11.4555 | -52.3105 | -4.1703
09:25:25 | Pause | 287 | 99.9519 | 72 | 11.4555 | -52.3105 | -4.1848
09:25:26 | Pause | 288 | 99.9602 | 72 | 11.4555 | -52.3105 | -4.1994
09:25:27 | Pause | 289 | 99.9686 | 72 | 11.4555 | -52.3105 | -4.2139
09:25:28 | Pause | 290 | 99.9769 | 72 | 11.4555 | -52.3105 | -4.2284
09:25:29 | Pause | 291 | 99.9853 | 72 | 11.4555 | -52.3105 | -4.243
09:25:30 | Pause | 292 | 99.9936 | 72 | 11.4555 | -52.3105 | -4.254
09:25:31 | Pause | 293 | 100 | 72 | 11.4555 | -52.3105 | -4.254
09:25:32 | Pause | 294 | 100 | 72 | 11.4555 | -52.3105 | -4.254
09:25:33 | Pause | 295 | 100 | 72 | 11.4555 | -52.3105 | -4.254
09:25:34 | Pause | 296 | 100 | 72 | 11.4555 | -52.3105 | -4.254
09:25:35 | Pause | 297 | 100 | 72 | 11.4555 | -52.3105 | -4.254
09:25:36 | Pause | 298 | 100 | 72 | 11.4555 | -52.3105 | -4.254
09:25:37 | Pause | 299 | 100 | 72 | 11.4555 | -52.3105 | -4.254
09:25:38 | Pause | 300 | 100 | 72 | 11.4555 | -52.3105 | -4.254
09:25:39 | Pause | 301 | 100 | 72 | 11.4555 | -52.3105 | -4.254
09:25:40 | Pause | 302 | 100 | 72 | 11.4555 | -52.3105 | -4.254
09:25:41 | Pause | 303 | 100 | 72 | 11.4555 | -52.3105 | -4.254
09:25:42 | Pause | 304 | 100 | 72 | 11.4555 | -52.3105 | -4.254
09:25:43 | Pause | 305 | 100 | 72 | 11.4555 | -52.3105 | -4.254
09:25:44 | Pause | 306 | 100 | 72 | 11.4555 | -52.3105 | -4.254
09:25:45 | Pause | 307 | 100 | 72 | 11.4555 | -52.3105 | -4.254
09:25:46 | Pause | 308 | 100 | 72 | 11.4555 | -52.3105 | -4.254
09:25:47 | Pause | 309 | 100 | 72 | 11.4555 | -52.3105 | -4.254
09:25:48 | Pause | 310 | 100 | 72 | 11.4555 | -52.3105 | -4.254
09:25:49 | Pause | 311 | 100 | 72 | 11.4555 | -52.3105 | -4.254
09:25:50 | Pause | 312 | 100 | 72 | 11.4555 | -52.3105 | -4.254
09:25:51 | Pause | 313 | 100 | 72 | 11.4555 | -52.3105 | -4.254
09:25:52 | Pause | 314 | 100 | 72 | 11.4555 | -52.3105 | -4.254
09:25:53 | Pause | 315 | 100 | 72 | 11.4555 | -52.3105 | -4.254
09:25:54 | Pause | 316 | 100 | 72 | 11.4555 | -52.3105 | -4.254
09:25:55 | Pause | 317 | 100 | 72 | 11.4555 | -52.3105 | -4.254
09:25:56 | Pause | 318 | 100 | 72 | 11.4555 | -52.3105 | -4.254
09:25:57 | Pause | 319 | 100 | 72 | 11.4555 | -52.3105 | -4.254
09:25:58 | Pause | 320 | 100 | 72 | 11.4555 | -52.3105 | -4.254
09:25:59 | Pause | 321 | 100 | 72 | 11.4555 | -52.3105 | -4.254
09:26:00 | Pause | 322 | 100 | 72 | 11.4555 | -52.3105 | -4.254
09:26:01 | Pause | 323 | 100 | 72 | 11.4555 | -52.3105 | -4.254
09:26:02 | Pause | 324 | 100 | 72 | 11.4555 | -52.3105 | -4.254
09:26:03 | Pause | 325 | 100 | 72 | 11.4555 | -52.3105 | -4.254
09:26:04 | Pause | 326 | 100 | 72 | 11.4555 | -52.3105 | -4.254
09:26:05 | Pause | 327 | 100 | 72 | 11.4555 | -52.3105 | -4.254
09:26:06 | Pause | 328 | 100 | 72 | 11.4555 | -52.3105 | -4.254
09:26:07 | Pause | 329 | 100 | 72 | 11.4555 | -52.3105 | -4.254
09:26:08 | Pause | 330 | 100 | 72 | 11.4555 | -52.3105 | -4.254
09:26:09 | Pause | 331 | 100 | 72 | 11.4555 | -52.3105 | -4.254
09:26:10 | Pause | 332 | 100 | 72 | 11.4555 | -52.3105 | -4.254
09:26:11 | Pause | 333 | 100 | 72 | 11.4555 | -52.3105 | -4.254
09:26:12 | Pause | 334 | 100 | 72 | 11.4555 | -52.3105 | -4.254
09:26:13 | Pause | 335 | 100 | 72 | 11.4555 | -52.3105 | -4.254
09:26:14 | Pause | 336 | 100 | 72 | 11.4555 | -52.3105 | -4.254
09:26:15 | Pause | 337 | 100 | 72 | 11.4555 | -52.3105 | -4.254
09:26:16 | Pause | 338 | 100 | 72 | 11.4555 | -52.3105 | -4.254
09:26:17 | Pause | 339 | 100 | 72 | 11.4555 | -52.3105 | -4.254
09:26:18 | Pause | 340 | 100 | 72 | 11.4555 | -52.3105 | -4.254
09:26:19 | Pause | 341 | 100 | 72 | 11.4555 | -52.3105 | -4.254
09:26:20 | Pause | 342 | 100 | 72 | 11.4555 | -52.3105 | -4.254
09:26:21 | Pause | 343 | 100 | 72 | 11.4555 | -52.3105 | -4.254
09:26:22 | Pause | 344 | 100 | 72 | 11.4555 | -52.3105 | -4.254
09:26:23 | Pause | 345 | 100 | 72 | 11.4555 | -52.3105 | -4.254
09:26:24 | Pause | 346 | 100 | 72 | 11.4555 | -52.3105 | -4.254
09:26:25 | Pause | 347 | 100 | 72 | 11.4555 | -52.3105 | -4.254
09:26:26 | Pause | 348 | 100 | 72 | 11.4555 | -52.3105 | -4.254
09:26:27 | Pause | 349 | 100 | 72 | 11.4555 | -52.3105 | -4.254
09:26:28 | Pause | 350 | 100 | 72 | 11.4555 | -52.3105 | -4.254
09:26:29 | Pause | 351 | 100 | 72 | 11.4555 | -52.3105 | -4.254
09:26:30 | Pause | 352 | 100 | 72 | 11.4555 | -52.3105 | -4.254
09:26:31 | Pause | 353 | 100 | 72 | 11.4555 | -52.3105 | -4.254
09:26:32 | Pause | 354 | 100 | 72 | 11.4555 | -52.3105 | -4.254
09:26:33 | Pause | 355 | 100 | 72 | 11.4555 | -52.3105 | -4.254
09:26:34 | Pause | 356 | 100 | 72 | 11.4555 | -52.3105 | -4.254
09:26:35 | Pause | 357 | 100 | 72 | 11.4555 | -52.3105 | -4.254
09:26:36 | Pause | 358 | 100 | 72 | 11.4555 | -52.3105 | -4.254
09:26:37 | Pause | 359 | 100 | 72 | 11.4555 | -52.3105 | -4.254
09:26:38 | Pause | 360 | 100 | 72 | 11.4555 | -52.3105 | -4.254
09:26:39 | Pause | 361 | 100 | 72 | 11.4555 | -52.3105 | -4.254
09:26:40 | Pause | 362 | 100 | 72 | 11.4555 | -52.3105 | -4.254
09:26:41 | Pause | 363 | 100 | 72 | 11.4555 | -52.3105 | -4.254
09:26:42 | Pause | 364 | 100 | 72 | 11.4555 | -52.3105 | -4.254
09:26:43 | Pause | 365 | 100 | 72 | 11.4555 | -52.3105 | -4.254
09:26:44 | Pause | 366 | 100 | 72 | 11.4555 | -52.3105 | -4.254
09:26:45 | Pause | 367 | 100 | 72 | 11.4555 | -52.3105 | -4.254
09:26:46 | Pause | 368 | 100 | 72 | 11.4555 | -52.3105 | -4.254
09:26:47 | Pause | 369 | 100 | 72 | 11.4555 | -52.3105 | -4.254
09:26:48 | Pause | 370 | 100 | 72 | 11.4555 | -52.3105 | -4.254
09:26:49 | Pause | 371 | 100 | 72 | 11.4555 | -52.3105 | -4.254
09:26:50 | Pause | 372 | 100 | 72 | 11.4555 | -52.3105 | -4.254
09:26:51 | Pause | 373 | 100 | 72 | 11.4555 | -52.3105 | -4.254
09:26:52 | Pause | 374 | 100 | 72 | 11.4555 | -52.3105 | -4.254
09:26:53 | Pause | 375 | 100 | 72 | 11.4555 | -52.3105 | -4.254
09:26:54 | Pause | 376 | 100 | 72 | 11.4555 | -52.3105 | -4.254
09:26:55 | Pause | 377 | 100 | 72 | 11.4555 | -52.3105 | -4.254
09:26:56 | Pause | 378 | 100 | 72 | 11.4555 | -52.3105 | -4.254
09:26:57 | Pause | 379 | 100 | 72 | 11.4555 | -52.3105 | -4.254
09:26:58 | Pause | 380 | 100 | 72 | 11.4555 | -52.3105 | -4.254
09:26:59 | Pause | 381 | 100 | 72 | 11.4555 | -52.3105 | -4.254
09:27:00 | Pause | 382 | 100 | 72 | 11.4555 | -52.3105 | -4.254
09:27:01 | Pause | 383 | 100 | 72 | 11.4555 | -52.3105 | -4.254
09:27:02 | Pause | 384 | 100 | 72 | 11.4555 | -52.3105 | -4.254
09:27:03 | Pause | 385 | 100 | 72 | 11.4555 | -52.3105 | -4.254
09:27:04 | Pause | 386 | 100 | 72 | 11.4555 | -52.3105 | -4.254
09:27:05 | Pause | 387 | 100 | 72 | 11.4555 | -52.3105 | -4.254
09:27:06 | Pause | 388 | 100 | 72 | 11.4555 | -52.3105 | -4.254
09:27:07 | Pause | 389 | 100 | 72 | 11.4555 | -52.3105 | -4.254
09:27:08 | Pause | 390 | 100 | 72 | 11.4555 | -52.3105 | -4.254
09:27:09 | Pause | 391 | 100 | 72 | 11.4555 | -52.3105 | -4.254
09:27:10 | Pause | 392 | 100 | 72 | 11.4555 | -52.3105 | -4.254
09:27:11 | Pause | 393 | 100 | 72 | 11.4555 | -52.3105 | -4.254
09:27:12 | Pause | 394 | 100 | 72 | 11.4555 | -52.3105 | -4.254
09:27:13 | Pause | 395 | 100 | 72 | 11.4555 | -52.3105 | -4.254
09:27:14 | Pause | 396 | 100 | 72 | 11.4555 | -52.3105 | -4.254
09:27:15 | Pause | 397 | 100 | 72 | 11.4555 | -52.3105 | -4.254
09:27:16 | Pause | 398 | 100 | 72 | 11.4555 | -52.3105 | -4.254
09:27:17 | Pause | 399 | 100 | 72 | 11.4555 | -52.3105 | -4.254
09:27:18 | Pause | 400 | 100 | 72 | 11.4555 | -52.3105 | -4.254
09:27:19 | Pause | 401 | 100 | 72 | 11.4555 | -52.3105 | -4.254
09:27:20 | Pause | 402 | 100 | 72 | 11.4555 | -52.3105 | -4.254
09:27:21 | Pause | 403 | 100 | 72 | 11.4555 | -52.3105 | -4.254
09:27:22 | Pause | 404 | 100 | 72 | 11.4555 | -52.3105 | -4.254
09:27:23 | Pause | 405 | 100 | 72 | 11.4555 | -52.3105 | -4.254
09:27:24 | Pause | 406 | 100 | 72 | 11.4555 | -52.3105 | -4.254
09:27:25 | Pause | 407 | 100 | 72 | 11.4555 | -52.3105 | -4.254
09:27:26 | Pause | 408 | 100 | 72 | 11.4555 | -52.3105 | -4.254
09:27:27 | Pause | 409 | 100 | 72 | 11.4555 | -52.3105 | -4.254
09:27:28 | Pause | 410 | 100 | 72 | 11.4555 | -52.3105 | -4.254
09:27:29 | Pause | 411 | 100 | 72 | 11.4555 | -52.3105 | -4.254
09:27:30 | Pause | 412 | 100 | 72 | 11.4555 | -52.3105 | -4.254
09:27:31 | Pause | 413 | 100 | 72 | 11.4555 | -52.3105 | -4.254
09:27:32 | Pause | 414 | 100 | 72 | 11.4555 | -52.3105 | -4.254
09:27:33 | Pause | 415 | 100 | 72 | 11.4555 | -52.3105 | -4.254
09:27:34 | Pause | 416 | 100 | 72 | 11.4555 | -52.3105 | -4.254
09:27:35 | Pause | 417 | 100 | 72 | 11.4555 | -52.3105 | -4.254
09:27:36 | Pause | 418 | 100 | 72 | 11.4555 | -52.3105 | -4.254
09:27:37 | Pause | 419 | 100 | 72 | 11.4555 | -52.3105 | -4.254
09:27:38 | Pause | 420 | 100 | 72 | 11.4555 | -52.3105 | -4.254
09:27:39 | Pause | 421 | 100 | 72 | 11.4555 | -52.3105 | -4.254
09:27:40 | Pause | 422 | 100 | 72 | 11.4555 | -52.3105 | -4.254
09:27:41 | Pause | 423 | 100 | 72 | 11.4555 | -52.3105 | -4.254
09:27:42 | Pause | 424 | 100 | 72 | 11.4555 | -52.3105 | -4.254
09:27:43 | Pause | 425 | 100 | 72 | 11.4555 | -52.3105 | -4.254
09:27:44 | Pause | 426 | 100 | 72 | 11.4555 | -52.3105 | -4.254
09:27:45 | Pause | 427 | 100 | 72 | 11.4555 | -52.3105 | -4.254
09:27:46 | Pause | 428 | 100 | 72 | 11.4555 | -52.3105 | -4.254
09:27:47 | Pause | 429 | 100 | 72 | 11.4555 | -52.3105 | -4.254
09:27:48 | Pause | 430 | 100 | 72 | 11.4555 | -52.3105 | -4.254
09:27:49 | Pause | 431 | 100 | 72 | 11.4555 | -52.3105 | -4.254
09:27:50 | Pause | 432 | 100 | 72 | 11.4555 | -52.3105 | -4.254
09:27:51 | Pause | 433 | 100 | 72 | 11.4555 | -52.3105 | -4.254
09:27:52 | Pause | 434 | 100 | 72 | 11.4555 | -52.3105 | -4.254
09:27:53 | Pause | 435 | 100 | 72 | 11.4555 | -52.3105 | -4.254
09:27:54 | Pause | 436 | 100 | 72 | 11.4555 | -52.3105 | -4.254
09:27:55 | Pause | 437 | 100 | 72 | 11.4555 | -52.3105 | -4.254
09:27:56 | Pause | 438 | 100 | 72 | 11.4555 | -52.3105 | -4.254
09:27:57 | Pause | 439 | 100 | 72 | 11.4555 | -52.3105 | -4.254
09:27:58 | Pause | 440 | 100 | 72 | 11.4555 | -52.3105 | -4.254
09:27:59 | Pause | 441 | 100 | 72 | 11.4555 | -52.3105 | -4.254
09:28:00 | Pause | 442 | 100 | 72 | 11.4555 | -52.3105 | -4.254
09:28:01 | Pause | 443 | 100 | 72 | 11.4555 | -52.3105 | -4.254
09:28:02 | Pause | 444 | 100 | 72 | 11.4555 | -52.3105 | -4.254
09:28:03 | Pause | 445 | 100 | 72 | 11.4555 | -52.3105 | -4.254
09:28:04 | Pause | 446 | 100 | 72 | 11.4555 | -52.3105 | -4.254
09:28:05 | Pause | 447 | 100 | 72 | 11.4555 | -52.3105 | -4.254
09:28:06 | Pause | 448 | 100 | 72 | 11.4555 | -52.3105 | -4.254
09:28:07 | Pause | 449 | 100 | 72 | 11.4555 | -52.3105 | -4.254
09:28:08 | Pause | 450 | 100 | 72 | 11.4555 | -52.3105 | -4.254
09:28:09 | Pause | 451 | 100 | 72 | 11.4555 | -52.3105 | -4.254
09:28:10 | Pause | 452 | 100 | 72 | 11.4555 | -52.3105 | -4.254
09:28:11 | Pause | 453 | 100 | 72 | 11.4555 | -52.3105 | -4.254
09:28:12 | Pause | 454 | 100 | 72 | 11.4555 | -52.3105 | -4.254
09:28:13 | Pause | 455 | 100 | 72 | 11.4555 | -52.3105 | -4.254
09:28:14 | Pause | 456 | 100 | 72 | 11.4555 | -52.3105 | -4.254
09:28:15 | Pause | 457 | 100 | 72 | 11.4555 | -52.3105 | -4.254
09:28:16 | Pause | 458 | 100 | 72 | 11.4555 | -52.3105 | -4.254
09:28:17 | Pause | 459 | 100 | 72 | 11.4555 | -52.3105 | -4.254
09:28:18 | Pause | 460 | 100 | 72 | 11.4555 | -52.3105 | -4.254
09:28:19 | Pause | 461 | 100 | 72 | 11.4555 | -52.3105 | -4.254
09:28:20 | Pause | 462 | 100 | 72 | 11.4555 | -52.3105 | -4.254
09:28:21 | Pause | 463 | 100 | 72 | 11.4555 | -52.3105 | -4.254
09:28:22 | Pause | 464 | 100 | 72 | 11.4555 | -52.3105 | -4.254
09:28:23 | Pause | 465 | 100 | 72 | 11.4555 | -52.3105 | -4.254
09:28:24 | Pause | 466 | 100 | 72 | 11.4555 | -52.3105 | -4.254
09:28:25 | Pause | 467 | 100 | 72 | 11.4555 | -52.3105 | -4.254
09:28:26 | Pause | 468 | 100 | 72 | 11.4555 | -52.3105 | -4.254
09:28:27 | Pause | 469 | 100 | 72 | 11.4555 | -52.3105 | -4.254
09:28:28 | Pause | 470 | 100 | 72 | 11.4555 | -52.3105 | -4.254
09:28:29 | Pause | 471 | 100 | 72 | 11.4555 | -52.3105 | -4.254
09:28:30 | Pause | 472 | 100 | 72 | 11.4555 | -52.3105 | -4.254
09:28:31 | Pause | 473 | 100 | 72 | 11.4555 | -52.3105 | -4.254
09:28:32 | Pause | 474 | 100 | 72 | 11.4555 | -52.3105 | -4.254
09:28:33 | Pause | 475 | 100 | 72 | 11.4555 | -52.3105 | -4.254
09:28:34 | Pause | 476 | 100 | 72 | 11.4555 | -52.3105 | -4.254
09:28:35 | Pause | 477 | 100 | 72 | 11.4555 | -52.3105 | -4.254
09:28:36 | Pause | 478 | 100 | 72 | 11.4555 | -52.3105 | -4.254
09:28:37 | Pause | 479 | 100 | 72 | 11.4555 | -52.3105 | -4.254
09:28:38 | Pause | 480 | 100 | 72 | 11.4555 | -52.3105 | -4.254
09:28:39 | Pause | 481 | 100 | 72 | 11.4555 | -52.3105 | -4.254
09:28:40 | Pause | 482 | 100 | 72 | 11.4555 | -52.3105 | -4.254
09:28:41 | Pause | 483 | 100 | 72 | 11.4555 | -52.3105 | -4.254
09:28:42 | Pause | 484 | 100 | 72 | 11.4555 | -52.3105 | -4.254
09:28:43 | Pause | 485 | 100 | 72 | 11.4555 | -52.3105 | -4.254
09:28:44 | Pause | 486 | 100 | 72 | 11.4555 | -52.3105 | -4.254
09:28:45 | Pause | 487 | 100 | 72 | 11.4555 | -52.3105 | -4.254
09:28:46 | Pause | 488 | 100 | 72 | 11.4555 | -52.3105 | -4.254
09:28:47 | Pause | 489 | 100 | 72 | 11.4555 | -52.3105 | -4.254
09:28:48 | Pause | 490 | 100 | 72 | 11.4555 | -52.3105 | -4.254
09:28:49 | Pause | 491 | 100 | 72 | 11.4555 | -52.3105 | -4.254
09:28:50 | Pause | 492 | 100 | 72 | 11.4555 | -52.3105 | -4.254
09:28:51 | Pause | 493 | 100 | 72 | 11.4555 | -52.3105 | -4.254
09:28:52 | Pause | 494 | 100 | 72 | 11.4555 | -52.3105 | -4.254
09:28:53 | Pause | 495 | 100 | 72 | 11.4555 | -52.3105 | -4.254
09:28:54 | Pause | 496 | 100 | 72 | 11.4555 | -52.3105 | -4.254
09:28:55 | Pause | 497 | 100 | 72 | 11.4555 | -52.3105 | -4.254
09:28:56 | Pause | 498 | 100 | 72 | 11.4555 | -52.3105 | -4.254
09:28:57 | Pause | 499 | 100 | 72 | 11.4555 | -52.3105 | -4.254
09:28:58 | Pause | 500 | 100 | 72 | 11.4555 | -52.3105 | -4.254
09:28:59 | Pause | 501 | 100 | 72 | 11.4555 | -52.3105 | -4.254
09:29:00 | Pause | 502 | 100 | 72 | 11.4555 | -52.3105 | -4.254
09:29:01 | Pause | 503 | 100 | 72 | 11.4555 | -52.3105 | -4.254
09:29:02 | Pause | 504 | 100 | 72 | 11.4555 | -52.3105 | -4.254
09:29:03 | Pause | 505 | 100 | 72 | 11.4555 | -52.3105 | -4.254
09:29:04 | Pause | 506 | 100 | 72 | 11.4555 | -52.3105 | -4.254
09:29:05 | Pause | 507 | 100 | 72 | 11.4555 | -52.3105 | -4.254
09:29:06 | Pause | 508 | 100 | 72 | 11.4555 | -52.3105 | -4.254
09:29:07 | Pause | 509 | 100 | 72 | 11.4555 | -52.3105 | -4.254
09:29:08 | Pause | 510 | 100 | 72 | 11.4555 | -52.3105 | -4.254
09:29:09 | Pause | 511 | 100 | 72 | 11.4555 | -52.3105 | -4.254
09:29:10 | Pause | 512 | 100 | 72 | 11.4555 | -52.3105 | -4.254
09:29:11 | Pause | 513 | 100 | 72 | 11.4555 | -52.3105 | -4.254
09:29:12 | Pause | 514 | 100 | 72 | 11.4555 | -52.3105 | -4.254
09:29:13 | Pause | 515 | 100 | 72 | 11.4555 | -52.3105 | -4.254
09:29:14 | Pause | 516 | 100 | 72 | 11.4555 | -52.3105 | -4.254
09:29:15 | Pause | 517 | 100 | 72 | 11.4555 | -52.3105 | -4.254
09:29:16 | Pause | 518 | 100 | 72 | 11.4555 | -52.3105 | -4.254
09:29:17 | Pause | 519 | 100 | 72 | 11.4555 | -52.3105 | -4.254
09:29:18 | Pause | 520 | 100 | 72 | 11.4555 | -52.3105 | -4.254
09:29:19 | Pause | 521 | 100 | 72 | 11.4555 | -52.3105 | -4.254
09:29:20 | Pause | 522 | 100 | 72 | 11.4555 | -52.3105 | -4.254
09:29:21 | Pause | 523 | 100 | 72 | 11.4555 | -52.3105 | -4.254
09:29:22 | Pause | 524 | 100 | 72 | 11.4555 | -52.3105 | -4.254
09:29:23 | Pause | 525 | 100 | 72 | 11.4555 | -52.3105 | -4.254
09:29:24 | Pause | 526 | 100 | 72 | 11.4555 | -52.3105 | -4.254
09:29:25 | Pause | 527 | 100 | 72 | 11.4555 | -52.3105 | -4.254
09:29:26 | Pause | 528 | 100 | 72 | 11.4555 | -52.3105 | -4.254
09:29:27 | Pause | 529 | 100 | 72 | 11.4555 | -52.3105 | -4.254
09:29:28 | Pause | 530 | 100 | 72 | 11.4555 | -52.3105 | -4.254
09:29:29 | Pause | 531 | 100 | 72 | 11.4555 | -52.3105 | -4.254
09:29:30 | Pause | 532 | 100 | 72 | 11.4555 | -52.3105 | -4.254
09:29:31 | Pause | 533 | 100 | 72 | 11.4555 | -52.3105 | -4.254
09:29:32 | Pause | 534 | 100 | 72 | 11.4555 | -52.3105 | -4.254
09:29:33 | Pause | 535 | 100 | 72 | 11.4555 | -52.3105 | -4.254
09:29:34 | Pause | 536 | 100 | 72 | 11.4555 | -52.3105 | -4.254
09:29:35 | Pause | 537 | 100 | 72 | 11.4555 | -52.3105 | -4.254
09:29:36 | Pause | 538 | 100 | 72 | 11.4555 | -52.3105 | -4.254
09:29:37 | Pause | 539 | 100 | 72 | 11.4555 | -52.3105 | -4.254
09:29:38 | Pause | 540 | 100 | 72 | 11.4555 | -52.3105 | -4.254
09:29:39 | Pause | 541 | 100 | 72 | 11.4555 | -52.3105 | -4.254
09:29:40 | Pause | 542 | 100 | 72 | 11.4555 | -52.3105 | -4.254
09:29:41 | Pause | 543 | 100 | 72 | 11.4555 | -52.3105 | -4.254
09:29:42 | Pause | 544 | 100 | 72 | 11.4555 | -52.3105 | -4.254
09:29:43 | Pause | 545 | 100 | 72 | 11.4555 | -52.3105 | -4.254
09:29:44 | Pause | 546 | 100 | 72 | 11.4555 | -52.3105 | -4.254
09:29:45 | Pause | 547 | 100 | 72 | 11.4555 | -52.3105 | -4.254
09:29:46 | Pause | 548 | 100 | 72 | 11.4555 | -52.3105 | -4.254
09:29:47 | Pause | 549 | 100 | 72 | 11.4555 | -52.3105 | -4.254
09:29:48 | Pause | 550 | 100 | 72 | 11.4555 | -52.3105 | -4.254
09:29:49 | Pause | 551 | 100 | 72 | 11.4555 | -52.3105 | -4.254
09:29:50 | Pause | 552 | 100 | 72 | 11.4555 | -52.3105 | -4.254
09:29:51 | Pause | 553 | 100 | 72 | 11.4555 | -52.3105 | -4.254
09:29:52 | Pause | 554 | 100 | 72 | 11.4555 | -52.3105 | -4.254
09:29:53 | Pause | 555 | 100 | 72 | 11.4555 | -52.3105 | -4.254
09:29:54 | Pause | 556 | 100 | 72 | 11.4555 | -52.3105 | -4.254
09:29:55 | Pause | 557 | 100 | 72 | 11.4555 | -52.3105 | -4.254
09:29:56 | Pause | 558 | 100 | 72 | 11.4555 | -52.3105 | -4.254
09:29:57 | Pause | 559 | 100 | 72 | 11.4555 | -52.3105 | -4.254
09:29:58 | Pause | 560 | 100 | 72 | 11.4555 | -52.3105 | -4.254
09:29:59 | Pause | 561 | 100 | 72 | 11.4555 | -52.3105 | -4.254
09:30:00 | Pause | 562 | 100 | 72 | 11.4555 | -52.3105 | -4.254

## 13 Umlauf
Uhrzeit | Zeit t [s] | Zurückgelegte Distanz [m] | Außen- temperatur [°C] | Typ | SoC zum Zeitpunkt t [%] | Ist-Geschwindigkeit zum Zeitpunkt t [km/h] | Steigung im Intervall [t, t+1) [%] | Gewählte Beschleunigung im Intervall [t, t+1) [m/s²] | Empfangene Leistung mittels DWPT [kW] | Motorleistung [kW] | Leistung der Nebenverbraucher [kW] | Abgerufene Batterieleistung im Intervall [t, t+1) [kW] | Kumulierter Energieverbrauch nach Intervall [t, t+1) [kWh]
09:30:01 | 0 | 0 | 0 | Umlauf | 100 |  |  |  | 0 | 160 | 11.4555 | 198.4438 | 0.055123
09:30:02 | 1 | 2 | 0 | Umlauf | 99.9683 | 8.1 | 1.6 | 0.52778 | 0 | 36.0875 | 11.4555 | 55.0266 | 0.070408
09:30:03 | 2 | 5 | 0 | Umlauf | 99.9595 | 10 | 1.2 | 2.1667 | 0 | 131.5295 | 11.4555 | 165.4919 | 0.11638
09:30:04 | 3 | 10 | 0 | Umlauf | 99.9331 | 17.8 | 0.1 | 0.77778 | 0 | 90.2475 | 11.4555 | 117.7117 | 0.14908
09:30:05 | 4 | 16 | 0 | Umlauf | 99.9143 | 20.6 | 0 | 0.58333 | 0 | 81.8492 | 11.4555 | 107.9915 | 0.17907
09:30:06 | 5 | 22 | 0 | Umlauf | 99.8971 | 22.7 | 0 | 0.63889 | 0 | 97.2334 | 11.4555 | 125.7973 | 0.21402
09:30:07 | 6 | 29 | 0 | Umlauf | 99.877 | 25 | 0 | 0.44444 | 0 | 80.9469 | 11.4555 | 106.9472 | 0.24373
09:30:08 | 7 | 36 | 0 | Umlauf | 99.8599 | 26.6 | 0 | 1.0556 | 0 | 160 | 11.4555 | 198.4438 | 0.29885
09:30:09 | 8 | 45 | 0 | Umlauf | 99.8282 | 30.4 | 0 | -0.19444 | 0 | -3.9885 | 11.4555 | 8.6423 | 0.30125
09:30:10 | 9 | 53 | 0 | Umlauf | 99.8269 | 29.7 | 0 | 1.1667 | 0 | 160 | 11.4555 | 198.4438 | 0.35637
09:30:11 | 10 | 62 | 0 | Umlauf | 99.7952 | 33.9 | 0 | 0.88889 | 0 | 160 | 11.4555 | 198.4438 | 0.4115
09:30:12 | 11 | 73 | 0 | Umlauf | 99.7635 | 37.1 | 0 | 0.44444 | 0 | 122.7297 | 11.4555 | 155.3069 | 0.45464
09:30:13 | 12 | 83 | 0 | Umlauf | 99.7387 | 38.7 | 0 | -0.055556 | 0 | 23.3958 | 11.4555 | 40.3371 | 0.46584
09:30:14 | 13 | 94 | 0 | Umlauf | 99.7323 | 38.5 | 0 | -0.38889 | 0 | -30.004 | 11.4555 | -16.026 | 0.46139
09:30:15 | 14 | 104 | 0 | Umlauf | 99.7348 | 37.1 | 0 | -0.66667 | 0 | -65.285 | 11.4555 | -46.5087 | 0.44847
09:30:16 | 15 | 114 | 0 | Umlauf | 99.7423 | 34.7 | 0 | -0.27778 | 0 | -14.1059 | 11.4555 | -2.29 | 0.44783
09:30:17 | 16 | 123 | 0 | Umlauf | 99.7426 | 33.7 | 0 | 0.027778 | 0 | 34.4818 | 11.4555 | 53.1682 | 0.4626
09:30:18 | 17 | 133 | 0 | Umlauf | 99.7341 | 33.8 | 0 | -0.13889 | 0 | 4.018 | 11.4555 | 17.9091 | 0.46758
09:30:19 | 18 | 142 | 0 | Umlauf | 99.7313 | 33.3 | 0 | 0.19444 | 0 | 64.1242 | 11.4555 | 87.4765 | 0.49188
09:30:20 | 19 | 152 | 0 | Umlauf | 99.7173 | 34 | 0 | 0.72222 | 0 | 160 | 11.4555 | 198.4438 | 0.547
09:30:21 | 20 | 162 | 0 | Umlauf | 99.6856 | 36.6 | 0.4 | 0.19444 | 0 | 78.7461 | 11.4555 | 104.4 | 0.576
09:30:22 | 21 | 172 | 0 | Umlauf | 99.669 | 37.3 | 0 | -0.27778 | 0 | -14.7416 | 11.4555 | -2.8392 | 0.57521
09:30:23 | 22 | 182 | 0 | Umlauf | 99.6694 | 36.3 | -0.1 | 0.16667 | 0 | 63.2799 | 11.4555 | 86.4993 | 0.59924
09:30:24 | 23 | 192 | 0 | Umlauf | 99.6556 | 36.9 | -0.1 | -0.16667 | 0 | -1.4907 | 11.4555 | 11.5333 | 0.60244
09:30:25 | 24 | 203 | 0 | Umlauf | 99.6538 | 36.3 | 0 | 0.41667 | 0 | 114.4091 | 11.4555 | 145.6766 | 0.64291
09:30:26 | 25 | 213 | 0 | Umlauf | 99.6305 | 37.8 | 0 | 0.36111 | 0 | 108.1269 | 11.4555 | 138.4055 | 0.68135
09:30:27 | 26 | 224 | 0 | Umlauf | 99.6084 | 39.1 | 0 | 0.055556 | 0 | 47.3405 | 11.4555 | 68.0508 | 0.70026
09:30:28 | 27 | 235 | 0 | Umlauf | 99.5976 | 39.3 | 0 | 0.5 | 0 | 142.4795 | 11.4555 | 178.1655 | 0.74975
09:30:29 | 28 | 246 | 0 | Umlauf | 99.5691 | 41.1 | 0 | 0.33333 | 0 | 112.3673 | 11.4555 | 143.3134 | 0.78956
09:30:30 | 29 | 258 | 0 | Umlauf | 99.5462 | 42.3 | 0 | 0.027778 | 0 | 45.8643 | 11.4555 | 66.3424 | 0.80799
09:30:31 | 30 | 270 | 0 | Umlauf | 99.5356 | 42.4 | 0 | -0.027778 | 0 | 33.2163 | 11.4555 | 51.7034 | 0.82235
09:30:32 | 31 | 281 | 0 | Umlauf | 99.5274 | 42.3 | -0.2 | 0.13889 | 0 | 67.0622 | 11.4555 | 90.877 | 0.84759
09:30:33 | 32 | 293 | 0 | Umlauf | 99.5129 | 42.8 | -0.5 | 0.19444 | 0 | 74.3763 | 11.4555 | 99.3423 | 0.87519
09:30:34 | 33 | 305 | 0 | Umlauf | 99.497 | 43.5 | -0.7 | 0.33333 | 0 | 104.1983 | 11.4555 | 133.8586 | 0.91237
09:30:35 | 34 | 318 | 0 | Umlauf | 99.4756 | 44.7 | -0.9 | 0.41667 | 0 | 123.1734 | 11.4555 | 155.8205 | 0.95565
09:30:36 | 35 | 331 | 0 | Umlauf | 99.4508 | 46.2 | -1 | 0.30556 | 0 | 97.6625 | 11.4555 | 126.294 | 0.99073
09:30:37 | 36 | 344 | 0 | Umlauf | 99.4306 | 47.3 | -1.1 | 0.083333 | 0 | 40.9535 | 11.4555 | 60.6585 | 1.0076
09:30:38 | 37 | 357 | 0 | Umlauf | 99.4209 | 47.6 | -1.2 | 0.27778 | 0 | 89.1635 | 11.4555 | 116.4571 | 1.0399
09:30:39 | 38 | 371 | 0 | Umlauf | 99.4023 | 48.6 | -1 | -0.36111 | 0 | -46.5953 | 11.4555 | -30.3609 | 1.0315
09:30:40 | 39 | 384 | 0 | Umlauf | 99.4072 | 47.3 | -0.5 | 0.027778 | 0 | 41.1835 | 11.4555 | 60.9248 | 1.0484
09:30:41 | 40 | 397 | 0 | Umlauf | 99.3975 | 47.4 | -0.3 | -0.27778 | 0 | -20.978 | 11.4555 | -8.2275 | 1.0461
09:30:42 | 41 | 410 | 0 | Umlauf | 99.3988 | 46.4 | -0.5 | -0.27778 | 0 | -23.8595 | 11.4555 | -10.7171 | 1.0432
09:30:43 | 42 | 422 | 0 | Umlauf | 99.4005 | 45.4 | -0.8 | -0.33333 | 0 | -36.9339 | 11.4555 | -22.0133 | 1.037
09:30:44 | 43 | 435 | 0 | Umlauf | 99.404 | 44.2 | -0.8 | -0.083333 | 0 | 3.873 | 11.4555 | 17.7413 | 1.042
09:30:45 | 44 | 447 | 0 | Umlauf | 99.4012 | 43.9 | -0.7 | 0.083333 | 0 | 45.7085 | 11.4555 | 66.162 | 1.0604
09:30:46 | 45 | 459 | 0 | Umlauf | 99.3906 | 44.2 | -0.7 | -0.11111 | 0 | -0.34581 | 11.4555 | 12.8584 | 1.0639
09:30:47 | 46 | 471 | 0 | Umlauf | 99.3885 | 43.8 | -0.6 | -0.11111 | 0 | 1.5629 | 11.4555 | 15.0676 | 1.0681
09:30:48 | 47 | 483 | 0 | Umlauf | 99.3861 | 43.4 | -0.5 | -0.25 | 0 | -18.7951 | 11.4555 | -6.3415 | 1.0663
09:30:49 | 48 | 495 | 0 | Umlauf | 99.3872 | 42.5 | -0.5 | -0.44444 | 0 | -47.5799 | 11.4555 | -31.2115 | 1.0577
09:30:50 | 49 | 506 | 0 | Umlauf | 99.3921 | 40.9 | -0.5 | -0.69444 | 0 | -81.9706 | 11.4555 | -60.9251 | 1.0408
09:30:51 | 50 | 517 | 0 | Umlauf | 99.4019 | 38.4 | -0.4 | -0.38889 | 0 | -35.0112 | 11.4555 | -20.3521 | 1.0351
09:30:52 | 51 | 527 | 0 | Umlauf | 99.4051 | 37 | -0.4 | -0.19444 | 0 | -8.7439 | 11.4555 | 3.1383 | 1.036
09:30:53 | 52 | 537 | 0 | Umlauf | 99.4046 | 36.3 | -0.4 | -0.36111 | 0 | -29.9045 | 11.4555 | -15.9399 | 1.0315
09:30:54 | 53 | 547 | 0 | Umlauf | 99.4072 | 35 | -0.3 | -0.38889 | 0 | -31.2835 | 11.4555 | -17.1315 | 1.0268
09:30:55 | 54 | 557 | 0 | Umlauf | 99.4099 | 33.6 | -0.3 | -0.5 | 0 | -43.3174 | 11.4555 | -27.5287 | 1.0191
09:30:56 | 55 | 565 | 0 | Umlauf | 99.4143 | 31.8 | -0.3 | -0.13889 | 0 | -0.95776 | 11.4555 | 12.1501 | 1.0225
09:30:57 | 56 | 574 | 0 | Umlauf | 99.4123 | 31.3 | -0.3 | 0.027778 | 0 | 26.773 | 11.4555 | 44.246 | 1.0348
09:30:58 | 57 | 583 | 0 | Umlauf | 99.4053 | 31.4 | -0.2 | 0.11111 | 0 | 42.6889 | 11.4555 | 62.6671 | 1.0522
09:30:59 | 58 | 592 | 0 | Umlauf | 99.3953 | 31.8 | -0.3 | -0.027778 | 0 | 17.7019 | 11.4555 | 33.747 | 1.0616
09:31:00 | 59 | 600 | 0 | Umlauf | 99.3899 | 31.7 | -1.1 | -0.36111 | 0 | -34.0336 | 11.4555 | -19.5075 | 1.0562
09:31:01 | 60 | 609 | 0 | Umlauf | 99.393 | 30.4 | -1.7 | -0.83333 | 0 | -89.1386 | 11.4555 | -67.1182 | 1.0375
09:31:02 | 61 | 616 | 0 | Umlauf | 99.4037 | 27.4 | -1.9 | -0.80556 | 0 | -79.7674 | 11.4555 | -59.0215 | 1.0211
09:31:03 | 62 | 623 | 0 | Umlauf | 99.4131 | 24.5 | -1.9 | 0.41667 | 0 | 51.797 | 11.4555 | 73.2089 | 1.0415
09:31:04 | 63 | 631 | 0 | Umlauf | 99.4015 | 26 | -1.7 | 1 | 0 | 140.1591 | 11.4555 | 175.4798 | 1.0902
09:31:05 | 64 | 639 | 0 | Umlauf | 99.3734 | 29.6 | -1.3 | 0.63889 | 0 | 108.1292 | 11.4555 | 138.4082 | 1.1287
09:31:06 | 65 | 648 | 0 | Umlauf | 99.3513 | 31.9 | -1.3 | 0.027778 | 0 | 11.103 | 11.4555 | 26.1094 | 1.1359
09:31:07 | 66 | 656 | 0 | Umlauf | 99.3472 | 32 | -1.4 | -0.36111 | 0 | -37.4856 | 11.4555 | -22.49 | 1.1297
09:31:08 | 67 | 665 | 0 | Umlauf | 99.3508 | 30.7 | -1.5 | -0.44444 | 0 | -46.0969 | 11.4555 | -29.9302 | 1.1213
09:31:09 | 68 | 673 | 0 | Umlauf | 99.3555 | 29.1 | -1.5 | -0.66667 | 0 | -66.537 | 11.4555 | -47.5904 | 1.1081
09:31:10 | 69 | 681 | 0 | Umlauf | 99.3631 | 26.7 | -1 | -0.97222 | 0 | -85.4674 | 11.4555 | -63.9463 | 1.0904
09:31:11 | 70 | 687 | 0 | Umlauf | 99.3734 | 23.2 | -0.7 | -1.5 | 0 | -115.1458 | 11.4555 | -89.5885 | 1.0655
09:31:12 | 71 | 692 | 0 | Umlauf | 99.3877 | 17.8 | -0.6 | -1.1944 | 0 | -68.9244 | 11.4555 | -49.6532 | 1.0517
09:31:13 | 72 | 696 | 0 | Umlauf | 99.3956 | 13.5 | -0.6 | -0.47222 | 0 | -18.1966 | 11.4555 | -5.8243 | 1.0501
09:31:14 | 73 | 699 | 0 | Umlauf | 99.3965 | 11.8 | -0.7 | 0.083333 | 0 | 10.315 | 11.4555 | 25.1973 | 1.0571
09:31:15 | 74 | 702 | 0 | Umlauf | 99.3925 | 12.1 | -0.9 | 0.41667 | 0 | 31.249 | 11.4555 | 49.4265 | 1.0708
09:31:16 | 75 | 706 | 0 | Umlauf | 99.3846 | 13.6 | -1.2 | 0.33333 | 0 | 26.9339 | 11.4555 | 44.4321 | 1.0831
09:31:17 | 76 | 710 | 0 | Umlauf | 99.3775 | 14.8 | -1.7 | 0.22222 | 0 | 16.6488 | 11.4555 | 32.528 | 1.0922
09:31:18 | 77 | 715 | 0 | Umlauf | 99.3723 | 15.6 | -1.6 | 0.58333 | 0 | 48.9684 | 11.4555 | 69.9351 | 1.1116
09:31:19 | 78 | 719 | 0 | Umlauf | 99.3611 | 17.7 | -1.2 | 0.41667 | 0 | 43.2748 | 11.4555 | 63.3452 | 1.1292
09:31:20 | 79 | 725 | 0 | Umlauf | 99.351 | 19.2 | -1 | 0.27778 | 0 | 34.5237 | 11.4555 | 53.2167 | 1.144
09:31:21 | 80 | 730 | 0 | Umlauf | 99.3425 | 20.2 | -0.9 | 0 | 0 | 6.9613 | 11.4555 | 21.3157 | 1.1499
09:31:22 | 81 | 736 | 0 | Umlauf | 99.3391 | 20.2 | -0.8 | -0.61111 | 0 | -38.1224 | 11.4555 | -23.0403 | 1.1435
09:31:23 | 82 | 741 | 0 | Umlauf | 99.3428 | 18 | -0.8 | 0.13889 | 0 | 20.5557 | 11.4555 | 37.0499 | 1.1538
09:31:24 | 83 | 746 | 0 | Umlauf | 99.3369 | 18.5 | -0.7 | 0.30556 | 0 | 38.845 | 11.4555 | 58.2181 | 1.17
09:31:25 | 84 | 752 | 0 | Umlauf | 99.3276 | 19.6 | -0.6 | 0 | 0 | 9.7146 | 11.4555 | 24.5024 | 1.1768
09:31:26 | 85 | 757 | 0 | Umlauf | 99.3237 | 19.6 | -0.5 | 0.055556 | 0 | 16.6283 | 11.4555 | 32.5044 | 1.1858
09:31:27 | 86 | 763 | 0 | Umlauf | 99.3185 | 19.8 | -0.4 | 0.33333 | 0 | 47.6876 | 11.4555 | 68.4526 | 1.2048
09:31:28 | 87 | 768 | 0 | Umlauf | 99.3076 | 21 | -0.4 | -0.80556 | 0 | -51.137 | 11.4555 | -34.2848 | 1.1953
09:31:29 | 88 | 773 | 0 | Umlauf | 99.3131 | 18.1 | -0.4 | -0.22222 | 0 | -7.1776 | 11.4555 | 4.9513 | 1.1967
09:31:30 | 89 | 778 | 0 | Umlauf | 99.3123 | 17.3 | -0.9 | -1.3611 | 0 | -78.8289 | 11.4555 | -58.2106 | 1.1805
09:31:31 | 90 | 782 | 0 | Umlauf | 99.3216 | 12.4 | -1.6 | -0.22222 | 0 | -9.956 | 11.4555 | 1.7355 | 1.181
09:31:32 | 91 | 785 | 0 | Umlauf | 99.3213 | 11.6 | -2.3 | 0.27778 | 0 | 12.9022 | 11.4555 | 28.1918 | 1.1888
09:31:33 | 92 | 788 | 0 | Umlauf | 99.3168 | 12.6 | -2.7 | 0.13889 | 0 | 1.9677 | 11.4555 | 15.5361 | 1.1931
09:31:34 | 93 | 792 | 0 | Umlauf | 99.3143 | 13.1 | -3.3 | 0.27778 | 0 | 7.929 | 11.4555 | 22.4357 | 1.1994
09:31:35 | 94 | 796 | 0 | Umlauf | 99.3107 | 14.1 | -3.7 | 0.13889 | 0 | -3.1905 | 11.4555 | 9.566 | 1.202
09:31:36 | 95 | 800 | 0 | Umlauf | 99.3092 | 14.6 | -4.2 | -1.0278 | 0 | -65.4202 | 11.4555 | -46.6255 | 1.1891
09:31:37 | 96 | 803 | 0 | Umlauf | 99.3166 | 10.9 | -5.3 | -0.13889 | 0 | -18.8751 | 11.4555 | -6.4106 | 1.1873
09:31:38 | 97 | 809 | 0 | Umlauf | 99.3177 | 10.4 | -4.7 | 0.61111 | 0 | 17.6318 | 11.4555 | 33.6658 | 1.1966
09:31:39 | 98 | 812 | 0 | Umlauf | 99.3123 | 12.6 | -3.3 | 0.52778 | 0 | 24.7149 | 11.4555 | 41.8638 | 1.2083
09:31:40 | 99 | 816 | 0 | Umlauf | 99.3056 | 14.5 | -2.5 | 0.41667 | 0 | 25.6845 | 11.4555 | 42.986 | 1.2202
09:31:41 | 100 | 821 | 0 | Umlauf | 99.2987 | 16 | -2.1 | 0.27778 | 0 | 19.6118 | 11.4555 | 35.9574 | 1.2302
09:31:42 | 101 | 826 | 0 | Umlauf | 99.293 | 17 | -1.7 | 0.58333 | 0 | 52.5672 | 11.4555 | 74.1003 | 1.2508
09:31:43 | 102 | 831 | 0 | Umlauf | 99.2812 | 19.1 | -1.4 | -0.52778 | 0 | -34.2958 | 11.4555 | -19.734 | 1.2453
09:31:44 | 103 | 836 | 0 | Umlauf | 99.2843 | 17.2 | -1.4 | -0.13889 | 0 | -7.502 | 11.4555 | 4.5758 | 1.2466
09:31:45 | 104 | 840 | 0 | Umlauf | 99.2836 | 16.7 | -1.3 | -0.13889 | 0 | -6.7501 | 11.4555 | 5.446 | 1.2481
09:31:46 | 105 | 845 | 0 | Umlauf | 99.2827 | 16.2 | -1.2 | 0.25 | 0 | 24.8702 | 11.4555 | 42.0436 | 1.2598
09:31:47 | 106 | 850 | 0 | Umlauf | 99.276 | 17.1 | -1 | 0.61111 | 0 | 61.5754 | 11.4555 | 84.5265 | 1.2832
09:31:48 | 107 | 855 | 0 | Umlauf | 99.2625 | 19.3 | -0.8 | 1.1389 | 0 | 126.9215 | 11.4555 | 160.1586 | 1.3277
09:31:49 | 108 | 861 | 0 | Umlauf | 99.2369 | 23.4 | -0.6 | 0.63889 | 0 | 93.1298 | 11.4555 | 121.0478 | 1.3613
09:31:50 | 109 | 869 | 0 | Umlauf | 99.2176 | 25.7 | -0.5 | 0.41667 | 0 | 72.8579 | 11.4555 | 97.5849 | 1.3885
09:31:51 | 110 | 876 | 0 | Umlauf | 99.202 | 27.2 | -0.4 | 0.19444 | 0 | 45.8818 | 11.4555 | 66.3625 | 1.4069
09:31:52 | 111 | 884 | 0 | Umlauf | 99.1914 | 27.9 | -0.3 | 0.38889 | 0 | 78.0447 | 11.4555 | 103.5881 | 1.4357
09:31:53 | 112 | 892 | 0 | Umlauf | 99.1749 | 29.3 | -0.3 | 0.61111 | 0 | 117.5337 | 11.4555 | 149.293 | 1.4771
09:31:54 | 113 | 901 | 0 | Umlauf | 99.1511 | 31.5 | -0.2 | 1.1944 | 0 | 160 | 11.4555 | 198.4438 | 1.5323
09:31:55 | 114 | 911 | 0 | Umlauf | 99.1194 | 35.8 | -0.2 | -0.25 | 0 | -13.2607 | 11.4555 | -1.5598 | 1.5318
09:31:56 | 115 | 920 | 0 | Umlauf | 99.1196 | 34.9 | -0.2 | -0.36111 | 0 | -26.6583 | 11.4555 | -13.1352 | 1.5282
09:31:57 | 116 | 930 | 0 | Umlauf | 99.1217 | 33.6 | -0.2 | -0.25 | 0 | -12.7553 | 11.4555 | -1.1231 | 1.5279
09:31:58 | 117 | 939 | 0 | Umlauf | 99.1219 | 32.7 | -0.1 | -0.11111 | 0 | 6.9253 | 11.4555 | 21.274 | 1.5338
09:31:59 | 118 | 948 | 0 | Umlauf | 99.1185 | 32.3 | -0.1 | 0.13889 | 0 | 50.6072 | 11.4555 | 71.8318 | 1.5537
09:32:00 | 119 | 957 | 0 | Umlauf | 99.1071 | 32.8 | -0.1 | 0.38889 | 0 | 96.0141 | 11.4555 | 124.3861 | 1.5883
09:32:01 | 120 | 966 | 0 | Umlauf | 99.0872 | 34.2 | -0.1 | -0.66667 | 0 | -61.7368 | 11.4555 | -43.443 | 1.5762
09:32:02 | 121 | 975 | 0 | Umlauf | 99.0941 | 31.8 | -0.1 | -0.027778 | 0 | 20.951 | 11.4555 | 37.5075 | 1.5866
09:32:03 | 122 | 984 | 0 | Umlauf | 99.0881 | 31.7 | -0.1 | -0.11111 | 0 | 6.5228 | 11.4555 | 20.8081 | 1.5924
09:32:04 | 123 | 993 | 0 | Umlauf | 99.0848 | 31.3 | -0.1 | -0.25 | 0 | -11.1315 | 11.4555 | 0.37496 | 1.5925
09:32:05 | 124 | 1001 | 0 | Umlauf | 99.0848 | 30.4 | -0.1 | 0.25 | 0 | 65.6324 | 11.4555 | 89.2221 | 1.6173
09:32:06 | 125 | 1010 | 0 | Umlauf | 99.0705 | 31.3 | -0.1 | -0.027778 | 0 | 20.5293 | 11.4555 | 37.0194 | 1.6276
09:32:07 | 126 | 1019 | 0 | Umlauf | 99.0646 | 31.2 | -0.1 | -1.0278 | 0 | -96.1957 | 11.4555 | -73.2156 | 1.6072
09:32:08 | 127 | 1026 | 0 | Umlauf | 99.0763 | 27.5 | -0.1 | -0.72222 | 0 | -55.685 | 11.4555 | -38.2143 | 1.5966
09:32:09 | 128 | 1033 | 0 | Umlauf | 99.0824 | 24.9 | -0.1 | -0.91667 | 0 | -67.6016 | 11.4555 | -48.5102 | 1.5832
09:32:10 | 129 | 1039 | 0 | Umlauf | 99.0901 | 21.6 | -0.1 | -0.61111 | 0 | -35.7002 | 11.4555 | -20.9475 | 1.5773
09:32:11 | 130 | 1044 | 0 | Umlauf | 99.0935 | 19.4 | -0.1 | -1.1389 | 0 | -68.071 | 11.4555 | -48.9159 | 1.5637
09:32:12 | 131 | 1049 | 0 | Umlauf | 99.1013 | 15.3 | -0.1 | -0.80556 | 0 | -35.9337 | 11.4555 | -21.1492 | 1.5579
09:32:13 | 132 | 1052 | 0 | Umlauf | 99.1047 | 12.4 | -0.3 | -0.055556 | 0 | 4.039 | 11.4555 | 17.9334 | 1.5629
09:32:14 | 133 | 1056 | 0 | Umlauf | 99.1018 | 12.2 | -0.5 | -0.25 | 0 | -6.5603 | 11.4555 | 5.6657 | 1.5644
09:32:15 | 134 | 1059 | 0 | Umlauf | 99.1009 | 11.3 | -0.8 | 0.27778 | 0 | 21.2188 | 11.4555 | 37.8174 | 1.5749
09:32:16 | 135 | 1062 | 0 | Umlauf | 99.0949 | 12.3 | -1 | -0.83333 | 0 | -33.7993 | 11.4555 | -19.3051 | 1.5696
09:32:17 | 136 | 1065 | 0 | Umlauf | 99.0979 | 9.3 | -1.6 | -0.25 | 0 | -8.4106 | 11.4555 | 3.5242 | 1.5705
09:32:18 | 137 | 1067 | 0 | Umlauf | 99.0974 | 8.4 | -1.9 | 1.5 | 0 | 66.7539 | 11.4555 | 90.5201 | 1.5957
09:32:19 | 138 | 1071 | 0 | Umlauf | 99.0829 | 13.8 | -1.2 | 0.41667 | 0 | 33.5813 | 11.4555 | 52.1258 | 1.6102
09:32:20 | 139 | 1075 | 0 | Umlauf | 99.0746 | 15.3 | -0.6 | 0.63889 | 0 | 60.4445 | 11.4555 | 83.2176 | 1.6333
09:32:21 | 140 | 1080 | 0 | Umlauf | 99.0613 | 17.6 | -0.5 | 0.22222 | 0 | 30.7364 | 11.4555 | 48.8332 | 1.6469
09:32:22 | 141 | 1085 | 0 | Umlauf | 99.0535 | 18.4 | -0.6 | 0.11111 | 0 | 20.1423 | 11.4555 | 36.5715 | 1.657
09:32:23 | 142 | 1090 | 0 | Umlauf | 99.0477 | 18.8 | -0.7 | 0.38889 | 0 | 48.0011 | 11.4555 | 68.8155 | 1.6761
09:32:24 | 143 | 1096 | 0 | Umlauf | 99.0367 | 20.2 | -0.7 | -0.33333 | 0 | -17.7814 | 11.4555 | -5.4656 | 1.6746
09:32:25 | 144 | 1101 | 0 | Umlauf | 99.0376 | 19 | -0.9 | 0.69444 | 0 | 78.1065 | 11.4555 | 103.6597 | 1.7034
09:32:26 | 145 | 1107 | 0 | Umlauf | 99.021 | 21.5 | -0.9 | 0.72222 | 0 | 91.8299 | 11.4555 | 119.5432 | 1.7366
09:32:27 | 146 | 1114 | 0 | Umlauf | 99.0019 | 24.1 | -0.9 | 0.36111 | 0 | 55.948 | 11.4555 | 78.0133 | 1.7583
09:32:28 | 147 | 1121 | 0 | Umlauf | 98.9895 | 25.4 | -1 | 0.33333 | 0 | 53.9902 | 11.4555 | 75.7472 | 1.7793
09:32:29 | 148 | 1128 | 0 | Umlauf | 98.9774 | 26.6 | -1.1 | 1.5278 | 0 | 160 | 11.4555 | 198.4438 | 1.8344
09:32:30 | 149 | 1137 | 0 | Umlauf | 98.9457 | 32.1 | -1 | -1.3056 | 0 | -139.6563 | 11.4555 | -110.7655 | 1.8037
09:32:31 | 150 | 1145 | 0 | Umlauf | 98.9634 | 27.4 | -0.7 | -0.44444 | 0 | -34.2277 | 11.4555 | -19.6752 | 1.7982
09:32:32 | 151 | 1152 | 0 | Umlauf | 98.9665 | 25.8 | -0.9 | -0.38889 | 0 | -29.038 | 11.4555 | -15.1913 | 1.794
09:32:33 | 152 | 1159 | 0 | Umlauf | 98.969 | 24.4 | -1.1 | -0.75 | 0 | -60.0707 | 11.4555 | -42.0035 | 1.7823
09:32:34 | 153 | 1165 | 0 | Umlauf | 98.9757 | 21.7 | -1.3 | -0.11111 | 0 | -6.4062 | 11.4555 | 5.8441 | 1.7839
09:32:35 | 154 | 1171 | 0 | Umlauf | 98.9747 | 21.3 | -1.6 | -0.97222 | 0 | -72.7307 | 11.4555 | -52.9418 | 1.7692
09:32:36 | 155 | 1176 | 0 | Umlauf | 98.9832 | 17.8 | -1.9 | -1.8889 | 0 | -119.9003 | 11.4555 | -93.6963 | 1.7432
09:32:37 | 156 | 1179 | 0 | Umlauf | 98.9982 | 11 | -2.9 | -0.66667 | 0 | -30.7113 | 11.4555 | -16.637 | 1.7386
09:32:38 | 157 | 1181 | 0 | Umlauf | 99.0008 | 8.6 | -3.4 | 0.22222 | 0 | 2.0938 | 11.4555 | 15.682 | 1.7429
09:32:39 | 158 | 1184 | 0 | Umlauf | 98.9983 | 9.4 | -2.7 | 0.13889 | 0 | 1.4062 | 11.4555 | 14.8861 | 1.7471
09:32:40 | 159 | 1187 | 0 | Umlauf | 98.9959 | 9.9 | -2.3 | -1.3611 | 0 | -49.8019 | 11.4555 | -33.1313 | 1.7379
09:32:41 | 160 | 1189 | 0 | Umlauf | 99.0012 | 5 | -3.9 | -0.66667 | 0 | -15.6361 | 11.4555 | -3.612 | 1.7369
09:32:42 | 161 | 1191 | 0 | Umlauf | 99.0018 | 2.6 | -5.8 | -0.083333 | 0 | -4.4407 | 11.4555 | 8.119 | 1.7391
09:32:43 | 162 | 1194 | 0 | Umlauf | 99.0005 | 2.3 | -4.3 | 0.083333 | 0 | -1.4498 | 11.4555 | 11.5807 | 1.7423
09:32:44 | 163 | 1195 | 0 | Umlauf | 98.9986 | 2.6 | -2.7 | -0.61111 | 0 | -6.5991 | 11.4555 | 5.6208 | 1.7439
09:32:45 | 164 | 1196 | 0 | Umlauf | 98.9978 | 0.4 | -5 | 0 | 0 | -0.46127 | 11.4555 | 12.7248 | 1.7474
09:32:46 | 165 | 1198 | 0 | Umlauf | 98.9957 | 0.4 | -5 | 0.52778 | 0 | 0.43199 | 11.4555 | 13.7586 | 1.7513
09:32:47 | 166 | 1201 | 0 | Umlauf | 98.9935 | 2.3 | -0.1 | 1 | 0 | 14.1345 | 11.4555 | 29.618 | 1.7595
09:32:48 | 167 | 1204 | 0 | Umlauf | 98.9888 | 5.9 | 0 | 1.1944 | 0 | 42.8047 | 11.4555 | 62.8011 | 1.7769
09:32:49 | 168 | 1207 | 0 | Umlauf | 98.9788 | 10.2 | 0 | 0.36111 | 0 | 27.9146 | 11.4555 | 45.5672 | 1.7896
09:32:50 | 169 | 1210 | 0 | Umlauf | 98.9715 | 11.5 | 0 | 0.61111 | 0 | 47.1132 | 11.4555 | 67.7878 | 1.8084
09:32:51 | 170 | 1214 | 0 | Umlauf | 98.9607 | 13.7 | 0 | 0.083333 | 0 | 16.9371 | 11.4555 | 32.8618 | 1.8176
09:32:52 | 171 | 1218 | 0 | Umlauf | 98.9554 | 14 | 0 | 0.16667 | 0 | 23.6535 | 11.4555 | 40.6354 | 1.8288
09:32:53 | 172 | 1222 | 0 | Umlauf | 98.9489 | 14.6 | 0 | 1 | 0 | 90.7524 | 11.4555 | 118.2962 | 1.8617
09:32:54 | 173 | 1227 | 0 | Umlauf | 98.9301 | 18.2 | 0 | 0.33333 | 0 | 47.4497 | 11.4555 | 68.1773 | 1.8806
09:32:55 | 174 | 1232 | 0 | Umlauf | 98.9192 | 19.4 | 0 | 0.75 | 0 | 94.5504 | 11.4555 | 122.692 | 1.9147
09:32:56 | 175 | 1239 | 0 | Umlauf | 98.8996 | 22.1 | 0 | -0.91667 | 0 | -59.4462 | 11.4555 | -41.464 | 1.9032
09:32:57 | 176 | 1244 | 0 | Umlauf | 98.9062 | 18.8 | 0 | -0.33333 | 0 | -12.2695 | 11.4555 | -0.70328 | 1.903
09:32:58 | 177 | 1249 | 0 | Umlauf | 98.9063 | 17.6 | 0 | 0.16667 | 0 | 29.9229 | 11.4555 | 47.8917 | 1.9163
09:32:59 | 178 | 1254 | 0 | Umlauf | 98.8987 | 18.2 | 0 | -0.75 | 0 | -38.4923 | 11.4555 | -23.3598 | 1.9098
09:33:00 | 179 | 1258 | 0 | Umlauf | 98.9024 | 15.5 | 0 | 0.61111 | 0 | 63.6568 | 11.4555 | 86.9354 | 1.934
09:33:01 | 180 | 1263 | 0 | Umlauf | 98.8885 | 17.7 | 0 | 0.055556 | 0 | 19.4203 | 11.4555 | 35.7359 | 1.9439
09:33:02 | 181 | 1268 | 0 | Umlauf | 98.8828 | 17.9 | 0 | 0.30556 | 0 | 43.9497 | 11.4555 | 64.1264 | 1.9617
09:33:03 | 182 | 1273 | 0 | Umlauf | 98.8726 | 19 | 0 | 0.86111 | 0 | 104.0364 | 11.4555 | 133.6712 | 1.9988
09:33:04 | 183 | 1279 | 0 | Umlauf | 98.8512 | 22.1 | 0 | 0.5 | 0 | 77.9416 | 11.4555 | 103.4688 | 2.0276
09:33:05 | 184 | 1286 | 0 | Umlauf | 98.8347 | 23.9 | 0 | 0.33333 | 0 | 62.8462 | 11.4555 | 85.9973 | 2.0515
09:33:06 | 185 | 1293 | 0 | Umlauf | 98.821 | 25.1 | -0.4 | -0.055556 | 0 | 8.0103 | 11.4555 | 22.5298 | 2.0577
09:33:07 | 186 | 1300 | 0 | Umlauf | 98.8174 | 24.9 | -0.9 | 0.86111 | 0 | 125.4966 | 11.4555 | 158.5093 | 2.1018
09:33:08 | 187 | 1308 | 0 | Umlauf | 98.7921 | 28 | -1.2 | -0.47222 | 0 | -42.2668 | 11.4555 | -26.621 | 2.0944
09:33:09 | 188 | 1315 | 0 | Umlauf | 98.7963 | 26.3 | -1.6 | 0.22222 | 0 | 32.09 | 11.4555 | 50.3998 | 2.1084
09:33:10 | 189 | 1322 | 0 | Umlauf | 98.7883 | 27.1 | -2 | 0.44444 | 0 | 60.3369 | 11.4555 | 83.093 | 2.1314
09:33:11 | 190 | 1330 | 0 | Umlauf | 98.775 | 28.7 | -2.1 | -0.13889 | 0 | -18.23 | 11.4555 | -5.8532 | 2.1298
09:33:12 | 191 | 1338 | 0 | Umlauf | 98.776 | 28.2 | -2 | -0.58333 | 0 | -60.9774 | 11.4555 | -42.787 | 2.1179
09:33:13 | 192 | 1346 | 0 | Umlauf | 98.7828 | 26.1 | -1.9 | 0.055556 | 0 | 4.2019 | 11.4555 | 18.1219 | 2.123
09:33:14 | 193 | 1353 | 0 | Umlauf | 98.7799 | 26.3 | -1.7 | 0.22222 | 0 | 30.7466 | 11.4555 | 48.845 | 2.1365
09:33:15 | 194 | 1360 | 0 | Umlauf | 98.7721 | 27.1 | -1.5 | -0.055556 | 0 | -4.0783 | 11.4555 | 8.5384 | 2.1389
09:33:16 | 195 | 1368 | 0 | Umlauf | 98.7707 | 26.9 | -1.3 | -0.27778 | 0 | -23.2514 | 11.4555 | -10.1917 | 2.1361
09:33:17 | 196 | 1375 | 0 | Umlauf | 98.7724 | 25.9 | -1.2 | -0.027778 | 0 | 1.6858 | 11.4555 | 15.2098 | 2.1403
09:33:18 | 197 | 1382 | 0 | Umlauf | 98.7699 | 25.8 | -1.1 | -0.44444 | 0 | -35.766 | 11.4555 | -21.0043 | 2.1345
09:33:19 | 198 | 1389 | 0 | Umlauf | 98.7733 | 24.2 | -1.3 | -0.63889 | 0 | -51.7609 | 11.4555 | -34.8239 | 2.1248
09:33:20 | 199 | 1395 | 0 | Umlauf | 98.7789 | 21.9 | -1.7 | -0.36111 | 0 | -28.5406 | 11.4555 | -14.7616 | 2.1207
09:33:21 | 200 | 1401 | 0 | Umlauf | 98.7812 | 20.6 | -2.2 | -0.58333 | 0 | -46.3634 | 11.4555 | -30.1605 | 2.1123
09:33:22 | 201 | 1406 | 0 | Umlauf | 98.786 | 18.5 | -2.8 | -1.6389 | 0 | -113.8601 | 11.4555 | -88.4776 | 2.0877
09:33:23 | 202 | 1409 | 0 | Umlauf | 98.8001 | 12.6 | -4.3 | -2.25 | 0 | -110.9129 | 11.4555 | -85.9312 | 2.0639
09:33:24 | 203 | 1412 | 0 | Umlauf | 98.8139 | 4.5 | -11.6 | -0.61111 | 0 | -24.5307 | 11.4555 | -11.297 | 2.0607
09:33:25 | 204 | 1414 | 0 | Umlauf | 98.8157 | 2.3 | -16.7 | -0.13889 | 0 | -12.4948 | 11.4555 | -0.89801 | 2.0605
09:33:26 | 205 | 1415 | 0 | Umlauf | 98.8158 | 1.8 | -14.8 | 0.30556 | 0 | -5.8836 | 11.4555 | 6.4489 | 2.0623
09:33:27 | 206 | 1418 | 0 | Umlauf | 98.8148 | 2.9 | -7.7 | 2.7222 | 0 | 33.7091 | 11.4555 | 52.2738 | 2.0768
09:33:28 | 207 | 1422 | 0 | Umlauf | 98.8064 | 12.7 | -1.4 | 0.83333 | 0 | 58.3048 | 11.4555 | 80.741 | 2.0992
09:33:29 | 208 | 1426 | 0 | Umlauf | 98.7936 | 15.7 | -1.1 | 0.5 | 0 | 46.1929 | 11.4555 | 66.7226 | 2.1178
09:33:30 | 209 | 1431 | 0 | Umlauf | 98.7829 | 17.5 | -1 | -1.2222 | 0 | -71.7877 | 11.4555 | -52.1271 | 2.1033
09:33:31 | 210 | 1434 | 0 | Umlauf | 98.7912 | 13.1 | -1.8 | -0.58333 | 0 | -27.9552 | 11.4555 | -14.2558 | 2.0993
09:33:32 | 211 | 1438 | 0 | Umlauf | 98.7935 | 11 | -2.3 | -0.72222 | 0 | -30.6782 | 11.4555 | -16.6084 | 2.0947
09:33:33 | 212 | 1440 | 0 | Umlauf | 98.7961 | 8.4 | -3.1 | 0.11111 | 0 | -1.1232 | 11.4555 | 11.9586 | 2.098
09:33:34 | 213 | 1442 | 0 | Umlauf | 98.7942 | 8.8 | -2.9 | -0.11111 | 0 | -7.4499 | 11.4555 | 4.6361 | 2.0993
09:33:35 | 214 | 1445 | 0 | Umlauf | 98.7935 | 8.4 | -2.6 | -0.19444 | 0 | -8.7385 | 11.4555 | 3.1447 | 2.1002
09:33:36 | 215 | 1447 | 0 | Umlauf | 98.793 | 7.7 | -2.7 | 0.13889 | 0 | 1.1309 | 11.4555 | 14.5676 | 2.1042
09:33:37 | 216 | 1449 | 0 | Umlauf | 98.7907 | 8.2 | -2.4 | 0.13889 | 0 | 2.4664 | 11.4555 | 16.1133 | 2.1087
09:33:38 | 217 | 1451 | 0 | Umlauf | 98.7881 | 8.7 | -2 | 0.33333 | 0 | 13.586 | 11.4555 | 28.9832 | 2.1168
09:33:39 | 218 | 1454 | 0 | Umlauf | 98.7835 | 9.9 | -1.6 | 1.4722 | 0 | 78.7233 | 11.4555 | 104.3736 | 2.1458
09:33:40 | 219 | 1458 | 0 | Umlauf | 98.7668 | 15.2 | -0.9 | 0.83333 | 0 | 73.7635 | 11.4555 | 98.633 | 2.1732
09:33:41 | 220 | 1464 | 0 | Umlauf | 98.7511 | 18.2 | -0.7 | 0.083333 | 0 | 16.2361 | 11.4555 | 32.0504 | 2.1821
09:33:42 | 221 | 1469 | 0 | Umlauf | 98.7459 | 18.5 | -0.6 | -0.30556 | 0 | -13.9462 | 11.4555 | -2.152 | 2.1815
09:33:43 | 222 | 1473 | 0 | Umlauf | 98.7463 | 17.4 | -0.6 | 1.0278 | 0 | 105.5936 | 11.4555 | 135.4735 | 2.2191
09:33:44 | 223 | 1479 | 0 | Umlauf | 98.7247 | 21.1 | -0.4 | 0.83333 | 0 | 108.2071 | 11.4555 | 138.4984 | 2.2576
09:33:45 | 224 | 1486 | 0 | Umlauf | 98.7026 | 24.1 | -0.3 | 2.3056 | 0 | 160 | 11.4555 | 198.4438 | 2.3127
09:33:46 | 225 | 1495 | 0 | Umlauf | 98.6709 | 32.4 | -0.2 | -1.6389 | 0 | -160 | 11.4555 | -128.3425 | 2.277
09:33:47 | 226 | 1502 | 0 | Umlauf | 98.6914 | 26.5 | -0.2 | 1.6111 | 0 | 160 | 11.4555 | 198.4438 | 2.3322
09:33:48 | 227 | 1511 | 0 | Umlauf | 98.6597 | 32.3 | -0.2 | -2.4167 | 0 | -160 | 11.4555 | -128.3425 | 2.2965
09:33:49 | 228 | 1518 | 0 | Umlauf | 98.6802 | 23.6 | -0.7 | -0.47222 | 0 | -32.0554 | 11.4555 | -17.7983 | 2.2916
09:33:50 | 229 | 1524 | 0 | Umlauf | 98.683 | 21.9 | -1.4 | -0.77778 | 0 | -58.3692 | 11.4555 | -40.5334 | 2.2803
09:33:51 | 230 | 1529 | 0 | Umlauf | 98.6895 | 19.1 | -2.3 | -1.0278 | 0 | -73.4511 | 11.4555 | -53.5642 | 2.2654
09:33:52 | 231 | 1534 | 0 | Umlauf | 98.698 | 15.4 | -3.5 | -0.027778 | 0 | -11.434 | 11.4555 | 0.024793 | 2.2654
09:33:53 | 232 | 1538 | 0 | Umlauf | 98.698 | 15.3 | -3.9 | -0.22222 | 0 | -23.81 | 11.4555 | -10.6743 | 2.2625
09:33:54 | 233 | 1542 | 0 | Umlauf | 98.6997 | 14.5 | -4.3 | 1.8056 | 0 | 121.717 | 11.4555 | 154.1348 | 2.3053
09:33:55 | 234 | 1548 | 0 | Umlauf | 98.6751 | 21 | -2.7 | -2.25 | 0 | -160 | 11.4555 | -128.3425 | 2.2696
09:33:56 | 235 | 1551 | 0 | Umlauf | 98.6956 | 12.9 | -3.9 | 3.9444 | 0 | 160 | 11.4555 | 198.4438 | 2.3248
09:33:57 | 236 | 1559 | 0 | Umlauf | 98.6639 | 27.1 | -1.6 | -3.3889 | 0 | -160 | 11.4555 | -128.3425 | 2.2891
09:33:58 | 237 | 1563 | 0 | Umlauf | 98.6844 | 14.9 | -2.7 | 0.88889 | 0 | 63.0922 | 11.4555 | 86.282 | 2.3131
09:33:59 | 238 | 1568 | 0 | Umlauf | 98.6707 | 18.1 | -2 | 0.13889 | 0 | 9.5815 | 11.4555 | 24.3483 | 2.3198
09:34:00 | 239 | 1573 | 0 | Umlauf | 98.6668 | 18.6 | -1.7 | 0.33333 | 0 | 32.3654 | 11.4555 | 50.7186 | 2.3339
09:34:01 | 240 | 1579 | 0 | Umlauf | 98.6587 | 19.8 | -1.4 | 0.13889 | 0 | 16.6684 | 11.4555 | 32.5507 | 2.343
09:34:02 | 241 | 1584 | 0 | Umlauf | 98.6535 | 20.3 | -1.2 | -0.13889 | 0 | -7.3724 | 11.4555 | 4.7257 | 2.3443
09:34:03 | 242 | 1590 | 0 | Umlauf | 98.6527 | 19.8 | -1.1 | -0.13889 | 0 | -6.5616 | 11.4555 | 5.6642 | 2.3458
09:34:04 | 243 | 1595 | 0 | Umlauf | 98.6518 | 19.3 | -1 | 0.13889 | 0 | 20.1558 | 11.4555 | 36.5871 | 2.356
09:34:05 | 244 | 1601 | 0 | Umlauf | 98.646 | 19.8 | -0.9 | 0.47222 | 0 | 57.5618 | 11.4555 | 79.8811 | 2.3782
09:34:06 | 245 | 1607 | 0 | Umlauf | 98.6332 | 21.5 | -0.7 | 0.13889 | 0 | 25.9287 | 11.4555 | 43.2687 | 2.3902
09:34:07 | 246 | 1613 | 0 | Umlauf | 98.6263 | 22 | -0.6 | 0.083333 | 0 | 21.0639 | 11.4555 | 37.6382 | 2.4007
09:34:08 | 247 | 1619 | 0 | Umlauf | 98.6203 | 22.3 | -0.6 | 0.13889 | 0 | 28.1057 | 11.4555 | 45.7884 | 2.4134
09:34:09 | 248 | 1625 | 0 | Umlauf | 98.613 | 22.8 | -0.5 | -0.30556 | 0 | -16.1912 | 11.4555 | -4.0917 | 2.4123
09:34:10 | 249 | 1631 | 0 | Umlauf | 98.6136 | 21.7 | -0.5 | -0.16667 | 0 | -4.9063 | 11.4555 | 7.58 | 2.4144
09:34:11 | 250 | 1637 | 0 | Umlauf | 98.6124 | 21.1 | -0.4 | -0.27778 | 0 | -12.3278 | 11.4555 | -0.75367 | 2.4142
09:34:12 | 251 | 1643 | 0 | Umlauf | 98.6126 | 20.1 | -0.8 | -0.22222 | 0 | -10.5304 | 11.4555 | 1.0706 | 2.4145
09:34:13 | 252 | 1648 | 0 | Umlauf | 98.6124 | 19.3 | -1.4 | 0.36111 | 0 | 39.4997 | 11.4555 | 58.9759 | 2.4308
09:34:14 | 253 | 1654 | 0 | Umlauf | 98.603 | 20.6 | -1.7 | 0.33333 | 0 | 35.9965 | 11.4555 | 54.9212 | 2.4461
09:34:15 | 254 | 1660 | 0 | Umlauf | 98.5942 | 21.8 | -1.9 | -0.22222 | 0 | -19.2375 | 11.4555 | -6.7237 | 2.4442
09:34:16 | 255 | 1666 | 0 | Umlauf | 98.5953 | 21 | -1.8 | -0.36111 | 0 | -28.1093 | 11.4555 | -14.3889 | 2.4402
09:34:17 | 256 | 1671 | 0 | Umlauf | 98.5976 | 19.7 | -1.8 | -0.52778 | 0 | -37.9446 | 11.4555 | -22.8866 | 2.4339
09:34:18 | 257 | 1676 | 0 | Umlauf | 98.6012 | 17.8 | -1.8 | -0.61111 | 0 | -39.5626 | 11.4555 | -24.2846 | 2.4271
09:34:19 | 258 | 1680 | 0 | Umlauf | 98.6051 | 15.6 | -2.1 | 0.25 | 0 | 16.7502 | 11.4555 | 32.6454 | 2.4362
09:34:20 | 259 | 1685 | 0 | Umlauf | 98.5999 | 16.5 | -2.2 | -0.027778 | 0 | -5.1454 | 11.4555 | 7.3033 | 2.4382
09:34:21 | 260 | 1690 | 0 | Umlauf | 98.5987 | 16.4 | 4.1 | 0.55556 | 0 | 96.7599 | 11.4555 | 125.2492 | 2.473
09:34:22 | 261 | 1695 | 0 | Umlauf | 98.5787 | 18.4 | 1.5 | -0.083333 | 0 | 20.452 | 11.4555 | 36.93 | 2.4833
09:34:23 | 262 | 1700 | 0 | Umlauf | 98.5728 | 18.1 | -0.3 | -0.5 | 0 | -24.2097 | 11.4555 | -11.0197 | 2.4802
09:34:24 | 263 | 1704 | 0 | Umlauf | 98.5746 | 16.3 | -1.6 | -0.22222 | 0 | -12.9772 | 11.4555 | -1.3148 | 2.4798
09:34:25 | 264 | 1709 | 0 | Umlauf | 98.5748 | 15.5 | -3.2 | 0.083333 | 0 | -3.9345 | 11.4555 | 8.7049 | 2.4823
09:34:26 | 265 | 1713 | 0 | Umlauf | 98.5734 | 15.8 | -3.6 | 0.38889 | 0 | 16.7922 | 11.4555 | 32.6941 | 2.4913
09:34:27 | 266 | 1718 | 0 | Umlauf | 98.5682 | 17.2 | -3.7 | 0.41667 | 0 | 20.0712 | 11.4555 | 36.4892 | 2.5015
09:34:28 | 267 | 1723 | 0 | Umlauf | 98.5624 | 18.7 | -4 | 0.69444 | 0 | 47.259 | 11.4555 | 67.9566 | 2.5204
09:34:29 | 268 | 1729 | 0 | Umlauf | 98.5515 | 21.2 | -19.6 | 0.47222 | 0 | -88.5449 | 11.4555 | -66.6053 | 2.5019
09:34:30 | 269 | 1735 | 0 | Umlauf | 98.5622 | 22.9 | -5.7 | 0.16667 | 0 | -17.5704 | 11.4555 | -5.2833 | 2.5004
09:34:31 | 270 | 1742 | 0 | Umlauf | 98.563 | 23.5 | -5.6 | -0.027778 | 0 | -33.2412 | 11.4555 | -18.8229 | 2.4952
09:34:32 | 271 | 1748 | 0 | Umlauf | 98.566 | 23.4 | -7.1 | -0.13889 | 0 | -53.7431 | 11.4555 | -36.5366 | 2.485
09:34:33 | 272 | 1755 | 0 | Umlauf | 98.5718 | 22.9 | -6.4 | -0.13889 | 0 | -47.3693 | 11.4555 | -31.0295 | 2.4764
09:34:34 | 273 | 1761 | 0 | Umlauf | 98.5768 | 22.4 | -6.3 | 0.083333 | 0 | -28.1764 | 11.4555 | -14.4469 | 2.4724
09:34:35 | 274 | 1767 | 0 | Umlauf | 98.5791 | 22.7 | -4.5 | 0.13889 | 0 | -10.6824 | 11.4555 | 0.89477 | 2.4726
09:34:36 | 275 | 1774 | 0 | Umlauf | 98.579 | 23.2 | -4.1 | -0.13889 | 0 | -30.4273 | 11.4555 | -16.3917 | 2.4681
09:34:37 | 276 | 1780 | 0 | Umlauf | 98.5816 | 22.7 | -3.6 | -0.44444 | 0 | -50.3855 | 11.4555 | -33.6355 | 2.4587
09:34:38 | 277 | 1786 | 0 | Umlauf | 98.5869 | 21.1 | -4.1 | -0.47222 | 0 | -52.453 | 11.4555 | -35.4219 | 2.4489
09:34:39 | 278 | 1791 | 0 | Umlauf | 98.5926 | 19.4 | -4.7 | -0.22222 | 0 | -35.133 | 11.4555 | -20.4574 | 2.4432
09:34:40 | 279 | 1796 | 0 | Umlauf | 98.5959 | 18.6 | -4.3 | 0.22222 | 0 | -2.2837 | 11.4555 | 10.6155 | 2.4462
09:34:41 | 280 | 1802 | 0 | Umlauf | 98.5942 | 19.4 | -1.5 | 0.41667 | 0 | 44.5725 | 11.4555 | 64.8472 | 2.4642
09:34:42 | 281 | 1807 | 0 | Umlauf | 98.5838 | 20.9 | -1.9 | 0.16667 | 0 | 15.4966 | 11.4555 | 31.1945 | 2.4728
09:34:43 | 282 | 1813 | 0 | Umlauf | 98.5788 | 21.5 | -2.5 | 0.11111 | 0 | 2.9197 | 11.4555 | 16.638 | 2.4775
09:34:44 | 283 | 1819 | 0 | Umlauf | 98.5762 | 21.9 | -2.6 | -0.19444 | 0 | -22.242 | 11.4555 | -9.3196 | 2.4749
09:34:45 | 284 | 1825 | 0 | Umlauf | 98.5777 | 21.2 | -1.8 | -0.16667 | 0 | -13.9121 | 11.4555 | -2.1225 | 2.4743
09:34:46 | 285 | 1831 | 0 | Umlauf | 98.578 | 20.6 | -1.4 | 0.94444 | 0 | 107.5074 | 11.4555 | 137.6885 | 2.5125
09:34:47 | 286 | 1838 | 0 | Umlauf | 98.556 | 24 | -1.2 | -0.83333 | 0 | -66.9184 | 11.4555 | -47.92 | 2.4992
09:34:48 | 287 | 1844 | 0 | Umlauf | 98.5637 | 21 | -0.1 | 0.33333 | 0 | 53.8923 | 11.4555 | 75.6339 | 2.5202
09:34:49 | 288 | 1850 | 0 | Umlauf | 98.5516 | 22.2 | 0.8 | 0 | 0 | 27.1052 | 11.4555 | 44.6304 | 2.5326
09:34:50 | 289 | 1856 | 0 | Umlauf | 98.5445 | 22.2 | 0.4 | -0.083333 | 0 | 12.5246 | 11.4555 | 27.7547 | 2.5403
09:34:51 | 290 | 1862 | 0 | Umlauf | 98.54 | 21.9 | 1.7 | -0.11111 | 0 | 23.564 | 11.4555 | 40.5318 | 2.5516
09:34:52 | 291 | 1868 | 0 | Umlauf | 98.5336 | 21.5 | 3 | 0.19444 | 0 | 73.0301 | 11.4555 | 97.7842 | 2.5787
09:34:53 | 292 | 1874 | 0 | Umlauf | 98.518 | 22.2 | 4.6 | -0.25 | 0 | 39.9931 | 11.4555 | 59.5469 | 2.5953
09:34:54 | 293 | 1880 | 0 | Umlauf | 98.5085 | 21.3 | 4.7 | -0.13889 | 0 | 52.228 | 11.4555 | 73.7078 | 2.6158
09:34:55 | 294 | 1886 | 0 | Umlauf | 98.4967 | 20.8 | 4.6 | 0.11111 | 0 | 78.1373 | 11.4555 | 103.6954 | 2.6446
09:34:56 | 295 | 1892 | 0 | Umlauf | 98.4801 | 21.2 | 3.9 | 0 | 0 | 59.3276 | 11.4555 | 81.9248 | 2.6673
09:34:57 | 296 | 1898 | 0 | Umlauf | 98.4671 | 21.2 | 2.7 | -0.16667 | 0 | 27.1744 | 11.4555 | 44.7105 | 2.6797
09:34:58 | 297 | 1903 | 0 | Umlauf | 98.4599 | 20.6 | 2.7 | -0.22222 | 0 | 20.143 | 11.4555 | 36.5724 | 2.6899
09:34:59 | 298 | 1909 | 0 | Umlauf | 98.4541 | 19.8 | 6.7 | 0 | 0 | 83.4809 | 11.4555 | 109.8801 | 2.7204
09:35:00 | 299 | 1914 | 0 | Umlauf | 98.4365 | 19.8 | 6.1 | 0.16667 | 0 | 95.3731 | 11.4555 | 123.6441 | 2.7548
09:35:01 | 300 | 1920 | 0 | Umlauf | 98.4168 | 20.4 | 70.1 | -0.22222 | 0 | 160 | 11.4555 | 198.4438 | 2.8099
09:35:02 | 301 | 1925 | 0 | Umlauf | 98.3851 | 19.6 | 16.7 | 0.22222 | 0 | 160 | 11.4555 | 198.4438 | 2.865
09:35:03 | 302 | 1931 | 0 | Umlauf | 98.3534 | 20.4 | 5.8 | -0.13889 | 0 | 61.3567 | 11.4555 | 84.2734 | 2.8884
09:35:04 | 303 | 1937 | 0 | Umlauf | 98.34 | 19.9 | 3.5 | 0.13889 | 0 | 66.5417 | 11.4555 | 90.2745 | 2.9135
09:35:05 | 304 | 1942 | 0 | Umlauf | 98.3256 | 20.4 | 2.3 | -0.72222 | 0 | -25.5819 | 11.4555 | -12.2053 | 2.9101
09:35:06 | 305 | 1947 | 0 | Umlauf | 98.3275 | 17.8 | 2 | -1.3056 | 0 | -60.5959 | 11.4555 | -42.4573 | 2.8983
09:35:07 | 306 | 1951 | 0 | Umlauf | 98.3343 | 13.1 | 2.1 | -0.30556 | 0 | 2.5623 | 11.4555 | 16.2243 | 2.9028
09:35:08 | 307 | 1954 | 0 | Umlauf | 98.3317 | 12 | 1.8 | 0.19444 | 0 | 33.0571 | 11.4555 | 51.5192 | 2.9171
09:35:09 | 308 | 1958 | 0 | Umlauf | 98.3235 | 12.7 | 2 | 0.27778 | 0 | 42.0489 | 11.4555 | 61.9264 | 2.9343
09:35:10 | 309 | 1962 | 0 | Umlauf | 98.3136 | 13.7 | 2.6 | -0.027778 | 0 | 26.8585 | 11.4555 | 44.3449 | 2.9467
09:35:11 | 310 | 1965 | 0 | Umlauf | 98.3065 | 13.6 | 3.3 | 0.83333 | 0 | 95.102 | 11.4555 | 123.3304 | 2.9809
09:35:12 | 311 | 1970 | 0 | Umlauf | 98.2868 | 16.6 | 3.1 | 0.97222 | 0 | 127.0468 | 11.4555 | 160.3036 | 3.0254
09:35:13 | 312 | 1976 | 0 | Umlauf | 98.2612 | 20.1 | 2.9 | 0.027778 | 0 | 48.9507 | 11.4555 | 69.9145 | 3.0449
09:35:14 | 313 | 1981 | 0 | Umlauf | 98.2501 | 20.2 | 3.1 | -0.16667 | 0 | 29.9351 | 11.4555 | 47.9058 | 3.0582
09:35:15 | 314 | 1987 | 0 | Umlauf | 98.2424 | 19.6 | 3.2 | -0.19444 | 0 | 27.0454 | 11.4555 | 44.5611 | 3.0705
09:35:16 | 315 | 1992 | 0 | Umlauf | 98.2353 | 18.9 | 3.1 | -0.027778 | 0 | 42.1719 | 11.4555 | 62.0687 | 3.0878
09:35:17 | 316 | 1997 | 0 | Umlauf | 98.2254 | 18.8 | 2.8 | 0.22222 | 0 | 64.5858 | 11.4555 | 88.0107 | 3.1122
09:35:18 | 317 | 2003 | 0 | Umlauf | 98.2114 | 19.6 | 2.4 | 2.8056 | 0 | 160 | 11.4555 | 198.4438 | 3.1674
09:35:19 | 318 | 2011 | 0 | Umlauf | 98.1797 | 29.7 | 1.4 | -2.6111 | 0 | -160 | 11.4555 | -128.3425 | 3.1317
09:35:20 | 319 | 2016 | 0 | Umlauf | 98.2002 | 20.3 | 1.8 | 0.16667 | 0 | 53.3683 | 11.4555 | 75.0275 | 3.1526
09:35:21 | 320 | 2022 | 0 | Umlauf | 98.1882 | 20.9 | 1.6 | 0.13889 | 0 | 49.7078 | 11.4555 | 70.7908 | 3.1722
09:35:22 | 321 | 2028 | 0 | Umlauf | 98.1769 | 21.4 | 1.3 | 0.36111 | 0 | 73.4828 | 11.4555 | 98.3082 | 3.1995
09:35:23 | 322 | 2034 | 0 | Umlauf | 98.1612 | 22.7 | 1.1 | -0.13889 | 0 | 14.1225 | 11.4555 | 29.6041 | 3.2077
09:35:24 | 323 | 2041 | 0 | Umlauf | 98.1565 | 22.2 | 1 | -0.47222 | 0 | -17.7903 | 11.4555 | -5.4733 | 3.2062
09:35:25 | 324 | 2046 | 0 | Umlauf | 98.1573 | 20.5 | 1 | -0.86111 | 0 | -44.4714 | 11.4555 | -28.5258 | 3.1983
09:35:26 | 325 | 2051 | 0 | Umlauf | 98.1619 | 17.4 | 1 | -0.44444 | 0 | -12.4486 | 11.4555 | -0.85804 | 3.1981
09:35:27 | 326 | 2056 | 0 | Umlauf | 98.162 | 15.8 | 1 | -0.52778 | 0 | -15.9712 | 11.4555 | -3.9016 | 3.197
09:35:28 | 327 | 2059 | 0 | Umlauf | 98.1627 | 13.9 | 1 | -0.72222 | 0 | -23.5749 | 11.4555 | -10.4712 | 3.1941
09:35:29 | 328 | 2063 | 0 | Umlauf | 98.1643 | 11.3 | 1.1 | -0.33333 | 0 | -3.4287 | 11.4555 | 9.2903 | 3.1967
09:35:30 | 329 | 2065 | 0 | Umlauf | 98.1628 | 10.1 | 1.2 | 0 | 0 | 14.0261 | 11.4555 | 29.4925 | 3.2048

## 14 Pause
Uhrzeit | Typ | Zeit [s] | SoC [%] | Empfangene Leistung mittels DWPT [kW] | Leistung der Nebenverbraucher [KW] | Abgerufene Batterieleistung im Intervall [t, t+1) [kW] | Kumulierter Energieverbrauch nach Intervall [t, t+1) [KWh]
09:35:31 | Pause | 0 | 98.1581 | 72 | 11.4555 | -52.3105 | -0.014531
09:35:32 | Pause | 1 | 98.1665 | 72 | 11.4555 | -52.3105 | -0.029061
09:35:33 | Pause | 2 | 98.1748 | 72 | 11.4555 | -52.3105 | -0.043592
09:35:34 | Pause | 3 | 98.1832 | 72 | 11.4555 | -52.3105 | -0.058123
09:35:35 | Pause | 4 | 98.1915 | 72 | 11.4555 | -52.3105 | -0.072653
09:35:36 | Pause | 5 | 98.1999 | 72 | 11.4555 | -52.3105 | -0.087184
09:35:37 | Pause | 6 | 98.2082 | 72 | 11.4555 | -52.3105 | -0.10171
09:35:38 | Pause | 7 | 98.2166 | 72 | 11.4555 | -52.3105 | -0.11625
09:35:39 | Pause | 8 | 98.2249 | 72 | 11.4555 | -52.3105 | -0.13078
09:35:40 | Pause | 9 | 98.2333 | 72 | 11.4555 | -52.3105 | -0.14531
09:35:41 | Pause | 10 | 98.2416 | 72 | 11.4555 | -52.3105 | -0.15984
09:35:42 | Pause | 11 | 98.25 | 72 | 11.4555 | -52.3105 | -0.17437
09:35:43 | Pause | 12 | 98.2583 | 72 | 11.4555 | -52.3105 | -0.1889
09:35:44 | Pause | 13 | 98.2667 | 72 | 11.4555 | -52.3105 | -0.20343
09:35:45 | Pause | 14 | 98.275 | 72 | 11.4555 | -52.3105 | -0.21796
09:35:46 | Pause | 15 | 98.2834 | 72 | 11.4555 | -52.3105 | -0.23249
09:35:47 | Pause | 16 | 98.2918 | 72 | 11.4555 | -52.3105 | -0.24702
09:35:48 | Pause | 17 | 98.3001 | 72 | 11.4555 | -52.3105 | -0.26155
09:35:49 | Pause | 18 | 98.3085 | 72 | 11.4555 | -52.3105 | -0.27608
09:35:50 | Pause | 19 | 98.3168 | 72 | 11.4555 | -52.3105 | -0.29061
09:35:51 | Pause | 20 | 98.3252 | 72 | 11.4555 | -52.3105 | -0.30514
09:35:52 | Pause | 21 | 98.3335 | 72 | 11.4555 | -52.3105 | -0.31968
09:35:53 | Pause | 22 | 98.3419 | 72 | 11.4555 | -52.3105 | -0.33421
09:35:54 | Pause | 23 | 98.3502 | 72 | 11.4555 | -52.3105 | -0.34874
09:35:55 | Pause | 24 | 98.3586 | 72 | 11.4555 | -52.3105 | -0.36327
09:35:56 | Pause | 25 | 98.3669 | 72 | 11.4555 | -52.3105 | -0.3778
09:35:57 | Pause | 26 | 98.3753 | 72 | 11.4555 | -52.3105 | -0.39233
09:35:58 | Pause | 27 | 98.3836 | 72 | 11.4555 | -52.3105 | -0.40686
09:35:59 | Pause | 28 | 98.392 | 72 | 11.4555 | -52.3105 | -0.42139
09:36:00 | Pause | 29 | 98.4003 | 72 | 11.4555 | -52.3105 | -0.43592
09:36:01 | Pause | 30 | 98.4087 | 72 | 11.4555 | -52.3105 | -0.45045
09:36:02 | Pause | 31 | 98.417 | 72 | 11.4555 | -52.3105 | -0.46498
09:36:03 | Pause | 32 | 98.4254 | 72 | 11.4555 | -52.3105 | -0.47951
09:36:04 | Pause | 33 | 98.4337 | 72 | 11.4555 | -52.3105 | -0.49404
09:36:05 | Pause | 34 | 98.4421 | 72 | 11.4555 | -52.3105 | -0.50857
09:36:06 | Pause | 35 | 98.4504 | 72 | 11.4555 | -52.3105 | -0.5231
09:36:07 | Pause | 36 | 98.4588 | 72 | 11.4555 | -52.3105 | -0.53764
09:36:08 | Pause | 37 | 98.4671 | 72 | 11.4555 | -52.3105 | -0.55217
09:36:09 | Pause | 38 | 98.4755 | 72 | 11.4555 | -52.3105 | -0.5667
09:36:10 | Pause | 39 | 98.4838 | 72 | 11.4555 | -52.3105 | -0.58123
09:36:11 | Pause | 40 | 98.4922 | 72 | 11.4555 | -52.3105 | -0.59576
09:36:12 | Pause | 41 | 98.5005 | 72 | 11.4555 | -52.3105 | -0.61029
09:36:13 | Pause | 42 | 98.5089 | 72 | 11.4555 | -52.3105 | -0.62482
09:36:14 | Pause | 43 | 98.5172 | 72 | 11.4555 | -52.3105 | -0.63935
09:36:15 | Pause | 44 | 98.5256 | 72 | 11.4555 | -52.3105 | -0.65388
09:36:16 | Pause | 45 | 98.5339 | 72 | 11.4555 | -52.3105 | -0.66841
09:36:17 | Pause | 46 | 98.5423 | 72 | 11.4555 | -52.3105 | -0.68294
09:36:18 | Pause | 47 | 98.5506 | 72 | 11.4555 | -52.3105 | -0.69747
09:36:19 | Pause | 48 | 98.559 | 72 | 11.4555 | -52.3105 | -0.712
09:36:20 | Pause | 49 | 98.5673 | 72 | 11.4555 | -52.3105 | -0.72653
09:36:21 | Pause | 50 | 98.5757 | 72 | 11.4555 | -52.3105 | -0.74107
09:36:22 | Pause | 51 | 98.584 | 72 | 11.4555 | -52.3105 | -0.7556
09:36:23 | Pause | 52 | 98.5924 | 72 | 11.4555 | -52.3105 | -0.77013
09:36:24 | Pause | 53 | 98.6007 | 72 | 11.4555 | -52.3105 | -0.78466
09:36:25 | Pause | 54 | 98.6091 | 72 | 11.4555 | -52.3105 | -0.79919
09:36:26 | Pause | 55 | 98.6174 | 72 | 11.4555 | -52.3105 | -0.81372
09:36:27 | Pause | 56 | 98.6258 | 72 | 11.4555 | -52.3105 | -0.82825
09:36:28 | Pause | 57 | 98.6341 | 72 | 11.4555 | -52.3105 | -0.84278
09:36:29 | Pause | 58 | 98.6425 | 72 | 11.4555 | -52.3105 | -0.85731
09:36:30 | Pause | 59 | 98.6508 | 72 | 11.4555 | -52.3105 | -0.87184
09:36:31 | Pause | 60 | 98.6592 | 72 | 11.4555 | -52.3105 | -0.88637
09:36:32 | Pause | 61 | 98.6675 | 72 | 11.4555 | -52.3105 | -0.9009
09:36:33 | Pause | 62 | 98.6759 | 72 | 11.4555 | -52.3105 | -0.91543
09:36:34 | Pause | 63 | 98.6842 | 72 | 11.4555 | -52.3105 | -0.92996
09:36:35 | Pause | 64 | 98.6926 | 72 | 11.4555 | -52.3105 | -0.94449
09:36:36 | Pause | 65 | 98.7009 | 72 | 11.4555 | -52.3105 | -0.95903
09:36:37 | Pause | 66 | 98.7093 | 72 | 11.4555 | -52.3105 | -0.97356
09:36:38 | Pause | 67 | 98.7176 | 72 | 11.4555 | -52.3105 | -0.98809
09:36:39 | Pause | 68 | 98.726 | 72 | 11.4555 | -52.3105 | -1.0026
09:36:40 | Pause | 69 | 98.7344 | 72 | 11.4555 | -52.3105 | -1.0171
09:36:41 | Pause | 70 | 98.7427 | 72 | 11.4555 | -52.3105 | -1.0317
09:36:42 | Pause | 71 | 98.7511 | 72 | 11.4555 | -52.3105 | -1.0462
09:36:43 | Pause | 72 | 98.7594 | 72 | 11.4555 | -52.3105 | -1.0607
09:36:44 | Pause | 73 | 98.7678 | 72 | 11.4555 | -52.3105 | -1.0753
09:36:45 | Pause | 74 | 98.7761 | 72 | 11.4555 | -52.3105 | -1.0898
09:36:46 | Pause | 75 | 98.7845 | 72 | 11.4555 | -52.3105 | -1.1043
09:36:47 | Pause | 76 | 98.7928 | 72 | 11.4555 | -52.3105 | -1.1189
09:36:48 | Pause | 77 | 98.8012 | 72 | 11.4555 | -52.3105 | -1.1334
09:36:49 | Pause | 78 | 98.8095 | 72 | 11.4555 | -52.3105 | -1.1479
09:36:50 | Pause | 79 | 98.8179 | 72 | 11.4555 | -52.3105 | -1.1625
09:36:51 | Pause | 80 | 98.8262 | 72 | 11.4555 | -52.3105 | -1.177
09:36:52 | Pause | 81 | 98.8346 | 72 | 11.4555 | -52.3105 | -1.1915
09:36:53 | Pause | 82 | 98.8429 | 72 | 11.4555 | -52.3105 | -1.206
09:36:54 | Pause | 83 | 98.8513 | 72 | 11.4555 | -52.3105 | -1.2206
09:36:55 | Pause | 84 | 98.8596 | 72 | 11.4555 | -52.3105 | -1.2351
09:36:56 | Pause | 85 | 98.868 | 72 | 11.4555 | -52.3105 | -1.2496
09:36:57 | Pause | 86 | 98.8763 | 72 | 11.4555 | -52.3105 | -1.2642
09:36:58 | Pause | 87 | 98.8847 | 72 | 11.4555 | -52.3105 | -1.2787
09:36:59 | Pause | 88 | 98.893 | 72 | 11.4555 | -52.3105 | -1.2932
09:37:00 | Pause | 89 | 98.9014 | 72 | 11.4555 | -52.3105 | -1.3078
09:37:01 | Pause | 90 | 98.9097 | 72 | 11.4555 | -52.3105 | -1.3223
09:37:02 | Pause | 91 | 98.9181 | 72 | 11.4555 | -52.3105 | -1.3368
09:37:03 | Pause | 92 | 98.9264 | 72 | 11.4555 | -52.3105 | -1.3514
09:37:04 | Pause | 93 | 98.9348 | 72 | 11.4555 | -52.3105 | -1.3659
09:37:05 | Pause | 94 | 98.9431 | 72 | 11.4555 | -52.3105 | -1.3804
09:37:06 | Pause | 95 | 98.9515 | 72 | 11.4555 | -52.3105 | -1.3949
09:37:07 | Pause | 96 | 98.9598 | 72 | 11.4555 | -52.3105 | -1.4095
09:37:08 | Pause | 97 | 98.9682 | 72 | 11.4555 | -52.3105 | -1.424
09:37:09 | Pause | 98 | 98.9765 | 72 | 11.4555 | -52.3105 | -1.4385
09:37:10 | Pause | 99 | 98.9849 | 72 | 11.4555 | -52.3105 | -1.4531
09:37:11 | Pause | 100 | 98.9932 | 72 | 11.4555 | -52.3105 | -1.4676
09:37:12 | Pause | 101 | 99.0016 | 72 | 11.4555 | -52.3105 | -1.4821
09:37:13 | Pause | 102 | 99.0099 | 72 | 11.4555 | -52.3105 | -1.4967
09:37:14 | Pause | 103 | 99.0183 | 72 | 11.4555 | -52.3105 | -1.5112
09:37:15 | Pause | 104 | 99.0266 | 72 | 11.4555 | -52.3105 | -1.5257
09:37:16 | Pause | 105 | 99.035 | 72 | 11.4555 | -52.3105 | -1.5403
09:37:17 | Pause | 106 | 99.0433 | 72 | 11.4555 | -52.3105 | -1.5548
09:37:18 | Pause | 107 | 99.0517 | 72 | 11.4555 | -52.3105 | -1.5693
09:37:19 | Pause | 108 | 99.06 | 72 | 11.4555 | -52.3105 | -1.5838
09:37:20 | Pause | 109 | 99.0684 | 72 | 11.4555 | -52.3105 | -1.5984
09:37:21 | Pause | 110 | 99.0767 | 72 | 11.4555 | -52.3105 | -1.6129
09:37:22 | Pause | 111 | 99.0851 | 72 | 11.4555 | -52.3105 | -1.6274
09:37:23 | Pause | 112 | 99.0934 | 72 | 11.4555 | -52.3105 | -1.642
09:37:24 | Pause | 113 | 99.1018 | 72 | 11.4555 | -52.3105 | -1.6565
09:37:25 | Pause | 114 | 99.1101 | 72 | 11.4555 | -52.3105 | -1.671
09:37:26 | Pause | 115 | 99.1185 | 72 | 11.4555 | -52.3105 | -1.6856
09:37:27 | Pause | 116 | 99.1268 | 72 | 11.4555 | -52.3105 | -1.7001
09:37:28 | Pause | 117 | 99.1352 | 72 | 11.4555 | -52.3105 | -1.7146
09:37:29 | Pause | 118 | 99.1435 | 72 | 11.4555 | -52.3105 | -1.7292
09:37:30 | Pause | 119 | 99.1519 | 72 | 11.4555 | -52.3105 | -1.7437
09:37:31 | Pause | 120 | 99.1603 | 72 | 11.4555 | -52.3105 | -1.7582
09:37:32 | Pause | 121 | 99.1686 | 72 | 11.4555 | -52.3105 | -1.7727
09:37:33 | Pause | 122 | 99.177 | 72 | 11.4555 | -52.3105 | -1.7873
09:37:34 | Pause | 123 | 99.1853 | 72 | 11.4555 | -52.3105 | -1.8018
09:37:35 | Pause | 124 | 99.1937 | 72 | 11.4555 | -52.3105 | -1.8163
09:37:36 | Pause | 125 | 99.202 | 72 | 11.4555 | -52.3105 | -1.8309
09:37:37 | Pause | 126 | 99.2104 | 72 | 11.4555 | -52.3105 | -1.8454
09:37:38 | Pause | 127 | 99.2187 | 72 | 11.4555 | -52.3105 | -1.8599
09:37:39 | Pause | 128 | 99.2271 | 72 | 11.4555 | -52.3105 | -1.8745
09:37:40 | Pause | 129 | 99.2354 | 72 | 11.4555 | -52.3105 | -1.889
09:37:41 | Pause | 130 | 99.2438 | 72 | 11.4555 | -52.3105 | -1.9035
09:37:42 | Pause | 131 | 99.2521 | 72 | 11.4555 | -52.3105 | -1.9181
09:37:43 | Pause | 132 | 99.2605 | 72 | 11.4555 | -52.3105 | -1.9326
09:37:44 | Pause | 133 | 99.2688 | 72 | 11.4555 | -52.3105 | -1.9471
09:37:45 | Pause | 134 | 99.2772 | 72 | 11.4555 | -52.3105 | -1.9616
09:37:46 | Pause | 135 | 99.2855 | 72 | 11.4555 | -52.3105 | -1.9762
09:37:47 | Pause | 136 | 99.2939 | 72 | 11.4555 | -52.3105 | -1.9907
09:37:48 | Pause | 137 | 99.3022 | 72 | 11.4555 | -52.3105 | -2.0052
09:37:49 | Pause | 138 | 99.3106 | 72 | 11.4555 | -52.3105 | -2.0198
09:37:50 | Pause | 139 | 99.3189 | 72 | 11.4555 | -52.3105 | -2.0343
09:37:51 | Pause | 140 | 99.3273 | 72 | 11.4555 | -52.3105 | -2.0488
09:37:52 | Pause | 141 | 99.3356 | 72 | 11.4555 | -52.3105 | -2.0634
09:37:53 | Pause | 142 | 99.344 | 72 | 11.4555 | -52.3105 | -2.0779
09:37:54 | Pause | 143 | 99.3523 | 72 | 11.4555 | -52.3105 | -2.0924
09:37:55 | Pause | 144 | 99.3607 | 72 | 11.4555 | -52.3105 | -2.1069
09:37:56 | Pause | 145 | 99.369 | 72 | 11.4555 | -52.3105 | -2.1215
09:37:57 | Pause | 146 | 99.3774 | 72 | 11.4555 | -52.3105 | -2.136
09:37:58 | Pause | 147 | 99.3857 | 72 | 11.4555 | -52.3105 | -2.1505
09:37:59 | Pause | 148 | 99.3941 | 72 | 11.4555 | -52.3105 | -2.1651
09:38:00 | Pause | 149 | 99.4024 | 72 | 11.4555 | -52.3105 | -2.1796
09:38:01 | Pause | 150 | 99.4108 | 72 | 11.4555 | -52.3105 | -2.1941
09:38:02 | Pause | 151 | 99.4191 | 72 | 11.4555 | -52.3105 | -2.2087
09:38:03 | Pause | 152 | 99.4275 | 72 | 11.4555 | -52.3105 | -2.2232
09:38:04 | Pause | 153 | 99.4358 | 72 | 11.4555 | -52.3105 | -2.2377
09:38:05 | Pause | 154 | 99.4442 | 72 | 11.4555 | -52.3105 | -2.2523
09:38:06 | Pause | 155 | 99.4525 | 72 | 11.4555 | -52.3105 | -2.2668
09:38:07 | Pause | 156 | 99.4609 | 72 | 11.4555 | -52.3105 | -2.2813
09:38:08 | Pause | 157 | 99.4692 | 72 | 11.4555 | -52.3105 | -2.2958
09:38:09 | Pause | 158 | 99.4776 | 72 | 11.4555 | -52.3105 | -2.3104
09:38:10 | Pause | 159 | 99.4859 | 72 | 11.4555 | -52.3105 | -2.3249
09:38:11 | Pause | 160 | 99.4943 | 72 | 11.4555 | -52.3105 | -2.3394
09:38:12 | Pause | 161 | 99.5026 | 72 | 11.4555 | -52.3105 | -2.354
09:38:13 | Pause | 162 | 99.511 | 72 | 11.4555 | -52.3105 | -2.3685
09:38:14 | Pause | 163 | 99.5193 | 72 | 11.4555 | -52.3105 | -2.383
09:38:15 | Pause | 164 | 99.5277 | 72 | 11.4555 | -52.3105 | -2.3976
09:38:16 | Pause | 165 | 99.536 | 72 | 11.4555 | -52.3105 | -2.4121
09:38:17 | Pause | 166 | 99.5444 | 72 | 11.4555 | -52.3105 | -2.4266
09:38:18 | Pause | 167 | 99.5527 | 72 | 11.4555 | -52.3105 | -2.4412
09:38:19 | Pause | 168 | 99.5611 | 72 | 11.4555 | -52.3105 | -2.4557
09:38:20 | Pause | 169 | 99.5694 | 72 | 11.4555 | -52.3105 | -2.4702
09:38:21 | Pause | 170 | 99.5778 | 72 | 11.4555 | -52.3105 | -2.4847
09:38:22 | Pause | 171 | 99.5862 | 72 | 11.4555 | -52.3105 | -2.4993
09:38:23 | Pause | 172 | 99.5945 | 72 | 11.4555 | -52.3105 | -2.5138
09:38:24 | Pause | 173 | 99.6029 | 72 | 11.4555 | -52.3105 | -2.5283
09:38:25 | Pause | 174 | 99.6112 | 72 | 11.4555 | -52.3105 | -2.5429
09:38:26 | Pause | 175 | 99.6196 | 72 | 11.4555 | -52.3105 | -2.5574
09:38:27 | Pause | 176 | 99.6279 | 72 | 11.4555 | -52.3105 | -2.5719
09:38:28 | Pause | 177 | 99.6363 | 72 | 11.4555 | -52.3105 | -2.5865
09:38:29 | Pause | 178 | 99.6446 | 72 | 11.4555 | -52.3105 | -2.601
09:38:30 | Pause | 179 | 99.653 | 72 | 11.4555 | -52.3105 | -2.6155
09:38:31 | Pause | 180 | 99.6613 | 72 | 11.4555 | -52.3105 | -2.6301
09:38:32 | Pause | 181 | 99.6697 | 72 | 11.4555 | -52.3105 | -2.6446
09:38:33 | Pause | 182 | 99.678 | 72 | 11.4555 | -52.3105 | -2.6591
09:38:34 | Pause | 183 | 99.6864 | 72 | 11.4555 | -52.3105 | -2.6736
09:38:35 | Pause | 184 | 99.6947 | 72 | 11.4555 | -52.3105 | -2.6882
09:38:36 | Pause | 185 | 99.7031 | 72 | 11.4555 | -52.3105 | -2.7027
09:38:37 | Pause | 186 | 99.7114 | 72 | 11.4555 | -52.3105 | -2.7172
09:38:38 | Pause | 187 | 99.7198 | 72 | 11.4555 | -52.3105 | -2.7318
09:38:39 | Pause | 188 | 99.7281 | 72 | 11.4555 | -52.3105 | -2.7463
09:38:40 | Pause | 189 | 99.7365 | 72 | 11.4555 | -52.3105 | -2.7608
09:38:41 | Pause | 190 | 99.7448 | 72 | 11.4555 | -52.3105 | -2.7754
09:38:42 | Pause | 191 | 99.7532 | 72 | 11.4555 | -52.3105 | -2.7899
09:38:43 | Pause | 192 | 99.7615 | 72 | 11.4555 | -52.3105 | -2.8044
09:38:44 | Pause | 193 | 99.7699 | 72 | 11.4555 | -52.3105 | -2.819
09:38:45 | Pause | 194 | 99.7782 | 72 | 11.4555 | -52.3105 | -2.8335
09:38:46 | Pause | 195 | 99.7866 | 72 | 11.4555 | -52.3105 | -2.848
09:38:47 | Pause | 196 | 99.7949 | 72 | 11.4555 | -52.3105 | -2.8625
09:38:48 | Pause | 197 | 99.8033 | 72 | 11.4555 | -52.3105 | -2.8771
09:38:49 | Pause | 198 | 99.8116 | 72 | 11.4555 | -52.3105 | -2.8916
09:38:50 | Pause | 199 | 99.82 | 72 | 11.4555 | -52.3105 | -2.9061
09:38:51 | Pause | 200 | 99.8283 | 72 | 11.4555 | -52.3105 | -2.9207
09:38:52 | Pause | 201 | 99.8367 | 72 | 11.4555 | -52.3105 | -2.9352
09:38:53 | Pause | 202 | 99.845 | 72 | 11.4555 | -52.3105 | -2.9497
09:38:54 | Pause | 203 | 99.8534 | 72 | 11.4555 | -52.3105 | -2.9643
09:38:55 | Pause | 204 | 99.8617 | 72 | 11.4555 | -52.3105 | -2.9788
09:38:56 | Pause | 205 | 99.8701 | 72 | 11.4555 | -52.3105 | -2.9933
09:38:57 | Pause | 206 | 99.8784 | 72 | 11.4555 | -52.3105 | -3.0079
09:38:58 | Pause | 207 | 99.8868 | 72 | 11.4555 | -52.3105 | -3.0224
09:38:59 | Pause | 208 | 99.8951 | 72 | 11.4555 | -52.3105 | -3.0369
09:39:00 | Pause | 209 | 99.9035 | 72 | 11.4555 | -52.3105 | -3.0514
09:39:01 | Pause | 210 | 99.9118 | 72 | 11.4555 | -52.3105 | -3.066
09:39:02 | Pause | 211 | 99.9202 | 72 | 11.4555 | -52.3105 | -3.0805
09:39:03 | Pause | 212 | 99.9285 | 72 | 11.4555 | -52.3105 | -3.095
09:39:04 | Pause | 213 | 99.9369 | 72 | 11.4555 | -52.3105 | -3.1096
09:39:05 | Pause | 214 | 99.9452 | 72 | 11.4555 | -52.3105 | -3.1241
09:39:06 | Pause | 215 | 99.9536 | 72 | 11.4555 | -52.3105 | -3.1386
09:39:07 | Pause | 216 | 99.9619 | 72 | 11.4555 | -52.3105 | -3.1532
09:39:08 | Pause | 217 | 99.9703 | 72 | 11.4555 | -52.3105 | -3.1677
09:39:09 | Pause | 218 | 99.9786 | 72 | 11.4555 | -52.3105 | -3.1822
09:39:10 | Pause | 219 | 99.987 | 72 | 11.4555 | -52.3105 | -3.1968
09:39:11 | Pause | 220 | 99.9953 | 72 | 11.4555 | -52.3105 | -3.2048
09:39:12 | Pause | 221 | 100 | 72 | 11.4555 | -52.3105 | -3.2048
09:39:13 | Pause | 222 | 100 | 72 | 11.4555 | -52.3105 | -3.2048
09:39:14 | Pause | 223 | 100 | 72 | 11.4555 | -52.3105 | -3.2048
09:39:15 | Pause | 224 | 100 | 72 | 11.4555 | -52.3105 | -3.2048
09:39:16 | Pause | 225 | 100 | 72 | 11.4555 | -52.3105 | -3.2048
09:39:17 | Pause | 226 | 100 | 72 | 11.4555 | -52.3105 | -3.2048
09:39:18 | Pause | 227 | 100 | 72 | 11.4555 | -52.3105 | -3.2048
09:39:19 | Pause | 228 | 100 | 72 | 11.4555 | -52.3105 | -3.2048
09:39:20 | Pause | 229 | 100 | 72 | 11.4555 | -52.3105 | -3.2048
09:39:21 | Pause | 230 | 100 | 72 | 11.4555 | -52.3105 | -3.2048
09:39:22 | Pause | 231 | 100 | 72 | 11.4555 | -52.3105 | -3.2048
09:39:23 | Pause | 232 | 100 | 72 | 11.4555 | -52.3105 | -3.2048
09:39:24 | Pause | 233 | 100 | 72 | 11.4555 | -52.3105 | -3.2048
09:39:25 | Pause | 234 | 100 | 72 | 11.4555 | -52.3105 | -3.2048
09:39:26 | Pause | 235 | 100 | 72 | 11.4555 | -52.3105 | -3.2048
09:39:27 | Pause | 236 | 100 | 72 | 11.4555 | -52.3105 | -3.2048
09:39:28 | Pause | 237 | 100 | 72 | 11.4555 | -52.3105 | -3.2048
09:39:29 | Pause | 238 | 100 | 72 | 11.4555 | -52.3105 | -3.2048
09:39:30 | Pause | 239 | 100 | 72 | 11.4555 | -52.3105 | -3.2048
09:39:31 | Pause | 240 | 100 | 72 | 11.4555 | -52.3105 | -3.2048
09:39:32 | Pause | 241 | 100 | 72 | 11.4555 | -52.3105 | -3.2048
09:39:33 | Pause | 242 | 100 | 72 | 11.4555 | -52.3105 | -3.2048
09:39:34 | Pause | 243 | 100 | 72 | 11.4555 | -52.3105 | -3.2048
09:39:35 | Pause | 244 | 100 | 72 | 11.4555 | -52.3105 | -3.2048
09:39:36 | Pause | 245 | 100 | 72 | 11.4555 | -52.3105 | -3.2048
09:39:37 | Pause | 246 | 100 | 72 | 11.4555 | -52.3105 | -3.2048
09:39:38 | Pause | 247 | 100 | 72 | 11.4555 | -52.3105 | -3.2048
09:39:39 | Pause | 248 | 100 | 72 | 11.4555 | -52.3105 | -3.2048
09:39:40 | Pause | 249 | 100 | 72 | 11.4555 | -52.3105 | -3.2048
09:39:41 | Pause | 250 | 100 | 72 | 11.4555 | -52.3105 | -3.2048
09:39:42 | Pause | 251 | 100 | 72 | 11.4555 | -52.3105 | -3.2048
09:39:43 | Pause | 252 | 100 | 72 | 11.4555 | -52.3105 | -3.2048
09:39:44 | Pause | 253 | 100 | 72 | 11.4555 | -52.3105 | -3.2048
09:39:45 | Pause | 254 | 100 | 72 | 11.4555 | -52.3105 | -3.2048
09:39:46 | Pause | 255 | 100 | 72 | 11.4555 | -52.3105 | -3.2048
09:39:47 | Pause | 256 | 100 | 72 | 11.4555 | -52.3105 | -3.2048
09:39:48 | Pause | 257 | 100 | 72 | 11.4555 | -52.3105 | -3.2048
09:39:49 | Pause | 258 | 100 | 72 | 11.4555 | -52.3105 | -3.2048
09:39:50 | Pause | 259 | 100 | 72 | 11.4555 | -52.3105 | -3.2048
09:39:51 | Pause | 260 | 100 | 72 | 11.4555 | -52.3105 | -3.2048
09:39:52 | Pause | 261 | 100 | 72 | 11.4555 | -52.3105 | -3.2048
09:39:53 | Pause | 262 | 100 | 72 | 11.4555 | -52.3105 | -3.2048
09:39:54 | Pause | 263 | 100 | 72 | 11.4555 | -52.3105 | -3.2048
09:39:55 | Pause | 264 | 100 | 72 | 11.4555 | -52.3105 | -3.2048
09:39:56 | Pause | 265 | 100 | 72 | 11.4555 | -52.3105 | -3.2048
09:39:57 | Pause | 266 | 100 | 72 | 11.4555 | -52.3105 | -3.2048
09:39:58 | Pause | 267 | 100 | 72 | 11.4555 | -52.3105 | -3.2048
09:39:59 | Pause | 268 | 100 | 72 | 11.4555 | -52.3105 | -3.2048
09:40:00 | Pause | 269 | 100 | 72 | 11.4555 | -52.3105 | -3.2048
09:40:01 | Pause | 270 | 100 | 72 | 11.4555 | -52.3105 | -3.2048
09:40:02 | Pause | 271 | 100 | 72 | 11.4555 | -52.3105 | -3.2048
09:40:03 | Pause | 272 | 100 | 72 | 11.4555 | -52.3105 | -3.2048
09:40:04 | Pause | 273 | 100 | 72 | 11.4555 | -52.3105 | -3.2048
09:40:05 | Pause | 274 | 100 | 72 | 11.4555 | -52.3105 | -3.2048
09:40:06 | Pause | 275 | 100 | 72 | 11.4555 | -52.3105 | -3.2048
09:40:07 | Pause | 276 | 100 | 72 | 11.4555 | -52.3105 | -3.2048
09:40:08 | Pause | 277 | 100 | 72 | 11.4555 | -52.3105 | -3.2048
09:40:09 | Pause | 278 | 100 | 72 | 11.4555 | -52.3105 | -3.2048
09:40:10 | Pause | 279 | 100 | 72 | 11.4555 | -52.3105 | -3.2048
09:40:11 | Pause | 280 | 100 | 72 | 11.4555 | -52.3105 | -3.2048
09:40:12 | Pause | 281 | 100 | 72 | 11.4555 | -52.3105 | -3.2048
09:40:13 | Pause | 282 | 100 | 72 | 11.4555 | -52.3105 | -3.2048
09:40:14 | Pause | 283 | 100 | 72 | 11.4555 | -52.3105 | -3.2048
09:40:15 | Pause | 284 | 100 | 72 | 11.4555 | -52.3105 | -3.2048
09:40:16 | Pause | 285 | 100 | 72 | 11.4555 | -52.3105 | -3.2048
09:40:17 | Pause | 286 | 100 | 72 | 11.4555 | -52.3105 | -3.2048
09:40:18 | Pause | 287 | 100 | 72 | 11.4555 | -52.3105 | -3.2048
09:40:19 | Pause | 288 | 100 | 72 | 11.4555 | -52.3105 | -3.2048
09:40:20 | Pause | 289 | 100 | 72 | 11.4555 | -52.3105 | -3.2048
09:40:21 | Pause | 290 | 100 | 72 | 11.4555 | -52.3105 | -3.2048
09:40:22 | Pause | 291 | 100 | 72 | 11.4555 | -52.3105 | -3.2048
09:40:23 | Pause | 292 | 100 | 72 | 11.4555 | -52.3105 | -3.2048
09:40:24 | Pause | 293 | 100 | 72 | 11.4555 | -52.3105 | -3.2048
09:40:25 | Pause | 294 | 100 | 72 | 11.4555 | -52.3105 | -3.2048
09:40:26 | Pause | 295 | 100 | 72 | 11.4555 | -52.3105 | -3.2048
09:40:27 | Pause | 296 | 100 | 72 | 11.4555 | -52.3105 | -3.2048
09:40:28 | Pause | 297 | 100 | 72 | 11.4555 | -52.3105 | -3.2048
09:40:29 | Pause | 298 | 100 | 72 | 11.4555 | -52.3105 | -3.2048
09:40:30 | Pause | 299 | 100 | 72 | 11.4555 | -52.3105 | -3.2048
09:40:31 | Pause | 300 | 100 | 72 | 11.4555 | -52.3105 | -3.2048
09:40:32 | Pause | 301 | 100 | 72 | 11.4555 | -52.3105 | -3.2048
09:40:33 | Pause | 302 | 100 | 72 | 11.4555 | -52.3105 | -3.2048
09:40:34 | Pause | 303 | 100 | 72 | 11.4555 | -52.3105 | -3.2048
09:40:35 | Pause | 304 | 100 | 72 | 11.4555 | -52.3105 | -3.2048
09:40:36 | Pause | 305 | 100 | 72 | 11.4555 | -52.3105 | -3.2048
09:40:37 | Pause | 306 | 100 | 72 | 11.4555 | -52.3105 | -3.2048
09:40:38 | Pause | 307 | 100 | 72 | 11.4555 | -52.3105 | -3.2048
09:40:39 | Pause | 308 | 100 | 72 | 11.4555 | -52.3105 | -3.2048
09:40:40 | Pause | 309 | 100 | 72 | 11.4555 | -52.3105 | -3.2048
09:40:41 | Pause | 310 | 100 | 72 | 11.4555 | -52.3105 | -3.2048
09:40:42 | Pause | 311 | 100 | 72 | 11.4555 | -52.3105 | -3.2048
09:40:43 | Pause | 312 | 100 | 72 | 11.4555 | -52.3105 | -3.2048
09:40:44 | Pause | 313 | 100 | 72 | 11.4555 | -52.3105 | -3.2048
09:40:45 | Pause | 314 | 100 | 72 | 11.4555 | -52.3105 | -3.2048
09:40:46 | Pause | 315 | 100 | 72 | 11.4555 | -52.3105 | -3.2048
09:40:47 | Pause | 316 | 100 | 72 | 11.4555 | -52.3105 | -3.2048
09:40:48 | Pause | 317 | 100 | 72 | 11.4555 | -52.3105 | -3.2048
09:40:49 | Pause | 318 | 100 | 72 | 11.4555 | -52.3105 | -3.2048
09:40:50 | Pause | 319 | 100 | 72 | 11.4555 | -52.3105 | -3.2048
09:40:51 | Pause | 320 | 100 | 72 | 11.4555 | -52.3105 | -3.2048
09:40:52 | Pause | 321 | 100 | 72 | 11.4555 | -52.3105 | -3.2048
09:40:53 | Pause | 322 | 100 | 72 | 11.4555 | -52.3105 | -3.2048
09:40:54 | Pause | 323 | 100 | 72 | 11.4555 | -52.3105 | -3.2048
09:40:55 | Pause | 324 | 100 | 72 | 11.4555 | -52.3105 | -3.2048
09:40:56 | Pause | 325 | 100 | 72 | 11.4555 | -52.3105 | -3.2048
09:40:57 | Pause | 326 | 100 | 72 | 11.4555 | -52.3105 | -3.2048
09:40:58 | Pause | 327 | 100 | 72 | 11.4555 | -52.3105 | -3.2048
09:40:59 | Pause | 328 | 100 | 72 | 11.4555 | -52.3105 | -3.2048
09:41:00 | Pause | 329 | 100 | 72 | 11.4555 | -52.3105 | -3.2048
09:41:01 | Pause | 330 | 100 | 72 | 11.4555 | -52.3105 | -3.2048
09:41:02 | Pause | 331 | 100 | 72 | 11.4555 | -52.3105 | -3.2048
09:41:03 | Pause | 332 | 100 | 72 | 11.4555 | -52.3105 | -3.2048
09:41:04 | Pause | 333 | 100 | 72 | 11.4555 | -52.3105 | -3.2048
09:41:05 | Pause | 334 | 100 | 72 | 11.4555 | -52.3105 | -3.2048
09:41:06 | Pause | 335 | 100 | 72 | 11.4555 | -52.3105 | -3.2048
09:41:07 | Pause | 336 | 100 | 72 | 11.4555 | -52.3105 | -3.2048
09:41:08 | Pause | 337 | 100 | 72 | 11.4555 | -52.3105 | -3.2048
09:41:09 | Pause | 338 | 100 | 72 | 11.4555 | -52.3105 | -3.2048
09:41:10 | Pause | 339 | 100 | 72 | 11.4555 | -52.3105 | -3.2048
09:41:11 | Pause | 340 | 100 | 72 | 11.4555 | -52.3105 | -3.2048
09:41:12 | Pause | 341 | 100 | 72 | 11.4555 | -52.3105 | -3.2048
09:41:13 | Pause | 342 | 100 | 72 | 11.4555 | -52.3105 | -3.2048
09:41:14 | Pause | 343 | 100 | 72 | 11.4555 | -52.3105 | -3.2048
09:41:15 | Pause | 344 | 100 | 72 | 11.4555 | -52.3105 | -3.2048
09:41:16 | Pause | 345 | 100 | 72 | 11.4555 | -52.3105 | -3.2048
09:41:17 | Pause | 346 | 100 | 72 | 11.4555 | -52.3105 | -3.2048
09:41:18 | Pause | 347 | 100 | 72 | 11.4555 | -52.3105 | -3.2048
09:41:19 | Pause | 348 | 100 | 72 | 11.4555 | -52.3105 | -3.2048
09:41:20 | Pause | 349 | 100 | 72 | 11.4555 | -52.3105 | -3.2048
09:41:21 | Pause | 350 | 100 | 72 | 11.4555 | -52.3105 | -3.2048
09:41:22 | Pause | 351 | 100 | 72 | 11.4555 | -52.3105 | -3.2048
09:41:23 | Pause | 352 | 100 | 72 | 11.4555 | -52.3105 | -3.2048
09:41:24 | Pause | 353 | 100 | 72 | 11.4555 | -52.3105 | -3.2048
09:41:25 | Pause | 354 | 100 | 72 | 11.4555 | -52.3105 | -3.2048
09:41:26 | Pause | 355 | 100 | 72 | 11.4555 | -52.3105 | -3.2048
09:41:27 | Pause | 356 | 100 | 72 | 11.4555 | -52.3105 | -3.2048
09:41:28 | Pause | 357 | 100 | 72 | 11.4555 | -52.3105 | -3.2048
09:41:29 | Pause | 358 | 100 | 72 | 11.4555 | -52.3105 | -3.2048
09:41:30 | Pause | 359 | 100 | 72 | 11.4555 | -52.3105 | -3.2048
09:41:31 | Pause | 360 | 100 | 72 | 11.4555 | -52.3105 | -3.2048
09:41:32 | Pause | 361 | 100 | 72 | 11.4555 | -52.3105 | -3.2048
09:41:33 | Pause | 362 | 100 | 72 | 11.4555 | -52.3105 | -3.2048
09:41:34 | Pause | 363 | 100 | 72 | 11.4555 | -52.3105 | -3.2048
09:41:35 | Pause | 364 | 100 | 72 | 11.4555 | -52.3105 | -3.2048
09:41:36 | Pause | 365 | 100 | 72 | 11.4555 | -52.3105 | -3.2048
09:41:37 | Pause | 366 | 100 | 72 | 11.4555 | -52.3105 | -3.2048
09:41:38 | Pause | 367 | 100 | 72 | 11.4555 | -52.3105 | -3.2048
09:41:39 | Pause | 368 | 100 | 72 | 11.4555 | -52.3105 | -3.2048
09:41:40 | Pause | 369 | 100 | 72 | 11.4555 | -52.3105 | -3.2048
09:41:41 | Pause | 370 | 100 | 72 | 11.4555 | -52.3105 | -3.2048
09:41:42 | Pause | 371 | 100 | 72 | 11.4555 | -52.3105 | -3.2048
09:41:43 | Pause | 372 | 100 | 72 | 11.4555 | -52.3105 | -3.2048
09:41:44 | Pause | 373 | 100 | 72 | 11.4555 | -52.3105 | -3.2048
09:41:45 | Pause | 374 | 100 | 72 | 11.4555 | -52.3105 | -3.2048
09:41:46 | Pause | 375 | 100 | 72 | 11.4555 | -52.3105 | -3.2048
09:41:47 | Pause | 376 | 100 | 72 | 11.4555 | -52.3105 | -3.2048
09:41:48 | Pause | 377 | 100 | 72 | 11.4555 | -52.3105 | -3.2048
09:41:49 | Pause | 378 | 100 | 72 | 11.4555 | -52.3105 | -3.2048
09:41:50 | Pause | 379 | 100 | 72 | 11.4555 | -52.3105 | -3.2048
09:41:51 | Pause | 380 | 100 | 72 | 11.4555 | -52.3105 | -3.2048
09:41:52 | Pause | 381 | 100 | 72 | 11.4555 | -52.3105 | -3.2048
09:41:53 | Pause | 382 | 100 | 72 | 11.4555 | -52.3105 | -3.2048
09:41:54 | Pause | 383 | 100 | 72 | 11.4555 | -52.3105 | -3.2048
09:41:55 | Pause | 384 | 100 | 72 | 11.4555 | -52.3105 | -3.2048
09:41:56 | Pause | 385 | 100 | 72 | 11.4555 | -52.3105 | -3.2048
09:41:57 | Pause | 386 | 100 | 72 | 11.4555 | -52.3105 | -3.2048
09:41:58 | Pause | 387 | 100 | 72 | 11.4555 | -52.3105 | -3.2048
09:41:59 | Pause | 388 | 100 | 72 | 11.4555 | -52.3105 | -3.2048
09:42:00 | Pause | 389 | 100 | 72 | 11.4555 | -52.3105 | -3.2048
09:42:01 | Pause | 390 | 100 | 72 | 11.4555 | -52.3105 | -3.2048
09:42:02 | Pause | 391 | 100 | 72 | 11.4555 | -52.3105 | -3.2048
09:42:03 | Pause | 392 | 100 | 72 | 11.4555 | -52.3105 | -3.2048
09:42:04 | Pause | 393 | 100 | 72 | 11.4555 | -52.3105 | -3.2048
09:42:05 | Pause | 394 | 100 | 72 | 11.4555 | -52.3105 | -3.2048
09:42:06 | Pause | 395 | 100 | 72 | 11.4555 | -52.3105 | -3.2048
09:42:07 | Pause | 396 | 100 | 72 | 11.4555 | -52.3105 | -3.2048
09:42:08 | Pause | 397 | 100 | 72 | 11.4555 | -52.3105 | -3.2048
09:42:09 | Pause | 398 | 100 | 72 | 11.4555 | -52.3105 | -3.2048
09:42:10 | Pause | 399 | 100 | 72 | 11.4555 | -52.3105 | -3.2048
09:42:11 | Pause | 400 | 100 | 72 | 11.4555 | -52.3105 | -3.2048
09:42:12 | Pause | 401 | 100 | 72 | 11.4555 | -52.3105 | -3.2048
09:42:13 | Pause | 402 | 100 | 72 | 11.4555 | -52.3105 | -3.2048
09:42:14 | Pause | 403 | 100 | 72 | 11.4555 | -52.3105 | -3.2048
09:42:15 | Pause | 404 | 100 | 72 | 11.4555 | -52.3105 | -3.2048
09:42:16 | Pause | 405 | 100 | 72 | 11.4555 | -52.3105 | -3.2048
09:42:17 | Pause | 406 | 100 | 72 | 11.4555 | -52.3105 | -3.2048
09:42:18 | Pause | 407 | 100 | 72 | 11.4555 | -52.3105 | -3.2048
09:42:19 | Pause | 408 | 100 | 72 | 11.4555 | -52.3105 | -3.2048
09:42:20 | Pause | 409 | 100 | 72 | 11.4555 | -52.3105 | -3.2048
09:42:21 | Pause | 410 | 100 | 72 | 11.4555 | -52.3105 | -3.2048
09:42:22 | Pause | 411 | 100 | 72 | 11.4555 | -52.3105 | -3.2048
09:42:23 | Pause | 412 | 100 | 72 | 11.4555 | -52.3105 | -3.2048
09:42:24 | Pause | 413 | 100 | 72 | 11.4555 | -52.3105 | -3.2048
09:42:25 | Pause | 414 | 100 | 72 | 11.4555 | -52.3105 | -3.2048
09:42:26 | Pause | 415 | 100 | 72 | 11.4555 | -52.3105 | -3.2048
09:42:27 | Pause | 416 | 100 | 72 | 11.4555 | -52.3105 | -3.2048
09:42:28 | Pause | 417 | 100 | 72 | 11.4555 | -52.3105 | -3.2048
09:42:29 | Pause | 418 | 100 | 72 | 11.4555 | -52.3105 | -3.2048
09:42:30 | Pause | 419 | 100 | 72 | 11.4555 | -52.3105 | -3.2048
09:42:31 | Pause | 420 | 100 | 72 | 11.4555 | -52.3105 | -3.2048
09:42:32 | Pause | 421 | 100 | 72 | 11.4555 | -52.3105 | -3.2048
09:42:33 | Pause | 422 | 100 | 72 | 11.4555 | -52.3105 | -3.2048
09:42:34 | Pause | 423 | 100 | 72 | 11.4555 | -52.3105 | -3.2048
09:42:35 | Pause | 424 | 100 | 72 | 11.4555 | -52.3105 | -3.2048
09:42:36 | Pause | 425 | 100 | 72 | 11.4555 | -52.3105 | -3.2048
09:42:37 | Pause | 426 | 100 | 72 | 11.4555 | -52.3105 | -3.2048
09:42:38 | Pause | 427 | 100 | 72 | 11.4555 | -52.3105 | -3.2048
09:42:39 | Pause | 428 | 100 | 72 | 11.4555 | -52.3105 | -3.2048
09:42:40 | Pause | 429 | 100 | 72 | 11.4555 | -52.3105 | -3.2048
09:42:41 | Pause | 430 | 100 | 72 | 11.4555 | -52.3105 | -3.2048
09:42:42 | Pause | 431 | 100 | 72 | 11.4555 | -52.3105 | -3.2048
09:42:43 | Pause | 432 | 100 | 72 | 11.4555 | -52.3105 | -3.2048
09:42:44 | Pause | 433 | 100 | 72 | 11.4555 | -52.3105 | -3.2048
09:42:45 | Pause | 434 | 100 | 72 | 11.4555 | -52.3105 | -3.2048
09:42:46 | Pause | 435 | 100 | 72 | 11.4555 | -52.3105 | -3.2048
09:42:47 | Pause | 436 | 100 | 72 | 11.4555 | -52.3105 | -3.2048
09:42:48 | Pause | 437 | 100 | 72 | 11.4555 | -52.3105 | -3.2048
09:42:49 | Pause | 438 | 100 | 72 | 11.4555 | -52.3105 | -3.2048
09:42:50 | Pause | 439 | 100 | 72 | 11.4555 | -52.3105 | -3.2048
09:42:51 | Pause | 440 | 100 | 72 | 11.4555 | -52.3105 | -3.2048
09:42:52 | Pause | 441 | 100 | 72 | 11.4555 | -52.3105 | -3.2048
09:42:53 | Pause | 442 | 100 | 72 | 11.4555 | -52.3105 | -3.2048
09:42:54 | Pause | 443 | 100 | 72 | 11.4555 | -52.3105 | -3.2048
09:42:55 | Pause | 444 | 100 | 72 | 11.4555 | -52.3105 | -3.2048
09:42:56 | Pause | 445 | 100 | 72 | 11.4555 | -52.3105 | -3.2048
09:42:57 | Pause | 446 | 100 | 72 | 11.4555 | -52.3105 | -3.2048
09:42:58 | Pause | 447 | 100 | 72 | 11.4555 | -52.3105 | -3.2048
09:42:59 | Pause | 448 | 100 | 72 | 11.4555 | -52.3105 | -3.2048
09:43:00 | Pause | 449 | 100 | 72 | 11.4555 | -52.3105 | -3.2048
09:43:01 | Pause | 450 | 100 | 72 | 11.4555 | -52.3105 | -3.2048
09:43:02 | Pause | 451 | 100 | 72 | 11.4555 | -52.3105 | -3.2048
09:43:03 | Pause | 452 | 100 | 72 | 11.4555 | -52.3105 | -3.2048
09:43:04 | Pause | 453 | 100 | 72 | 11.4555 | -52.3105 | -3.2048
09:43:05 | Pause | 454 | 100 | 72 | 11.4555 | -52.3105 | -3.2048
09:43:06 | Pause | 455 | 100 | 72 | 11.4555 | -52.3105 | -3.2048
09:43:07 | Pause | 456 | 100 | 72 | 11.4555 | -52.3105 | -3.2048
09:43:08 | Pause | 457 | 100 | 72 | 11.4555 | -52.3105 | -3.2048
09:43:09 | Pause | 458 | 100 | 72 | 11.4555 | -52.3105 | -3.2048
09:43:10 | Pause | 459 | 100 | 72 | 11.4555 | -52.3105 | -3.2048
09:43:11 | Pause | 460 | 100 | 72 | 11.4555 | -52.3105 | -3.2048
09:43:12 | Pause | 461 | 100 | 72 | 11.4555 | -52.3105 | -3.2048
09:43:13 | Pause | 462 | 100 | 72 | 11.4555 | -52.3105 | -3.2048
09:43:14 | Pause | 463 | 100 | 72 | 11.4555 | -52.3105 | -3.2048
09:43:15 | Pause | 464 | 100 | 72 | 11.4555 | -52.3105 | -3.2048
09:43:16 | Pause | 465 | 100 | 72 | 11.4555 | -52.3105 | -3.2048
09:43:17 | Pause | 466 | 100 | 72 | 11.4555 | -52.3105 | -3.2048
09:43:18 | Pause | 467 | 100 | 72 | 11.4555 | -52.3105 | -3.2048
09:43:19 | Pause | 468 | 100 | 72 | 11.4555 | -52.3105 | -3.2048
09:43:20 | Pause | 469 | 100 | 72 | 11.4555 | -52.3105 | -3.2048
09:43:21 | Pause | 470 | 100 | 72 | 11.4555 | -52.3105 | -3.2048
09:43:22 | Pause | 471 | 100 | 72 | 11.4555 | -52.3105 | -3.2048
09:43:23 | Pause | 472 | 100 | 72 | 11.4555 | -52.3105 | -3.2048
09:43:24 | Pause | 473 | 100 | 72 | 11.4555 | -52.3105 | -3.2048
09:43:25 | Pause | 474 | 100 | 72 | 11.4555 | -52.3105 | -3.2048
09:43:26 | Pause | 475 | 100 | 72 | 11.4555 | -52.3105 | -3.2048
09:43:27 | Pause | 476 | 100 | 72 | 11.4555 | -52.3105 | -3.2048
09:43:28 | Pause | 477 | 100 | 72 | 11.4555 | -52.3105 | -3.2048
09:43:29 | Pause | 478 | 100 | 72 | 11.4555 | -52.3105 | -3.2048
09:43:30 | Pause | 479 | 100 | 72 | 11.4555 | -52.3105 | -3.2048
09:43:31 | Pause | 480 | 100 | 72 | 11.4555 | -52.3105 | -3.2048
09:43:32 | Pause | 481 | 100 | 72 | 11.4555 | -52.3105 | -3.2048
09:43:33 | Pause | 482 | 100 | 72 | 11.4555 | -52.3105 | -3.2048
09:43:34 | Pause | 483 | 100 | 72 | 11.4555 | -52.3105 | -3.2048
09:43:35 | Pause | 484 | 100 | 72 | 11.4555 | -52.3105 | -3.2048
09:43:36 | Pause | 485 | 100 | 72 | 11.4555 | -52.3105 | -3.2048
09:43:37 | Pause | 486 | 100 | 72 | 11.4555 | -52.3105 | -3.2048
09:43:38 | Pause | 487 | 100 | 72 | 11.4555 | -52.3105 | -3.2048
09:43:39 | Pause | 488 | 100 | 72 | 11.4555 | -52.3105 | -3.2048
09:43:40 | Pause | 489 | 100 | 72 | 11.4555 | -52.3105 | -3.2048
09:43:41 | Pause | 490 | 100 | 72 | 11.4555 | -52.3105 | -3.2048
09:43:42 | Pause | 491 | 100 | 72 | 11.4555 | -52.3105 | -3.2048
09:43:43 | Pause | 492 | 100 | 72 | 11.4555 | -52.3105 | -3.2048
09:43:44 | Pause | 493 | 100 | 72 | 11.4555 | -52.3105 | -3.2048
09:43:45 | Pause | 494 | 100 | 72 | 11.4555 | -52.3105 | -3.2048
09:43:46 | Pause | 495 | 100 | 72 | 11.4555 | -52.3105 | -3.2048
09:43:47 | Pause | 496 | 100 | 72 | 11.4555 | -52.3105 | -3.2048
09:43:48 | Pause | 497 | 100 | 72 | 11.4555 | -52.3105 | -3.2048
09:43:49 | Pause | 498 | 100 | 72 | 11.4555 | -52.3105 | -3.2048
09:43:50 | Pause | 499 | 100 | 72 | 11.4555 | -52.3105 | -3.2048
09:43:51 | Pause | 500 | 100 | 72 | 11.4555 | -52.3105 | -3.2048
09:43:52 | Pause | 501 | 100 | 72 | 11.4555 | -52.3105 | -3.2048
09:43:53 | Pause | 502 | 100 | 72 | 11.4555 | -52.3105 | -3.2048
09:43:54 | Pause | 503 | 100 | 72 | 11.4555 | -52.3105 | -3.2048
09:43:55 | Pause | 504 | 100 | 72 | 11.4555 | -52.3105 | -3.2048
09:43:56 | Pause | 505 | 100 | 72 | 11.4555 | -52.3105 | -3.2048
09:43:57 | Pause | 506 | 100 | 72 | 11.4555 | -52.3105 | -3.2048
09:43:58 | Pause | 507 | 100 | 72 | 11.4555 | -52.3105 | -3.2048
09:43:59 | Pause | 508 | 100 | 72 | 11.4555 | -52.3105 | -3.2048
09:44:00 | Pause | 509 | 100 | 72 | 11.4555 | -52.3105 | -3.2048
09:44:01 | Pause | 510 | 100 | 72 | 11.4555 | -52.3105 | -3.2048
09:44:02 | Pause | 511 | 100 | 72 | 11.4555 | -52.3105 | -3.2048
09:44:03 | Pause | 512 | 100 | 72 | 11.4555 | -52.3105 | -3.2048
09:44:04 | Pause | 513 | 100 | 72 | 11.4555 | -52.3105 | -3.2048
09:44:05 | Pause | 514 | 100 | 72 | 11.4555 | -52.3105 | -3.2048
09:44:06 | Pause | 515 | 100 | 72 | 11.4555 | -52.3105 | -3.2048
09:44:07 | Pause | 516 | 100 | 72 | 11.4555 | -52.3105 | -3.2048
09:44:08 | Pause | 517 | 100 | 72 | 11.4555 | -52.3105 | -3.2048
09:44:09 | Pause | 518 | 100 | 72 | 11.4555 | -52.3105 | -3.2048
09:44:10 | Pause | 519 | 100 | 72 | 11.4555 | -52.3105 | -3.2048
09:44:11 | Pause | 520 | 100 | 72 | 11.4555 | -52.3105 | -3.2048
09:44:12 | Pause | 521 | 100 | 72 | 11.4555 | -52.3105 | -3.2048
09:44:13 | Pause | 522 | 100 | 72 | 11.4555 | -52.3105 | -3.2048
09:44:14 | Pause | 523 | 100 | 72 | 11.4555 | -52.3105 | -3.2048
09:44:15 | Pause | 524 | 100 | 72 | 11.4555 | -52.3105 | -3.2048
09:44:16 | Pause | 525 | 100 | 72 | 11.4555 | -52.3105 | -3.2048
09:44:17 | Pause | 526 | 100 | 72 | 11.4555 | -52.3105 | -3.2048
09:44:18 | Pause | 527 | 100 | 72 | 11.4555 | -52.3105 | -3.2048
09:44:19 | Pause | 528 | 100 | 72 | 11.4555 | -52.3105 | -3.2048
09:44:20 | Pause | 529 | 100 | 72 | 11.4555 | -52.3105 | -3.2048
09:44:21 | Pause | 530 | 100 | 72 | 11.4555 | -52.3105 | -3.2048
09:44:22 | Pause | 531 | 100 | 72 | 11.4555 | -52.3105 | -3.2048
09:44:23 | Pause | 532 | 100 | 72 | 11.4555 | -52.3105 | -3.2048
09:44:24 | Pause | 533 | 100 | 72 | 11.4555 | -52.3105 | -3.2048
09:44:25 | Pause | 534 | 100 | 72 | 11.4555 | -52.3105 | -3.2048
09:44:26 | Pause | 535 | 100 | 72 | 11.4555 | -52.3105 | -3.2048
09:44:27 | Pause | 536 | 100 | 72 | 11.4555 | -52.3105 | -3.2048
09:44:28 | Pause | 537 | 100 | 72 | 11.4555 | -52.3105 | -3.2048
09:44:29 | Pause | 538 | 100 | 72 | 11.4555 | -52.3105 | -3.2048
09:44:30 | Pause | 539 | 100 | 72 | 11.4555 | -52.3105 | -3.2048
09:44:31 | Pause | 540 | 100 | 72 | 11.4555 | -52.3105 | -3.2048
09:44:32 | Pause | 541 | 100 | 72 | 11.4555 | -52.3105 | -3.2048
09:44:33 | Pause | 542 | 100 | 72 | 11.4555 | -52.3105 | -3.2048
09:44:34 | Pause | 543 | 100 | 72 | 11.4555 | -52.3105 | -3.2048
09:44:35 | Pause | 544 | 100 | 72 | 11.4555 | -52.3105 | -3.2048
09:44:36 | Pause | 545 | 100 | 72 | 11.4555 | -52.3105 | -3.2048
09:44:37 | Pause | 546 | 100 | 72 | 11.4555 | -52.3105 | -3.2048
09:44:38 | Pause | 547 | 100 | 72 | 11.4555 | -52.3105 | -3.2048
09:44:39 | Pause | 548 | 100 | 72 | 11.4555 | -52.3105 | -3.2048
09:44:40 | Pause | 549 | 100 | 72 | 11.4555 | -52.3105 | -3.2048
09:44:41 | Pause | 550 | 100 | 72 | 11.4555 | -52.3105 | -3.2048
09:44:42 | Pause | 551 | 100 | 72 | 11.4555 | -52.3105 | -3.2048
09:44:43 | Pause | 552 | 100 | 72 | 11.4555 | -52.3105 | -3.2048
09:44:44 | Pause | 553 | 100 | 72 | 11.4555 | -52.3105 | -3.2048
09:44:45 | Pause | 554 | 100 | 72 | 11.4555 | -52.3105 | -3.2048
09:44:46 | Pause | 555 | 100 | 72 | 11.4555 | -52.3105 | -3.2048
09:44:47 | Pause | 556 | 100 | 72 | 11.4555 | -52.3105 | -3.2048
09:44:48 | Pause | 557 | 100 | 72 | 11.4555 | -52.3105 | -3.2048
09:44:49 | Pause | 558 | 100 | 72 | 11.4555 | -52.3105 | -3.2048
09:44:50 | Pause | 559 | 100 | 72 | 11.4555 | -52.3105 | -3.2048
09:44:51 | Pause | 560 | 100 | 72 | 11.4555 | -52.3105 | -3.2048
09:44:52 | Pause | 561 | 100 | 72 | 11.4555 | -52.3105 | -3.2048
09:44:53 | Pause | 562 | 100 | 72 | 11.4555 | -52.3105 | -3.2048
09:44:54 | Pause | 563 | 100 | 72 | 11.4555 | -52.3105 | -3.2048
09:44:55 | Pause | 564 | 100 | 72 | 11.4555 | -52.3105 | -3.2048
09:44:56 | Pause | 565 | 100 | 72 | 11.4555 | -52.3105 | -3.2048
09:44:57 | Pause | 566 | 100 | 72 | 11.4555 | -52.3105 | -3.2048
09:44:58 | Pause | 567 | 100 | 72 | 11.4555 | -52.3105 | -3.2048
09:44:59 | Pause | 568 | 100 | 72 | 11.4555 | -52.3105 | -3.2048
09:45:00 | Pause | 569 | 100 | 72 | 11.4555 | -52.3105 | -3.2048

## 15 Umlauf
Uhrzeit | Zeit t [s] | Zurückgelegte Distanz [m] | Außen- temperatur [°C] | Typ | SoC zum Zeitpunkt t [%] | Ist-Geschwindigkeit zum Zeitpunkt t [km/h] | Steigung im Intervall [t, t+1) [%] | Gewählte Beschleunigung im Intervall [t, t+1) [m/s²] | Empfangene Leistung mittels DWPT [kW] | Motorleistung [kW] | Leistung der Nebenverbraucher [kW] | Abgerufene Batterieleistung im Intervall [t, t+1) [kW] | Kumulierter Energieverbrauch nach Intervall [t, t+1) [kWh]
09:45:01 | 0 | 0 | 0 | Umlauf | 100 |  |  |  | 0 | 160 | 11.4555 | 198.4438 | 0.055123
09:45:02 | 1 | 5 | 0 | Umlauf | 99.9683 | 3.6 | -0.1 | 3.4167 | 0 | 69.3647 | 11.4555 | 93.5419 | 0.081107
09:45:03 | 2 | 9 | 0 | Umlauf | 99.9534 | 15.9 | -0.5 | 1.8889 | 0 | 160 | 11.4555 | 198.4438 | 0.13623
09:45:04 | 3 | 16 | 0 | Umlauf | 99.9217 | 22.7 | -3.6 | 1.1667 | 0 | 120.5539 | 11.4555 | 152.7886 | 0.17867
09:45:05 | 4 | 23 | 0 | Umlauf | 99.8973 | 26.9 | -5.1 | -1.5 | 0 | -160 | 11.4555 | -128.3425 | 0.14302
09:45:06 | 5 | 29 | 0 | Umlauf | 99.9178 | 21.5 | -8.5 | -1.5833 | 0 | -160 | 11.4555 | -128.3425 | 0.10737
09:45:07 | 6 | 34 | 0 | Umlauf | 99.9383 | 15.8 | -8.7 | -0.083333 | 0 | -41.766 | 11.4555 | -26.1883 | 0.1001
09:45:08 | 7 | 38 | 0 | Umlauf | 99.9425 | 15.5 | -6.6 | -0.47222 | 0 | -51.4614 | 11.4555 | -34.5651 | 0.090494
09:45:09 | 8 | 42 | 0 | Umlauf | 99.948 | 13.8 | -4.1 | -0.25 | 0 | -23.765 | 11.4555 | -10.6354 | 0.08754
09:45:10 | 9 | 45 | 0 | Umlauf | 99.9497 | 12.9 | -0.4 | -0.47222 | 0 | -16.549 | 11.4555 | -4.4008 | 0.086318
09:45:11 | 10 | 48 | 0 | Umlauf | 99.9504 | 11.2 | 0.7 | -0.69444 | 0 | -19.0587 | 11.4555 | -6.5692 | 0.084493
09:45:12 | 11 | 51 | 0 | Umlauf | 99.9514 | 8.7 | 0.9 | -0.16667 | 0 | 2.8545 | 11.4555 | 16.5624 | 0.089094
09:45:13 | 12 | 53 | 0 | Umlauf | 99.9488 | 8.1 | -0.1 | -1.1111 | 0 | -27.7843 | 11.4555 | -14.1081 | 0.085175
09:45:14 | 13 | 55 | 0 | Umlauf | 99.951 | 4.1 | 1.6 | -0.61111 | 0 | -4.5889 | 11.4555 | 7.9474 | 0.087382
09:45:15 | 14 | 60 | 0 | Umlauf | 99.9498 | 1.9 | 0.1 | 2.5833 | 0 | 28.2046 | 11.4555 | 45.9028 | 0.10013
09:45:16 | 15 | 63 | 0 | Umlauf | 99.9425 | 11.2 | 0 | 1.3611 | 0 | 91.4868 | 11.4555 | 119.1461 | 0.13323
09:45:17 | 16 | 68 | 0 | Umlauf | 99.9234 | 16.1 | -0.7 | 0.083333 | 0 | 14.2543 | 11.4555 | 29.7567 | 0.14149
09:45:18 | 17 | 72 | 0 | Umlauf | 99.9187 | 16.4 | -2.2 | 2.2222 | 0 | 160 | 11.4555 | 198.4438 | 0.19662
09:45:19 | 18 | 79 | 0 | Umlauf | 99.887 | 24.4 | -0.6 | -0.083333 | 0 | 1.5347 | 11.4555 | 15.035 | 0.20079
09:45:20 | 19 | 86 | 0 | Umlauf | 99.8846 | 24.1 | -0.1 | 0.66667 | 0 | 105.7814 | 11.4555 | 135.6909 | 0.23849
09:45:21 | 20 | 93 | 0 | Umlauf | 99.8629 | 26.5 | 0 | 0.22222 | 0 | 54.0199 | 11.4555 | 75.7817 | 0.25954
09:45:22 | 21 | 101 | 0 | Umlauf | 99.8508 | 27.3 | 0 | 0.86111 | 0 | 150.4641 | 11.4555 | 187.4069 | 0.31159
09:45:23 | 22 | 109 | 0 | Umlauf | 99.8209 | 30.4 | 0 | 1.1667 | 0 | 160 | 11.4555 | 198.4438 | 0.36672
09:45:24 | 23 | 119 | 0 | Umlauf | 99.7892 | 34.6 | 0 | -0.80556 | 0 | -78.11 | 11.4555 | -57.5895 | 0.35072
09:45:25 | 24 | 127 | 0 | Umlauf | 99.7984 | 31.7 | 0 | 0.58333 | 0 | 127.6717 | 11.4555 | 161.0268 | 0.39545
09:45:26 | 25 | 137 | 0 | Umlauf | 99.7727 | 33.8 | -1 | 1.3333 | 0 | 160 | 11.4555 | 198.4438 | 0.45057
09:45:27 | 26 | 148 | 0 | Umlauf | 99.741 | 38.6 | -4.4 | -1.2222 | 0 | -160 | 11.4555 | -128.3425 | 0.41492
09:45:28 | 27 | 157 | 0 | Umlauf | 99.7615 | 34.2 | -9.3 | -0.38889 | 0 | -131.8452 | 11.4555 | -104.0167 | 0.38603
09:45:29 | 28 | 166 | 0 | Umlauf | 99.7781 | 32.8 | -5.8 | -0.027778 | 0 | -47.5156 | 11.4555 | -31.1559 | 0.37737
09:45:30 | 29 | 175 | 0 | Umlauf | 99.7831 | 32.7 | -0.6 | 0.38889 | 0 | 87.3488 | 11.4555 | 114.3568 | 0.40914
09:45:31 | 30 | 185 | 0 | Umlauf | 99.7649 | 34.1 | -0.1 | 0 | 0 | 28.0924 | 11.4555 | 45.7729 | 0.42186
09:45:32 | 31 | 194 | 0 | Umlauf | 99.7576 | 34.1 | 0 | 0.47222 | 0 | 117.2681 | 11.4555 | 148.9857 | 0.46324
09:45:33 | 32 | 204 | 0 | Umlauf | 99.7338 | 35.8 | 0 | 0.75 | 0 | 160 | 11.4555 | 198.4438 | 0.51836
09:45:34 | 33 | 215 | 0 | Umlauf | 99.7021 | 38.5 | 0 | -0.027778 | 0 | 29.0261 | 11.4555 | 46.8537 | 0.53138
09:45:35 | 34 | 226 | 0 | Umlauf | 99.6946 | 38.4 | 0 | 0.38889 | 0 | 115.7989 | 11.4555 | 147.2851 | 0.57229
09:45:36 | 35 | 237 | 0 | Umlauf | 99.6711 | 39.8 | -1 | 0.055556 | 0 | 28.0611 | 11.4555 | 45.7368 | 0.585
09:45:37 | 36 | 248 | 0 | Umlauf | 99.6638 | 40 | -2.1 | 0.16667 | 0 | 29.9198 | 11.4555 | 47.8881 | 0.5983
09:45:38 | 37 | 259 | 0 | Umlauf | 99.6562 | 40.6 | -2.5 | 0 | 0 | -9.3518 | 11.4555 | 2.4348 | 0.59897
09:45:39 | 38 | 270 | 0 | Umlauf | 99.6558 | 40.6 | -5.8 | -0.30556 | 0 | -96.9568 | 11.4555 | -73.8731 | 0.57845
09:45:40 | 39 | 281 | 0 | Umlauf | 99.6676 | 39.5 | -5.2 | 1.4722 | 0 | 160 | 11.4555 | 198.4438 | 0.63358
09:45:41 | 40 | 294 | 0 | Umlauf | 99.6359 | 44.8 | -4.1 | -1.4444 | 0 | -160 | 11.4555 | -128.3425 | 0.59793
09:45:42 | 41 | 305 | 0 | Umlauf | 99.6564 | 39.6 | -4.1 | 0 | 0 | -30.1906 | 11.4555 | -16.1871 | 0.59343
09:45:43 | 42 | 316 | 0 | Umlauf | 99.6589 | 39.6 | -3.4 | -0.25 | 0 | -55.7733 | 11.4555 | -38.2906 | 0.58279
09:45:44 | 43 | 326 | 0 | Umlauf | 99.6651 | 38.7 | -3.2 | -0.27778 | 0 | -55.8891 | 11.4555 | -38.3907 | 0.57213
09:45:45 | 44 | 337 | 0 | Umlauf | 99.6712 | 37.7 | -3.1 | -0.27778 | 0 | -53.3763 | 11.4555 | -36.2196 | 0.56207
09:45:46 | 45 | 347 | 0 | Umlauf | 99.677 | 36.7 | -2.9 | -0.55556 | 0 | -85.4515 | 11.4555 | -63.9326 | 0.54431
09:45:47 | 46 | 357 | 0 | Umlauf | 99.6872 | 34.7 | -14.3 | -0.083333 | 0 | -152.6676 | 11.4555 | -122.0073 | 0.51042
09:45:48 | 47 | 366 | 0 | Umlauf | 99.7067 | 34.4 | -1.5 | -0.11111 | 0 | -10.9462 | 11.4555 | 0.58945 | 0.51058
09:45:49 | 48 | 376 | 0 | Umlauf | 99.7066 | 34 | -0.2 | -0.36111 | 0 | -26.098 | 11.4555 | -12.6512 | 0.50707
09:45:50 | 49 | 385 | 0 | Umlauf | 99.7086 | 32.7 | -0.4 | 0 | 0 | 21.6417 | 11.4555 | 38.307 | 0.51771
09:45:51 | 50 | 394 | 0 | Umlauf | 99.7025 | 32.7 | -0.4 | -0.19444 | 0 | -8.319 | 11.4555 | 3.6301 | 0.51872
09:45:52 | 51 | 403 | 0 | Umlauf | 99.7019 | 32 | -0.7 | -0.52778 | 0 | -48.7968 | 11.4555 | -32.2629 | 0.50976
09:45:53 | 52 | 411 | 0 | Umlauf | 99.707 | 30.1 | -1.5 | -0.11111 | 0 | -10.0816 | 11.4555 | 1.5902 | 0.5102
09:45:54 | 53 | 419 | 0 | Umlauf | 99.7068 | 29.7 | -1.9 | -0.22222 | 0 | -25.4799 | 11.4555 | -12.1171 | 0.50683
09:45:55 | 54 | 427 | 0 | Umlauf | 99.7087 | 28.9 | -1.8 | -0.055556 | 0 | -7.0331 | 11.4555 | 5.1185 | 0.50825
09:45:56 | 55 | 435 | 0 | Umlauf | 99.7079 | 28.7 | -2.8 | 0.47222 | 0 | 56.7443 | 11.4555 | 78.9349 | 0.53018
09:45:57 | 56 | 444 | 0 | Umlauf | 99.6953 | 30.4 | -1.7 | 0.11111 | 0 | 17.8597 | 11.4555 | 33.9296 | 0.5396
09:45:58 | 57 | 452 | 0 | Umlauf | 99.6899 | 30.8 | -0.4 | 0.13889 | 0 | 43.2643 | 11.4555 | 63.3331 | 0.5572
09:45:59 | 58 | 461 | 0 | Umlauf | 99.6798 | 31.3 | 0 | -0.19444 | 0 | -4.0017 | 11.4555 | 8.627 | 0.55959
09:46:00 | 59 | 470 | 0 | Umlauf | 99.6784 | 30.6 | 0.9 | -0.44444 | 0 | -21.7318 | 11.4555 | -8.8787 | 0.55713
09:46:01 | 60 | 478 | 0 | Umlauf | 99.6798 | 29 | 0.1 | -0.52778 | 0 | -36.8886 | 11.4555 | -21.9742 | 0.55102
09:46:02 | 61 | 485 | 0 | Umlauf | 99.6833 | 27.1 | 1.3 | -0.30556 | 0 | -2.8039 | 11.4555 | 10.0134 | 0.5538
09:46:03 | 62 | 492 | 0 | Umlauf | 99.6817 | 26 | 2.2 | -0.25 | 0 | 15.4805 | 11.4555 | 31.1758 | 0.56246
09:46:04 | 63 | 499 | 0 | Umlauf | 99.6767 | 25.1 | 2.6 | -0.22222 | 0 | 23.7451 | 11.4555 | 40.7414 | 0.57378
09:46:05 | 64 | 506 | 0 | Umlauf | 99.6702 | 24.3 | 66.2 | -0.86111 | 0 | 160 | 11.4555 | 198.4438 | 0.6289
09:46:06 | 65 | 512 | 0 | Umlauf | 99.6386 | 21.2 | 4.2 | -1.1944 | 0 | -48.3854 | 11.4555 | -31.9074 | 0.62004
09:46:07 | 66 | 517 | 0 | Umlauf | 99.6437 | 16.9 | -2.2 | -1.25 | 0 | -77.6826 | 11.4555 | -57.2203 | 0.60415
09:46:08 | 67 | 520 | 0 | Umlauf | 99.6528 | 12.4 | -2.9 | -0.41667 | 0 | -23.7258 | 11.4555 | -10.6015 | 0.6012
09:46:09 | 68 | 523 | 0 | Umlauf | 99.6545 | 10.9 | -2.4 | -0.36111 | 0 | -16.9587 | 11.4555 | -4.7548 | 0.59988
09:46:10 | 69 | 526 | 0 | Umlauf | 99.6552 | 9.6 | -2.1 | 0.30556 | 0 | 13.068 | 11.4555 | 28.3837 | 0.60777
09:46:11 | 70 | 529 | 0 | Umlauf | 99.6507 | 10.7 | -1.5 | 0.33333 | 0 | 19.4805 | 11.4555 | 35.8055 | 0.61771
09:46:12 | 71 | 532 | 0 | Umlauf | 99.645 | 11.9 | -1.1 | 0.47222 | 0 | 33.101 | 11.4555 | 51.57 | 0.63204
09:46:13 | 72 | 536 | 0 | Umlauf | 99.6368 | 13.6 | -0.8 | 0.83333 | 0 | 66.6351 | 11.4555 | 90.3826 | 0.65714
09:46:14 | 73 | 541 | 0 | Umlauf | 99.6223 | 16.6 | -0.5 | -1.5 | 0 | -81.5566 | 11.4555 | -60.5674 | 0.64032
09:46:15 | 74 | 544 | 0 | Umlauf | 99.632 | 11.2 | -0.7 | 1.6667 | 0 | 106.0634 | 11.4555 | 136.0172 | 0.6781
09:46:16 | 75 | 548 | 0 | Umlauf | 99.6103 | 17.2 | -0.4 | -0.30556 | 0 | -11.8795 | 11.4555 | -0.36632 | 0.678
09:46:17 | 76 | 553 | 0 | Umlauf | 99.6103 | 16.1 | -0.3 | -3.4167 | 0 | -160 | 11.4555 | -128.3425 | 0.64235
09:46:18 | 77 | 555 | 0 | Umlauf | 99.6308 | 3.8 | -1.2 | 4.6667 | 0 | 96.8747 | 11.4555 | 125.3822 | 0.67718
09:46:19 | 78 | 561 | 0 | Umlauf | 99.6108 | 20.6 | -0.2 | -3.2778 | 0 | -160 | 11.4555 | -128.3425 | 0.64153
09:46:20 | 79 | 563 | 0 | Umlauf | 99.6313 | 8.8 | -0.4 | 0.47222 | 0 | 27.5722 | 11.4555 | 45.1709 | 0.65407
09:46:21 | 80 | 566 | 0 | Umlauf | 99.6241 | 10.5 | -0.3 | 0.94444 | 0 | 60.3897 | 11.4555 | 83.1541 | 0.67717
09:46:22 | 81 | 570 | 0 | Umlauf | 99.6108 | 13.9 | -0.2 | 0.63889 | 0 | 57.701 | 11.4555 | 80.0422 | 0.69941
09:46:23 | 82 | 574 | 0 | Umlauf | 99.598 | 16.2 | -0.1 | 1.1944 | 0 | 117.0486 | 11.4555 | 148.7315 | 0.74072
09:46:24 | 83 | 580 | 0 | Umlauf | 99.5743 | 20.5 | 0.2 | 1.5833 | 0 | 160 | 11.4555 | 198.4438 | 0.79584
09:46:25 | 84 | 587 | 0 | Umlauf | 99.5426 | 26.2 | 0.8 | 0.5 | 0 | 103.5924 | 11.4555 | 133.1573 | 0.83283
09:46:26 | 85 | 595 | 0 | Umlauf | 99.5214 | 28 | 1.4 | -0.19444 | 0 | 13.9658 | 11.4555 | 29.4227 | 0.84101
09:46:27 | 86 | 603 | 0 | Umlauf | 99.5167 | 27.3 | 1.9 | -0.75 | 0 | -39.9505 | 11.4555 | -24.6197 | 0.83417
09:46:28 | 87 | 610 | 0 | Umlauf | 99.5206 | 24.6 | 2.6 | -0.55556 | 0 | -13.7607 | 11.4555 | -1.9917 | 0.83361
09:46:29 | 88 | 616 | 0 | Umlauf | 99.5209 | 22.6 | 2.6 | 0.41667 | 0 | 99.5276 | 11.4555 | 128.4526 | 0.86929
09:46:30 | 89 | 623 | 0 | Umlauf | 99.5004 | 24.1 | 2.2 | 0.55556 | 0 | 119.5471 | 11.4555 | 151.6233 | 0.91141
09:46:31 | 90 | 630 | 0 | Umlauf | 99.4762 | 26.1 | 1.8 | -0.55556 | 0 | -21.3608 | 11.4555 | -8.5582 | 0.90903
09:46:32 | 91 | 637 | 0 | Umlauf | 99.4776 | 24.1 | 1.7 | -0.5 | 0 | -15.9697 | 11.4555 | -3.9003 | 0.90795
09:46:33 | 92 | 643 | 0 | Umlauf | 99.4782 | 22.3 | 1.7 | -0.5 | 0 | -14.8894 | 11.4555 | -2.9669 | 0.90713
09:46:34 | 93 | 648 | 0 | Umlauf | 99.4787 | 20.5 | 1.6 | -0.55556 | 0 | -18.452 | 11.4555 | -6.045 | 0.90545
09:46:35 | 94 | 654 | 0 | Umlauf | 99.4796 | 18.5 | 1.6 | -0.27778 | 0 | 1.9821 | 11.4555 | 15.5528 | 0.90977
09:46:36 | 95 | 658 | 0 | Umlauf | 99.4771 | 17.5 | 1.7 | 0.33333 | 0 | 60.7775 | 11.4555 | 83.603 | 0.93299
09:46:37 | 96 | 664 | 0 | Umlauf | 99.4638 | 18.7 | 1.5 | 0 | 0 | 29.2663 | 11.4555 | 47.1316 | 0.94608
09:46:38 | 97 | 669 | 0 | Umlauf | 99.4563 | 18.7 | 1.1 | 0.97222 | 0 | 124.1624 | 11.4555 | 156.9651 | 0.98968
09:46:39 | 98 | 675 | 0 | Umlauf | 99.4312 | 22.2 | 0.8 | -0.66667 | 0 | -34.3905 | 11.4555 | -19.8159 | 0.98418
09:46:40 | 99 | 681 | 0 | Umlauf | 99.4344 | 19.8 | 1.2 | 0.055556 | 0 | 34.0059 | 11.4555 | 52.6173 | 0.9988
09:46:41 | 100 | 686 | 0 | Umlauf | 99.426 | 20 | 1.3 | 0.55556 | 0 | 89.6828 | 11.4555 | 117.0582 | 1.0313
09:46:42 | 101 | 692 | 0 | Umlauf | 99.4073 | 22 | 1.4 | 0.58333 | 0 | 103.2653 | 11.4555 | 132.7786 | 1.0682
09:46:43 | 102 | 699 | 0 | Umlauf | 99.3861 | 24.1 | 1.3 | 0 | 0 | 35.7768 | 11.4555 | 54.667 | 1.0834
09:46:44 | 103 | 706 | 0 | Umlauf | 99.3774 | 24.1 | 1.1 | 0.27778 | 0 | 69.6646 | 11.4555 | 93.8889 | 1.1095
09:46:45 | 104 | 713 | 0 | Umlauf | 99.3624 | 25.1 | 1.1 | 0.27778 | 0 | 72.6706 | 11.4555 | 97.3681 | 1.1365
09:46:46 | 105 | 720 | 0 | Umlauf | 99.3468 | 26.1 | 1.1 | 0.083333 | 0 | 48.1348 | 11.4555 | 68.9702 | 1.1557
09:46:47 | 106 | 727 | 0 | Umlauf | 99.3358 | 26.4 | 1.2 | 0.5 | 0 | 109.8021 | 11.4555 | 140.3444 | 1.1947
09:46:48 | 107 | 735 | 0 | Umlauf | 99.3134 | 28.2 | 1.3 | -0.13889 | 0 | 21.1618 | 11.4555 | 37.7515 | 1.2051
09:46:49 | 108 | 743 | 0 | Umlauf | 99.3074 | 27.7 | 1.7 | -0.52778 | 0 | -20.7416 | 11.4555 | -8.0232 | 1.2029
09:46:50 | 109 | 750 | 0 | Umlauf | 99.3087 | 25.8 | 2.1 | 0.30556 | 0 | 91.8459 | 11.4555 | 119.5618 | 1.2361
09:46:51 | 110 | 757 | 0 | Umlauf | 99.2896 | 26.9 | 2 | 0.083333 | 0 | 62.0769 | 11.4555 | 85.1069 | 1.2598
09:46:52 | 111 | 765 | 0 | Umlauf | 99.276 | 27.2 | 1.9 | 0.30556 | 0 | 94.2419 | 11.4555 | 122.3349 | 1.2937
09:46:53 | 112 | 773 | 0 | Umlauf | 99.2565 | 28.3 | 1.6 | -0.027778 | 0 | 42.6601 | 11.4555 | 62.6337 | 1.3111
09:46:54 | 113 | 781 | 0 | Umlauf | 99.2465 | 28.2 | 1.4 | -0.44444 | 0 | -15.6177 | 11.4555 | -3.5961 | 1.3101
09:46:55 | 114 | 788 | 0 | Umlauf | 99.247 | 26.6 | 1.4 | 0.33333 | 0 | 89.3049 | 11.4555 | 116.6208 | 1.3425
09:46:56 | 115 | 796 | 0 | Umlauf | 99.2284 | 27.8 | 1.2 | 0.22222 | 0 | 73.8924 | 11.4555 | 98.7823 | 1.37
09:46:57 | 116 | 804 | 0 | Umlauf | 99.2127 | 28.6 | 1 | -0.80556 | 0 | -55.7855 | 11.4555 | -38.3012 | 1.3593
09:46:58 | 117 | 811 | 0 | Umlauf | 99.2188 | 25.7 | 1.1 | -0.22222 | 0 | 4.7088 | 11.4555 | 18.7087 | 1.3645
09:46:59 | 118 | 818 | 0 | Umlauf | 99.2158 | 24.9 | 1.5 | -0.027778 | 0 | 35.8428 | 11.4555 | 54.7434 | 1.3797
09:47:00 | 119 | 825 | 0 | Umlauf | 99.207 | 24.8 | 1.7 | -0.055556 | 0 | 34.4791 | 11.4555 | 53.165 | 1.3945
09:47:01 | 120 | 831 | 0 | Umlauf | 99.1986 | 24.6 | 2.1 | -0.61111 | 0 | -22.6056 | 11.4555 | -9.6337 | 1.3918
09:47:02 | 121 | 838 | 0 | Umlauf | 99.2001 | 22.4 | 2.8 | -0.44444 | 0 | -2.4671 | 11.4555 | 10.4032 | 1.3947
09:47:03 | 122 | 843 | 0 | Umlauf | 99.1984 | 20.8 | 3.3 | -1.3889 | 0 | -67.8339 | 11.4555 | -48.7109 | 1.3812
09:47:04 | 123 | 848 | 0 | Umlauf | 99.2062 | 15.8 | 4.4 | -0.94444 | 0 | -21.3622 | 11.4555 | -8.5594 | 1.3788
09:47:05 | 124 | 851 | 0 | Umlauf | 99.2076 | 12.4 | 5.3 | -0.72222 | 0 | -3.509 | 11.4555 | 9.1973 | 1.3814
09:47:06 | 125 | 854 | 0 | Umlauf | 99.2061 | 9.8 | 6 | 0 | 0 | 37.5678 | 11.4555 | 56.7399 | 1.3971
09:47:07 | 126 | 857 | 0 | Umlauf | 99.1971 | 9.8 | 5.4 | 0.63889 | 0 | 68.5774 | 11.4555 | 92.6306 | 1.4229
09:47:08 | 127 | 860 | 0 | Umlauf | 99.1823 | 12.1 | 3.9 | 0.88889 | 0 | 91.9187 | 11.4555 | 119.6461 | 1.4561
09:47:09 | 128 | 864 | 0 | Umlauf | 99.1632 | 15.3 | 2.7 | 0.44444 | 0 | 70.0719 | 11.4555 | 94.3604 | 1.4823
09:47:10 | 129 | 869 | 0 | Umlauf | 99.1481 | 16.9 | 2.2 | -0.13889 | 0 | 19.6417 | 11.4555 | 35.9921 | 1.4923
09:47:11 | 130 | 874 | 0 | Umlauf | 99.1424 | 16.4 | 2 | -0.47222 | 0 | -7.9568 | 11.4555 | 4.0494 | 1.4934
09:47:12 | 131 | 878 | 0 | Umlauf | 99.1417 | 14.7 | 2 | -0.58333 | 0 | -12.906 | 11.4555 | -1.2532 | 1.4931
09:47:13 | 132 | 881 | 0 | Umlauf | 99.1419 | 12.6 | 2.1 | 8.1944 | 0 | 160 | 11.4555 | 198.4438 | 1.5482
09:47:14 | 133 | 893 | 0 | Umlauf | 99.1102 | 42.1 | 0.6 | -9.6389 | 0 | -160 | 11.4555 | -128.3425 | 1.5126
09:47:15 | 134 | 895 | 0 | Umlauf | 99.1307 | 7.4 | 2.9 | 0.38889 | 0 | 32.2896 | 11.4555 | 50.6309 | 1.5266
09:47:16 | 135 | 900 | 0 | Umlauf | 99.1226 | 8.8 | 2 | 0.13889 | 0 | 22.431 | 11.4555 | 39.2204 | 1.5375
09:47:17 | 136 | 905 | 0 | Umlauf | 99.1164 | 9.3 | 1.5 | 0.027778 | 0 | 15.7289 | 11.4555 | 31.4634 | 1.5463
09:47:18 | 137 | 907 | 0 | Umlauf | 99.1113 | 9.4 | 1.3 | 0.47222 | 0 | 37.624 | 11.4555 | 56.8049 | 1.562
09:47:19 | 138 | 911 | 0 | Umlauf | 99.1023 | 11.1 | 1 | 0.027778 | 0 | 15.9773 | 11.4555 | 31.7508 | 1.5709
09:47:20 | 139 | 914 | 0 | Umlauf | 99.0972 | 11.2 | 0.9 | -0.027778 | 0 | 12.173 | 11.4555 | 27.3478 | 1.5784
09:47:21 | 140 | 917 | 0 | Umlauf | 99.0928 | 11.1 | 0.8 | 0.11111 | 0 | 19.866 | 11.4555 | 36.2517 | 1.5885
09:47:22 | 141 | 920 | 0 | Umlauf | 99.0871 | 11.5 | 0.7 | -0.41667 | 0 | -8.3636 | 11.4555 | 3.5786 | 1.5895
09:47:23 | 142 | 923 | 0 | Umlauf | 99.0865 | 10 | 0.7 | -0.13889 | 0 | 3.7905 | 11.4555 | 17.6458 | 1.5944
09:47:24 | 143 | 925 | 0 | Umlauf | 99.0837 | 9.5 | 0.6 | -1.7778 | 0 | -52.5858 | 11.4555 | -35.5366 | 1.5845
09:47:25 | 144 | 928 | 0 | Umlauf | 99.0893 | 3.1 | 1.5 | -0.66667 | 0 | -4.1771 | 11.4555 | 8.4241 | 1.5869
09:47:26 | 145 | 928 | 0 | Umlauf | 99.088 | 0.7 | 5 | 0.22222 | 0 | 3.1661 | 11.4555 | 16.9231 | 1.5916
09:47:27 | 146 | 930 | 0 | Umlauf | 99.0853 | 1.5 | 1.6 | -0.083333 | 0 | 1.6967 | 11.4555 | 15.2225 | 1.5958
09:47:28 | 147 | 933 | 0 | Umlauf | 99.0829 | 1.2 | 1.1 | -0.27778 | 0 | -0.13949 | 11.4555 | 13.0972 | 1.5994
09:47:29 | 148 | 933 | 0 | Umlauf | 99.0808 | 0.2 | 5.4 | 0.083333 | 0 | 0.79444 | 11.4555 | 14.1781 | 1.6034
09:47:30 | 149 | 935 | 0 | Umlauf | 99.0785 | 0.5 | 0.7 | 3.8056 | 0 | 10.8935 | 11.4555 | 25.8669 | 1.6106
09:47:31 | 150 | 939 | 0 | Umlauf | 99.0744 | 14.2 | 0 | -0.055556 | 0 | 6.8651 | 11.4555 | 21.2044 | 1.6165
09:47:32 | 151 | 943 | 0 | Umlauf | 99.071 | 14 | 0 | 0.11111 | 0 | 19.4304 | 11.4555 | 35.7475 | 1.6264
09:47:33 | 152 | 947 | 0 | Umlauf | 99.0653 | 14.4 | 0 | 1.2222 | 0 | 106.8766 | 11.4555 | 136.9584 | 1.6644
09:47:34 | 153 | 952 | 0 | Umlauf | 99.0434 | 18.8 | 0 | 0.47222 | 0 | 63.2307 | 11.4555 | 86.4423 | 1.6884
09:47:35 | 154 | 958 | 0 | Umlauf | 99.0296 | 20.5 | 0 | 0.83333 | 0 | 109.2714 | 11.4555 | 139.7301 | 1.7273
09:47:36 | 155 | 965 | 0 | Umlauf | 99.0073 | 23.5 | 0 | -0.55556 | 0 | -33.366 | 11.4555 | -18.9307 | 1.722
09:47:37 | 156 | 970 | 0 | Umlauf | 99.0103 | 21.5 | 0 | 1.0556 | 0 | 140.6281 | 11.4555 | 176.0227 | 1.7709
09:47:38 | 157 | 978 | 0 | Umlauf | 98.9822 | 25.3 | 0.1 | 1.4167 | 0 | 160 | 11.4555 | 198.4438 | 1.826
09:47:39 | 158 | 986 | 0 | Umlauf | 98.9506 | 30.4 | 0.2 | 0.66667 | 0 | 139.0679 | 11.4555 | 174.2168 | 1.8744
09:47:40 | 159 | 995 | 0 | Umlauf | 98.9227 | 32.8 | 0.4 | -0.38889 | 0 | -22.0381 | 11.4555 | -9.1434 | 1.8719
09:47:41 | 160 | 1004 | 0 | Umlauf | 98.9242 | 31.4 | 0.5 | -0.52778 | 0 | -35.5237 | 11.4555 | -20.7949 | 1.8661
09:47:42 | 161 | 1012 | 0 | Umlauf | 98.9275 | 29.5 | 0.6 | 0.027778 | 0 | 38.4943 | 11.4555 | 57.8122 | 1.8822
09:47:43 | 162 | 1020 | 0 | Umlauf | 98.9183 | 29.6 | 0.9 | 0.5 | 0 | 119.0721 | 11.4555 | 151.0736 | 1.9241
09:47:44 | 163 | 1029 | 0 | Umlauf | 98.8942 | 31.4 | 1 | 0.97222 | 0 | 160 | 11.4555 | 198.4438 | 1.9792
09:47:45 | 164 | 1039 | 0 | Umlauf | 98.8625 | 34.9 | 0.9 | -0.63889 | 0 | -47.9872 | 11.4555 | -31.5634 | 1.9705
09:47:46 | 165 | 1048 | 0 | Umlauf | 98.8675 | 32.6 | 1.1 | -0.11111 | 0 | 26.866 | 11.4555 | 44.3535 | 1.9828
09:47:47 | 166 | 1057 | 0 | Umlauf | 98.8605 | 32.2 | 1.1 | -0.33333 | 0 | -8.004 | 11.4555 | 3.9948 | 1.9839
09:47:48 | 167 | 1065 | 0 | Umlauf | 98.8598 | 31 | 1.2 | -0.083333 | 0 | 31.5113 | 11.4555 | 49.7301 | 1.9977
09:47:49 | 168 | 1074 | 0 | Umlauf | 98.8519 | 30.7 | 1.3 | 0.083333 | 0 | 60.503 | 11.4555 | 83.2853 | 2.0209
09:47:50 | 169 | 1082 | 0 | Umlauf | 98.8386 | 31 | 1.4 | 0.16667 | 0 | 76.7576 | 11.4555 | 102.0984 | 2.0492
09:47:51 | 170 | 1091 | 0 | Umlauf | 98.8223 | 31.6 | 1.3 | -0.69444 | 0 | -45.8554 | 11.4555 | -29.7215 | 2.041
09:47:52 | 171 | 1099 | 0 | Umlauf | 98.827 | 29.1 | 1.3 | 0.11111 | 0 | 61.4787 | 11.4555 | 84.4146 | 2.0644
09:47:53 | 172 | 1107 | 0 | Umlauf | 98.8136 | 29.5 | 1.2 | 0.77778 | 0 | 160 | 11.4555 | 198.4438 | 2.1195
09:47:54 | 173 | 1116 | 0 | Umlauf | 98.7819 | 32.3 | 0.9 | 1.0833 | 0 | 160 | 11.4555 | 198.4438 | 2.1747
09:47:55 | 174 | 1126 | 0 | Umlauf | 98.7502 | 36.2 | 0.7 | -1.2778 | 0 | -133.0554 | 11.4555 | -105.0623 | 2.1455
09:47:56 | 175 | 1135 | 0 | Umlauf | 98.767 | 31.6 | 0.8 | -0.36111 | 0 | -14.1321 | 11.4555 | -2.3126 | 2.1448
09:47:57 | 176 | 1144 | 0 | Umlauf | 98.7673 | 30.3 | 0.7 | 0.72222 | 0 | 155.4719 | 11.4555 | 193.2029 | 2.1985
09:47:58 | 177 | 1153 | 0 | Umlauf | 98.7365 | 32.9 | 0.6 | -0.027778 | 0 | 33.6587 | 11.4555 | 52.2154 | 2.213
09:47:59 | 178 | 1162 | 0 | Umlauf | 98.7282 | 32.8 | 0.5 | 0.055556 | 0 | 46.7021 | 11.4555 | 67.312 | 2.2317
09:48:00 | 179 | 1171 | 0 | Umlauf | 98.7174 | 33 | 0.5 | 0 | 0 | 37.073 | 11.4555 | 56.1672 | 2.2473
09:48:01 | 180 | 1180 | 0 | Umlauf | 98.7084 | 33 | 0.4 | 0.61111 | 0 | 144.8869 | 11.4555 | 180.9519 | 2.2976
09:48:02 | 181 | 1190 | 0 | Umlauf | 98.6796 | 35.2 | 0.3 | 0 | 0 | 36.4419 | 11.4555 | 55.4367 | 2.313
09:48:03 | 182 | 1200 | 0 | Umlauf | 98.6707 | 35.2 | 0.3 | 0.22222 | 0 | 78.9144 | 11.4555 | 104.5948 | 2.342
09:48:04 | 183 | 1210 | 0 | Umlauf | 98.654 | 36 | 0.3 | 0.30556 | 0 | 97.1887 | 11.4555 | 125.7456 | 2.377
09:48:05 | 184 | 1220 | 0 | Umlauf | 98.6339 | 37.1 | 0.2 | -0.47222 | 0 | -37.5427 | 11.4555 | -22.5394 | 2.3707
09:48:06 | 185 | 1230 | 0 | Umlauf | 98.6375 | 35.4 | 0.2 | -0.77778 | 0 | -74.0129 | 11.4555 | -54.0496 | 2.3557
09:48:07 | 186 | 1239 | 0 | Umlauf | 98.6462 | 32.6 | 0.2 | -0.36111 | 0 | -20.905 | 11.4555 | -8.1644 | 2.3534
09:48:08 | 187 | 1248 | 0 | Umlauf | 98.6475 | 31.3 | 0.2 | -0.083333 | 0 | 15.8844 | 11.4555 | 31.6434 | 2.3622
09:48:09 | 188 | 1256 | 0 | Umlauf | 98.6424 | 31 | 0.2 | -0.86111 | 0 | -74.4181 | 11.4555 | -54.3997 | 2.3471
09:48:10 | 189 | 1264 | 0 | Umlauf | 98.6511 | 27.9 | 0.2 | -1.3056 | 0 | -110.7627 | 11.4555 | -85.8015 | 2.3233
09:48:11 | 190 | 1270 | 0 | Umlauf | 98.6648 | 23.2 | 0.2 | -0.58333 | 0 | -33.6887 | 11.4555 | -19.2095 | 2.3179
09:48:12 | 191 | 1276 | 0 | Umlauf | 98.6679 | 21.1 | 0.2 | -0.38889 | 0 | -16.3718 | 11.4555 | -4.2477 | 2.3167
09:48:13 | 192 | 1282 | 0 | Umlauf | 98.6685 | 19.7 | 0.2 | 0.055556 | 0 | 23.7651 | 11.4555 | 40.7645 | 2.3281
09:48:14 | 193 | 1287 | 0 | Umlauf | 98.662 | 19.9 | 0.2 | 0.55556 | 0 | 78.0469 | 11.4555 | 103.5907 | 2.3568
09:48:15 | 194 | 1293 | 0 | Umlauf | 98.6455 | 21.9 | 0.1 | -0.41667 | 0 | -19.8026 | 11.4555 | -7.2119 | 2.3548
09:48:16 | 195 | 1299 | 0 | Umlauf | 98.6466 | 20.4 | 0.1 | -0.30556 | 0 | -10.5765 | 11.4555 | 1.0173 | 2.3551
09:48:17 | 196 | 1304 | 0 | Umlauf | 98.6465 | 19.3 | 0.1 | 0.027778 | 0 | 19.3576 | 11.4555 | 35.6632 | 2.365
09:48:18 | 197 | 1310 | 0 | Umlauf | 98.6408 | 19.4 | 0.1 | -0.47222 | 0 | -21.442 | 11.4555 | -8.6283 | 2.3626
09:48:19 | 198 | 1315 | 0 | Umlauf | 98.6422 | 17.7 | 0.3 | -1.3889 | 0 | -75.3535 | 11.4555 | -55.2079 | 2.3473
09:48:20 | 199 | 1318 | 0 | Umlauf | 98.651 | 12.7 | 1.4 | 0.25 | 0 | 36.2435 | 11.4555 | 55.2071 | 2.3626
09:48:21 | 200 | 1322 | 0 | Umlauf | 98.6422 | 13.6 | 1.9 | 2.3056 | 0 | 160 | 11.4555 | 198.4438 | 2.4177
09:48:22 | 201 | 1328 | 0 | Umlauf | 98.6105 | 21.9 | 1.1 | 4.6389 | 0 | 160 | 11.4555 | 198.4438 | 2.4729
09:48:23 | 202 | 1339 | 0 | Umlauf | 98.5788 | 38.6 | 0.6 | -1.8889 | 0 | -160 | 11.4555 | -128.3425 | 2.4372
09:48:24 | 203 | 1348 | 0 | Umlauf | 98.5993 | 31.8 | 0.3 | -3.0278 | 0 | -160 | 11.4555 | -128.3425 | 2.4016
09:48:25 | 204 | 1354 | 0 | Umlauf | 98.6198 | 20.9 | -0.4 | 0.77778 | 0 | 100.8605 | 11.4555 | 129.9954 | 2.4377
09:48:26 | 205 | 1360 | 0 | Umlauf | 98.599 | 23.7 | -0.4 | 3.2222 | 0 | 160 | 11.4555 | 198.4438 | 2.4928
09:48:27 | 206 | 1370 | 0 | Umlauf | 98.5674 | 35.3 | -0.2 | 0.75 | 0 | 160 | 11.4555 | 198.4438 | 2.5479
09:48:28 | 207 | 1380 | 0 | Umlauf | 98.5357 | 38 | -0.2 | -3.5556 | 0 | -160 | 11.4555 | -128.3425 | 2.5123
09:48:29 | 208 | 1387 | 0 | Umlauf | 98.5562 | 25.2 | -0.3 | -0.13889 | 0 | -1.3309 | 11.4555 | 11.7182 | 2.5155
09:48:30 | 209 | 1394 | 0 | Umlauf | 98.5543 | 24.7 | -0.2 | 0.38889 | 0 | 69.9667 | 11.4555 | 94.2387 | 2.5417
09:48:31 | 210 | 1402 | 0 | Umlauf | 98.5392 | 26.1 | -0.2 | 0.16667 | 0 | 42.6134 | 11.4555 | 62.5798 | 2.5591
09:48:32 | 211 | 1409 | 0 | Umlauf | 98.5293 | 26.7 | -0.2 | -0.75 | 0 | -57.6163 | 11.4555 | -39.8829 | 2.548
09:48:33 | 212 | 1416 | 0 | Umlauf | 98.5356 | 24 | -0.2 | 1.2222 | 0 | 160 | 11.4555 | 198.4438 | 2.6031
09:48:34 | 213 | 1424 | 0 | Umlauf | 98.5039 | 28.4 | -0.1 | 0.33333 | 0 | 73.8528 | 11.4555 | 98.7364 | 2.6306
09:48:35 | 214 | 1432 | 0 | Umlauf | 98.4882 | 29.6 | -0.1 | -3.1389 | 0 | -160 | 11.4555 | -128.3425 | 2.5949
09:48:36 | 215 | 1437 | 0 | Umlauf | 98.5087 | 18.3 | -0.2 | 1.4444 | 0 | 156.2515 | 11.4555 | 194.1053 | 2.6488
09:48:37 | 216 | 1443 | 0 | Umlauf | 98.4777 | 23.5 | -0.1 | -1.1389 | 0 | -82.2078 | 11.4555 | -61.13 | 2.6318
09:48:38 | 217 | 1449 | 0 | Umlauf | 98.4874 | 19.4 | -0.1 | 0.055556 | 0 | 20.4088 | 11.4555 | 36.8799 | 2.6421
09:48:39 | 218 | 1454 | 0 | Umlauf | 98.4816 | 19.6 | -0.1 | -1.1389 | 0 | -68.7636 | 11.4555 | -49.5142 | 2.6283
09:48:40 | 219 | 1459 | 0 | Umlauf | 98.4895 | 15.5 | -0.1 | 0.63889 | 0 | 65.2027 | 11.4555 | 88.7248 | 2.653
09:48:41 | 220 | 1463 | 0 | Umlauf | 98.4753 | 17.8 | -0.1 | 0.055556 | 0 | 18.6266 | 11.4555 | 34.8172 | 2.6627
09:48:42 | 221 | 1468 | 0 | Umlauf | 98.4697 | 18 | -0.1 | -0.30556 | 0 | -10.6199 | 11.4555 | 0.96705 | 2.6629
09:48:43 | 222 | 1473 | 0 | Umlauf | 98.4696 | 16.9 | -0.1 | 0.69444 | 0 | 76.2615 | 11.4555 | 101.5243 | 2.6911
09:48:44 | 223 | 1479 | 0 | Umlauf | 98.4534 | 19.4 | -0.1 | -0.38889 | 0 | -17.0533 | 11.4555 | -4.8365 | 2.6898
09:48:45 | 224 | 1484 | 0 | Umlauf | 98.4541 | 18 | -0.1 | -0.38889 | 0 | -15.8795 | 11.4555 | -3.8224 | 2.6887
09:48:46 | 225 | 1488 | 0 | Umlauf | 98.4548 | 16.6 | -0.1 | -0.38889 | 0 | -14.6929 | 11.4555 | -2.7972 | 2.6879
09:48:47 | 226 | 1492 | 0 | Umlauf | 98.4552 | 15.2 | -0.1 | 0.055556 | 0 | 15.784 | 11.4555 | 31.5272 | 2.6967
09:48:48 | 227 | 1497 | 0 | Umlauf | 98.4502 | 15.4 | 0 | -0.27778 | 0 | -7.1586 | 11.4555 | 4.9732 | 2.6981
09:48:49 | 228 | 1501 | 0 | Umlauf | 98.4494 | 14.4 | 0 | -0.58333 | 0 | -22.1477 | 11.4555 | -9.2381 | 2.6955
09:48:50 | 229 | 1504 | 0 | Umlauf | 98.4509 | 12.3 | 0 | 0.75 | 0 | 59.6883 | 11.4555 | 82.3423 | 2.7184
09:48:51 | 230 | 1508 | 0 | Umlauf | 98.4377 | 15 | 0 | 0.16667 | 0 | 25.3837 | 11.4555 | 42.6379 | 2.7302
09:48:52 | 231 | 1513 | 0 | Umlauf | 98.4309 | 15.6 | 0 | -0.19444 | 0 | -2.6875 | 11.4555 | 10.1481 | 2.7331
09:48:53 | 232 | 1517 | 0 | Umlauf | 98.4293 | 14.9 | 0 | -0.25 | 0 | -5.4886 | 11.4555 | 6.9061 | 2.735
09:48:54 | 233 | 1521 | 0 | Umlauf | 98.4282 | 14 | 0 | -0.5 | 0 | -17.4513 | 11.4555 | -5.1804 | 2.7335
09:48:55 | 234 | 1524 | 0 | Umlauf | 98.429 | 12.2 | 0 | -0.52778 | 0 | -16.4306 | 11.4555 | -4.2985 | 2.7323
09:48:56 | 235 | 1527 | 0 | Umlauf | 98.4297 | 10.3 | 0 | -1.0833 | 0 | -33.9625 | 11.4555 | -19.4461 | 2.7269
09:48:57 | 236 | 1529 | 0 | Umlauf | 98.4328 | 6.4 | 0 | -1.3889 | 0 | -27.985 | 11.4555 | -14.2815 | 2.723
09:48:58 | 237 | 1531 | 0 | Umlauf | 98.4351 | 1.4 | -0.1 | 1.1667 | 0 | 9.8701 | 11.4555 | 24.6823 | 2.7298
09:48:59 | 238 | 1533 | 0 | Umlauf | 98.4311 | 5.6 | 0 | 0.47222 | 0 | 18.6662 | 11.4555 | 34.863 | 2.7395
09:49:00 | 239 | 1535 | 0 | Umlauf | 98.4256 | 7.3 | 0 | 1.4722 | 0 | 63.9847 | 11.4555 | 87.315 | 2.7638
09:49:01 | 240 | 1538 | 0 | Umlauf | 98.4116 | 12.6 | 0 | 1.9444 | 0 | 142.8704 | 11.4555 | 178.6179 | 2.8134
09:49:02 | 241 | 1544 | 0 | Umlauf | 98.3831 | 19.6 | 0 | 0.69444 | 0 | 89.6271 | 11.4555 | 116.9937 | 2.8459
09:49:03 | 242 | 1550 | 0 | Umlauf | 98.3644 | 22.1 | 0 | 0.055556 | 0 | 24.6095 | 11.4555 | 41.7419 | 2.8575
09:49:04 | 243 | 1556 | 0 | Umlauf | 98.3578 | 22.3 | 0 | 0.33333 | 0 | 58.4849 | 11.4555 | 80.9495 | 2.88
09:49:05 | 244 | 1562 | 0 | Umlauf | 98.3449 | 23.5 | 0 | 0.88889 | 0 | 132.6409 | 11.4555 | 166.7782 | 2.9263
09:49:06 | 245 | 1570 | 0 | Umlauf | 98.3182 | 26.7 | 0 | 0.36111 | 0 | 74.5894 | 11.4555 | 99.589 | 2.954
09:49:07 | 246 | 1578 | 0 | Umlauf | 98.3023 | 28 | 0 | 0.11111 | 0 | 40.399 | 11.4555 | 60.0167 | 2.9706
09:49:08 | 247 | 1586 | 0 | Umlauf | 98.2927 | 28.4 | 0 | 0.11111 | 0 | 41.036 | 11.4555 | 60.754 | 2.9875
09:49:09 | 248 | 1594 | 0 | Umlauf | 98.283 | 28.8 | 0 | 0.33333 | 0 | 76.4258 | 11.4555 | 101.7144 | 3.0158
09:49:10 | 249 | 1602 | 0 | Umlauf | 98.2668 | 30 | 0 | 0 | 0 | 25.5106 | 11.4555 | 42.7849 | 3.0276
09:49:11 | 250 | 1610 | 0 | Umlauf | 98.26 | 30 | 0 | 0.11111 | 0 | 43.6098 | 11.4555 | 63.7329 | 3.0453
09:49:12 | 251 | 1619 | 0 | Umlauf | 98.2498 | 30.4 | 0 | -0.47222 | 0 | -33.5979 | 11.4555 | -19.1311 | 3.04
09:49:13 | 252 | 1627 | 0 | Umlauf | 98.2529 | 28.7 | 0 | 1.1111 | 0 | 160 | 11.4555 | 198.4438 | 3.0951
09:49:14 | 253 | 1636 | 0 | Umlauf | 98.2212 | 32.7 | 0 | -0.77778 | 0 | -70.8881 | 11.4555 | -51.3498 | 3.0809
09:49:15 | 254 | 1644 | 0 | Umlauf | 98.2294 | 29.9 | 0 | 0.36111 | 0 | 84.0349 | 11.4555 | 110.5213 | 3.1116
09:49:16 | 255 | 1653 | 0 | Umlauf | 98.2117 | 31.2 | 0 | -0.11111 | 0 | 7.9221 | 11.4555 | 22.4277 | 3.1178
09:49:17 | 256 | 1661 | 0 | Umlauf | 98.2082 | 30.8 | 0 | 0.25 | 0 | 68.1398 | 11.4555 | 92.1242 | 3.1434
09:49:18 | 257 | 1670 | 0 | Umlauf | 98.1934 | 31.7 | 0 | 0 | 0 | 27.2669 | 11.4555 | 44.8175 | 3.1559
09:49:19 | 258 | 1679 | 0 | Umlauf | 98.1863 | 31.7 | 0 | 1.0833 | 0 | 160 | 11.4555 | 198.4438 | 3.211
09:49:20 | 259 | 1689 | 0 | Umlauf | 98.1546 | 35.6 | 0 | -1.3056 | 0 | -142.6302 | 11.4555 | -113.335 | 3.1795
09:49:21 | 260 | 1697 | 0 | Umlauf | 98.1727 | 30.9 | 0 | 1.5833 | 0 | 160 | 11.4555 | 198.4438 | 3.2346
09:49:22 | 261 | 1708 | 0 | Umlauf | 98.141 | 36.6 | 0 | 0.63889 | 0 | 159.5913 | 11.4555 | 197.9707 | 3.2896
09:49:23 | 262 | 1718 | 0 | Umlauf | 98.1094 | 38.9 | 0 | -0.22222 | 0 | -7.5101 | 11.4555 | 4.5664 | 3.2909
09:49:24 | 263 | 1729 | 0 | Umlauf | 98.1087 | 38.1 | 0 | 0.66667 | 0 | 160 | 11.4555 | 198.4438 | 3.346
09:49:25 | 264 | 1740 | 0 | Umlauf | 98.077 | 40.5 | 0 | 0.27778 | 0 | 98.3248 | 11.4555 | 127.0605 | 3.3813
09:49:26 | 265 | 1752 | 0 | Umlauf | 98.0567 | 41.5 | 0 | 0.083333 | 0 | 57.2555 | 11.4555 | 79.5266 | 3.4034
09:49:27 | 266 | 1763 | 0 | Umlauf | 98.044 | 41.8 | 0.2 | -0.027778 | 0 | 36.8196 | 11.4555 | 55.8739 | 3.4189
09:49:28 | 267 | 1775 | 0 | Umlauf | 98.0351 | 41.7 | 0.5 | 0 | 0 | 49.3786 | 11.4555 | 70.4098 | 3.4385
09:49:29 | 268 | 1786 | 0 | Umlauf | 98.0239 | 41.7 | 0.7 | -0.19444 | 0 | 9.6124 | 11.4555 | 24.3841 | 3.4452
09:49:30 | 269 | 1798 | 0 | Umlauf | 98.02 | 41 | 1.2 | -0.13889 | 0 | 32.0665 | 11.4555 | 50.3726 | 3.4592
09:49:31 | 270 | 1809 | 0 | Umlauf | 98.0119 | 40.5 | 1.5 | -0.25 | 0 | 13.2913 | 11.4555 | 28.642 | 3.4672
09:49:32 | 271 | 1820 | 0 | Umlauf | 98.0074 | 39.6 | 1.5 | -0.027778 | 0 | 60.5108 | 11.4555 | 83.2943 | 3.4903
09:49:33 | 272 | 1831 | 0 | Umlauf | 97.9941 | 39.5 | 1.4 | -0.16667 | 0 | 28.5239 | 11.4555 | 46.2725 | 3.5032
09:49:34 | 273 | 1842 | 0 | Umlauf | 97.9867 | 38.9 | 1.3 | 0.41667 | 0 | 149.1432 | 11.4555 | 185.878 | 3.5548
09:49:35 | 274 | 1853 | 0 | Umlauf | 97.957 | 40.4 | 1.1 | -0.41667 | 0 | -20.396 | 11.4555 | -7.7246 | 3.5527
09:49:36 | 275 | 1864 | 0 | Umlauf | 97.9582 | 38.9 | 1 | -0.55556 | 0 | -40.1449 | 11.4555 | -24.7877 | 3.5458
09:49:37 | 276 | 1874 | 0 | Umlauf | 97.9622 | 36.9 | 0.9 | -0.22222 | 0 | 5.4091 | 11.4555 | 19.5191 | 3.5512
09:49:38 | 277 | 1884 | 0 | Umlauf | 97.9591 | 36.1 | 0.9 | 0.58333 | 0 | 160 | 11.4555 | 198.4438 | 3.6063
09:49:39 | 278 | 1895 | 0 | Umlauf | 97.9274 | 38.2 | 0.7 | 0.33333 | 0 | 117.277 | 11.4555 | 148.9959 | 3.6477
09:49:40 | 279 | 1906 | 0 | Umlauf | 97.9036 | 39.4 | 0.6 | 0.33333 | 0 | 119.2915 | 11.4555 | 151.3275 | 3.6897
09:49:41 | 280 | 1917 | 0 | Umlauf | 97.8795 | 40.6 | 0.5 | 0.13889 | 0 | 78.3503 | 11.4555 | 103.9419 | 3.7186
09:49:42 | 281 | 1928 | 0 | Umlauf | 97.8629 | 41.1 | 0.5 | 0.27778 | 0 | 110.4668 | 11.4555 | 141.1138 | 3.7578
09:49:43 | 282 | 1940 | 0 | Umlauf | 97.8403 | 42.1 | 0.4 | -0.30556 | 0 | -14.2159 | 11.4555 | -2.385 | 3.7572
09:49:44 | 283 | 1952 | 0 | Umlauf | 97.8407 | 41 | 0.4 | 0.44444 | 0 | 145.1755 | 11.4555 | 181.2859 | 3.8075
09:49:45 | 284 | 1963 | 0 | Umlauf | 97.8118 | 42.6 | 0.3 | -0.027778 | 0 | 39.9691 | 11.4555 | 59.5191 | 3.824
09:49:46 | 285 | 1975 | 0 | Umlauf | 97.8023 | 42.5 | 0.7 | 0.27778 | 0 | 119.036 | 11.4555 | 151.0318 | 3.866
09:49:47 | 286 | 1987 | 0 | Umlauf | 97.7782 | 43.5 | 1.3 | -0.36111 | 0 | -9.9358 | 11.4555 | 1.7589 | 3.8665
09:49:48 | 287 | 1999 | 0 | Umlauf | 97.7779 | 42.2 | 1.9 | 0.13889 | 0 | 112.1286 | 11.4555 | 143.0371 | 3.9062
09:49:49 | 288 | 2011 | 0 | Umlauf | 97.755 | 42.7 | 1.7 | 0.083333 | 0 | 96.3866 | 11.4555 | 124.8172 | 3.9409
09:49:50 | 289 | 2023 | 0 | Umlauf | 97.7351 | 43 | 1.5 | -0.55556 | 0 | -36.4154 | 11.4555 | -21.5653 | 3.9349
09:49:51 | 290 | 2034 | 0 | Umlauf | 97.7386 | 41 | 1.4 | 0.61111 | 0 | 160 | 11.4555 | 198.4438 | 3.99
09:49:52 | 291 | 2046 | 0 | Umlauf | 97.7069 | 43.2 | 1.2 | -0.77778 | 0 | -74.4744 | 11.4555 | -54.4483 | 3.9749
09:49:53 | 292 | 2057 | 0 | Umlauf | 97.7156 | 40.4 | 1.2 | 0.58333 | 0 | 160 | 11.4555 | 198.4438 | 4.03
09:49:54 | 293 | 2069 | 0 | Umlauf | 97.6839 | 42.5 | 1 | -0.22222 | 0 | 10.1659 | 11.4555 | 25.0248 | 4.037
09:49:55 | 294 | 2081 | 0 | Umlauf | 97.6799 | 41.7 | 0.9 | 0.55556 | 0 | 160 | 11.4555 | 198.4438 | 4.0921
09:49:56 | 295 | 2093 | 0 | Umlauf | 97.6482 | 43.7 | 0.8 | 0.16667 | 0 | 98.6869 | 11.4555 | 127.4796 | 4.1275
09:49:57 | 296 | 2105 | 0 | Umlauf | 97.6279 | 44.3 | 0.7 | -0.11111 | 0 | 31.1819 | 11.4555 | 49.3488 | 4.1412
09:49:58 | 297 | 2117 | 0 | Umlauf | 97.62 | 43.9 | 0.6 | -0.41667 | 0 | -28.6209 | 11.4555 | -14.831 | 4.1371
09:49:59 | 298 | 2129 | 0 | Umlauf | 97.6224 | 42.4 | 0.6 | 0.22222 | 0 | 103.7666 | 11.4555 | 133.3589 | 4.1741
09:50:00 | 299 | 2141 | 0 | Umlauf | 97.6011 | 43.2 | 0.7 | -0.52778 | 0 | -43.7292 | 11.4555 | -27.8845 | 4.1664
09:50:01 | 300 | 2153 | 0 | Umlauf | 97.6055 | 41.3 | 0.5 | -0.27778 | 0 | -8.7271 | 11.4555 | 3.1578 | 4.1673
09:50:02 | 301 | 2164 | 0 | Umlauf | 97.605 | 40.3 | 0.4 | -1.1667 | 0 | -135.6497 | 11.4555 | -107.3038 | 4.1375
09:50:03 | 302 | 2174 | 0 | Umlauf | 97.6221 | 36.1 | 0.8 | -0.66667 | 0 | -54.1584 | 11.4555 | -36.8953 | 4.1272
09:50:04 | 303 | 2183 | 0 | Umlauf | 97.628 | 33.7 | 1.3 | -1.0556 | 0 | -91.2945 | 11.4555 | -68.9809 | 4.1081
09:50:05 | 304 | 2192 | 0 | Umlauf | 97.639 | 29.9 | 1.4 | -0.94444 | 0 | -68.8013 | 11.4555 | -49.5468 | 4.0943
09:50:06 | 305 | 2199 | 0 | Umlauf | 97.647 | 26.5 | 1.1 | -1.2222 | 0 | -89.7167 | 11.4555 | -67.6177 | 4.0755
09:50:07 | 306 | 2205 | 0 | Umlauf | 97.6578 | 22.1 | 1 | -0.63889 | 0 | -30.6312 | 11.4555 | -16.5679 | 4.0709
09:50:08 | 307 | 2211 | 0 | Umlauf | 97.6604 | 19.8 | 0.9 | -0.61111 | 0 | -26.283 | 11.4555 | -12.811 | 4.0674
09:50:09 | 308 | 2215 | 0 | Umlauf | 97.6624 | 17.6 | 1.3 | -1.3611 | 0 | -67.4125 | 11.4555 | -48.3469 | 4.0539
09:50:10 | 309 | 2219 | 0 | Umlauf | 97.6702 | 12.7 | 2.5 | -1.0278 | 0 | -28.8911 | 11.4555 | -15.0644 | 4.0497
09:50:11 | 310 | 2221 | 0 | Umlauf | 97.6726 | 9 | 4.1 | -0.16667 | 0 | 17.6486 | 11.4555 | 33.6853 | 4.0591
09:50:12 | 311 | 2224 | 0 | Umlauf | 97.6672 | 8.4 | 4.9 | -2.2222 | 0 | -47.7028 | 11.4555 | -31.3177 | 4.0504
09:50:13 | 312 | 2224 | 0 | Umlauf | 97.6722 | 0.4 | 97.2 | 0.25 | 0 | 15.0051 | 11.4555 | 30.6257 | 4.0589
09:50:14 | 313 | 2226 | 0 | Umlauf | 97.6673 | 1.3 | 21.1 | -0.30556 | 0 | 12.5288 | 11.4555 | 27.7595 | 4.0666
09:50:15 | 314 | 2228 | 0 | Umlauf | 97.6629 | 0.2 | 38.6 | 0.083333 | 0 | 3.9126 | 11.4555 | 17.7872 | 4.0716
09:50:16 | 315 | 2228 | 0 | Umlauf | 97.66 | 0.5 | 0.1 | 0.52778 | 0 | 1.8415 | 11.4555 | 15.3901 | 4.0758
09:50:17 | 316 | 2230 | 0 | Umlauf | 97.6576 | 2.4 | 0 | 1.1667 | 0 | 17.0436 | 11.4555 | 32.985 | 4.085
09:50:18 | 317 | 2234 | 0 | Umlauf | 97.6523 | 6.6 | 0 | 0.33333 | 0 | 17.0297 | 11.4555 | 32.9689 | 4.0942
09:50:19 | 318 | 2236 | 0 | Umlauf | 97.647 | 7.8 | 0 | -0.38889 | 0 | -6.7476 | 11.4555 | 5.4489 | 4.0957
09:50:20 | 319 | 2240 | 0 | Umlauf | 97.6462 | 6.4 | 0 | -0.41667 | 0 | -6.1676 | 11.4555 | 6.1203 | 4.0974
09:50:21 | 320 | 2242 | 0 | Umlauf | 97.6452 | 4.9 | 0 | -0.55556 | 0 | -7.1133 | 11.4555 | 5.0256 | 4.0988
09:50:22 | 321 | 2245 | 0 | Umlauf | 97.6444 | 2.9 | 0 | 4.3333 | 0 | 70.4581 | 11.4555 | 94.8074 | 4.1251
09:50:23 | 322 | 2255 | 0 | Umlauf | 97.6293 | 18.5 | 0 | -3.1111 | 0 | -160 | 11.4555 | -128.3425 | 4.0894
09:50:24 | 323 | 2257 | 0 | Umlauf | 97.6497 | 7.3 | 0 | 0.30556 | 0 | 17.7414 | 11.4555 | 33.7927 | 4.0988
09:50:25 | 324 | 2259 | 0 | Umlauf | 97.6443 | 8.4 | 0 | 0.47222 | 0 | 28.03 | 11.4555 | 45.7008 | 4.1115
09:50:26 | 325 | 2262 | 0 | Umlauf | 97.6371 | 10.1 | 0 | 1.1111 | 0 | 68.7693 | 11.4555 | 92.8527 | 4.1373
09:50:27 | 326 | 2266 | 0 | Umlauf | 97.6222 | 14.1 | -0.4 | 1.0556 | 0 | 88.9976 | 11.4555 | 116.2651 | 4.1696
09:50:28 | 327 | 2271 | 0 | Umlauf | 97.6037 | 17.9 | -1 | 0.55556 | 0 | 59.1034 | 11.4555 | 81.6653 | 4.1923
09:50:29 | 328 | 2277 | 0 | Umlauf | 97.5906 | 19.9 | 0.3 | 0.69444 | 0 | 94.0706 | 11.4555 | 122.1367 | 4.2262
09:50:30 | 329 | 2283 | 0 | Umlauf | 97.5711 | 22.4 | 0.7 | 0.97222 | 0 | 144.4715 | 11.4555 | 180.4711 | 4.2764
09:50:31 | 330 | 2290 | 0 | Umlauf | 97.5423 | 25.9 | 0.1 | 0.80556 | 0 | 136.078 | 11.4555 | 170.7564 | 4.3238
09:50:32 | 331 | 2298 | 0 | Umlauf | 97.5151 | 28.8 | 0 | -1.1111 | 0 | -96.5115 | 11.4555 | -73.4884 | 4.3034
09:50:33 | 332 | 2305 | 0 | Umlauf | 97.5268 | 24.8 | 0 | -1.25 | 0 | -95.5054 | 11.4555 | -72.6191 | 4.2832
09:50:34 | 333 | 2311 | 0 | Umlauf | 97.5384 | 20.3 | 0 | -1.1389 | 0 | -70.5155 | 11.4555 | -51.0279 | 4.269
09:50:35 | 334 | 2315 | 0 | Umlauf | 97.5465 | 16.2 | 0 | -1.5278 | 0 | -78.5099 | 11.4555 | -57.935 | 4.2529
09:50:36 | 335 | 2318 | 0 | Umlauf | 97.5558 | 10.7 | 0 | -0.88889 | 0 | -27.9808 | 11.4555 | -14.2779 | 4.249
09:50:37 | 336 | 2320 | 0 | Umlauf | 97.5581 | 7.5 | -0.4 | 0 | 0 | 4.2539 | 11.4555 | 18.1821 | 4.254

## 16 Pause
Uhrzeit | Typ | Zeit [s] | SoC [%] | Empfangene Leistung mittels DWPT [kW] | Leistung der Nebenverbraucher [KW] | Abgerufene Batterieleistung im Intervall [t, t+1) [kW] | Kumulierter Energieverbrauch nach Intervall [t, t+1) [KWh]
09:50:38 | Pause | 0 | 97.5552 | 72 | 11.4555 | -52.3105 | -0.014531
09:50:39 | Pause | 1 | 97.5635 | 72 | 11.4555 | -52.3105 | -0.029061
09:50:40 | Pause | 2 | 97.5719 | 72 | 11.4555 | -52.3105 | -0.043592
09:50:41 | Pause | 3 | 97.5802 | 72 | 11.4555 | -52.3105 | -0.058123
09:50:42 | Pause | 4 | 97.5886 | 72 | 11.4555 | -52.3105 | -0.072653
09:50:43 | Pause | 5 | 97.5969 | 72 | 11.4555 | -52.3105 | -0.087184
09:50:44 | Pause | 6 | 97.6053 | 72 | 11.4555 | -52.3105 | -0.10171
09:50:45 | Pause | 7 | 97.6136 | 72 | 11.4555 | -52.3105 | -0.11625
09:50:46 | Pause | 8 | 97.622 | 72 | 11.4555 | -52.3105 | -0.13078
09:50:47 | Pause | 9 | 97.6303 | 72 | 11.4555 | -52.3105 | -0.14531
09:50:48 | Pause | 10 | 97.6387 | 72 | 11.4555 | -52.3105 | -0.15984
09:50:49 | Pause | 11 | 97.647 | 72 | 11.4555 | -52.3105 | -0.17437
09:50:50 | Pause | 12 | 97.6554 | 72 | 11.4555 | -52.3105 | -0.1889
09:50:51 | Pause | 13 | 97.6637 | 72 | 11.4555 | -52.3105 | -0.20343
09:50:52 | Pause | 14 | 97.6721 | 72 | 11.4555 | -52.3105 | -0.21796
09:50:53 | Pause | 15 | 97.6804 | 72 | 11.4555 | -52.3105 | -0.23249
09:50:54 | Pause | 16 | 97.6888 | 72 | 11.4555 | -52.3105 | -0.24702
09:50:55 | Pause | 17 | 97.6971 | 72 | 11.4555 | -52.3105 | -0.26155
09:50:56 | Pause | 18 | 97.7055 | 72 | 11.4555 | -52.3105 | -0.27608
09:50:57 | Pause | 19 | 97.7138 | 72 | 11.4555 | -52.3105 | -0.29061
09:50:58 | Pause | 20 | 97.7222 | 72 | 11.4555 | -52.3105 | -0.30514
09:50:59 | Pause | 21 | 97.7305 | 72 | 11.4555 | -52.3105 | -0.31968
09:51:00 | Pause | 22 | 97.7389 | 72 | 11.4555 | -52.3105 | -0.33421
09:51:01 | Pause | 23 | 97.7472 | 72 | 11.4555 | -52.3105 | -0.34874
09:51:02 | Pause | 24 | 97.7556 | 72 | 11.4555 | -52.3105 | -0.36327
09:51:03 | Pause | 25 | 97.7639 | 72 | 11.4555 | -52.3105 | -0.3778
09:51:04 | Pause | 26 | 97.7723 | 72 | 11.4555 | -52.3105 | -0.39233
09:51:05 | Pause | 27 | 97.7806 | 72 | 11.4555 | -52.3105 | -0.40686
09:51:06 | Pause | 28 | 97.789 | 72 | 11.4555 | -52.3105 | -0.42139
09:51:07 | Pause | 29 | 97.7973 | 72 | 11.4555 | -52.3105 | -0.43592
09:51:08 | Pause | 30 | 97.8057 | 72 | 11.4555 | -52.3105 | -0.45045
09:51:09 | Pause | 31 | 97.814 | 72 | 11.4555 | -52.3105 | -0.46498
09:51:10 | Pause | 32 | 97.8224 | 72 | 11.4555 | -52.3105 | -0.47951
09:51:11 | Pause | 33 | 97.8307 | 72 | 11.4555 | -52.3105 | -0.49404
09:51:12 | Pause | 34 | 97.8391 | 72 | 11.4555 | -52.3105 | -0.50857
09:51:13 | Pause | 35 | 97.8474 | 72 | 11.4555 | -52.3105 | -0.5231
09:51:14 | Pause | 36 | 97.8558 | 72 | 11.4555 | -52.3105 | -0.53764
09:51:15 | Pause | 37 | 97.8641 | 72 | 11.4555 | -52.3105 | -0.55217
09:51:16 | Pause | 38 | 97.8725 | 72 | 11.4555 | -52.3105 | -0.5667
09:51:17 | Pause | 39 | 97.8808 | 72 | 11.4555 | -52.3105 | -0.58123
09:51:18 | Pause | 40 | 97.8892 | 72 | 11.4555 | -52.3105 | -0.59576
09:51:19 | Pause | 41 | 97.8976 | 72 | 11.4555 | -52.3105 | -0.61029
09:51:20 | Pause | 42 | 97.9059 | 72 | 11.4555 | -52.3105 | -0.62482
09:51:21 | Pause | 43 | 97.9143 | 72 | 11.4555 | -52.3105 | -0.63935
09:51:22 | Pause | 44 | 97.9226 | 72 | 11.4555 | -52.3105 | -0.65388
09:51:23 | Pause | 45 | 97.931 | 72 | 11.4555 | -52.3105 | -0.66841
09:51:24 | Pause | 46 | 97.9393 | 72 | 11.4555 | -52.3105 | -0.68294
09:51:25 | Pause | 47 | 97.9477 | 72 | 11.4555 | -52.3105 | -0.69747
09:51:26 | Pause | 48 | 97.956 | 72 | 11.4555 | -52.3105 | -0.712
09:51:27 | Pause | 49 | 97.9644 | 72 | 11.4555 | -52.3105 | -0.72653
09:51:28 | Pause | 50 | 97.9727 | 72 | 11.4555 | -52.3105 | -0.74107
09:51:29 | Pause | 51 | 97.9811 | 72 | 11.4555 | -52.3105 | -0.7556
09:51:30 | Pause | 52 | 97.9894 | 72 | 11.4555 | -52.3105 | -0.77013
09:51:31 | Pause | 53 | 97.9978 | 72 | 11.4555 | -52.3105 | -0.78466
09:51:32 | Pause | 54 | 98.0061 | 72 | 11.4555 | -52.3105 | -0.79919
09:51:33 | Pause | 55 | 98.0145 | 72 | 11.4555 | -52.3105 | -0.81372
09:51:34 | Pause | 56 | 98.0228 | 72 | 11.4555 | -52.3105 | -0.82825
09:51:35 | Pause | 57 | 98.0312 | 72 | 11.4555 | -52.3105 | -0.84278
09:51:36 | Pause | 58 | 98.0395 | 72 | 11.4555 | -52.3105 | -0.85731
09:51:37 | Pause | 59 | 98.0479 | 72 | 11.4555 | -52.3105 | -0.87184
09:51:38 | Pause | 60 | 98.0562 | 72 | 11.4555 | -52.3105 | -0.88637
09:51:39 | Pause | 61 | 98.0646 | 72 | 11.4555 | -52.3105 | -0.9009
09:51:40 | Pause | 62 | 98.0729 | 72 | 11.4555 | -52.3105 | -0.91543
09:51:41 | Pause | 63 | 98.0813 | 72 | 11.4555 | -52.3105 | -0.92996
09:51:42 | Pause | 64 | 98.0896 | 72 | 11.4555 | -52.3105 | -0.94449
09:51:43 | Pause | 65 | 98.098 | 72 | 11.4555 | -52.3105 | -0.95903
09:51:44 | Pause | 66 | 98.1063 | 72 | 11.4555 | -52.3105 | -0.97356
09:51:45 | Pause | 67 | 98.1147 | 72 | 11.4555 | -52.3105 | -0.98809
09:51:46 | Pause | 68 | 98.123 | 72 | 11.4555 | -52.3105 | -1.0026
09:51:47 | Pause | 69 | 98.1314 | 72 | 11.4555 | -52.3105 | -1.0171
09:51:48 | Pause | 70 | 98.1397 | 72 | 11.4555 | -52.3105 | -1.0317
09:51:49 | Pause | 71 | 98.1481 | 72 | 11.4555 | -52.3105 | -1.0462
09:51:50 | Pause | 72 | 98.1564 | 72 | 11.4555 | -52.3105 | -1.0607
09:51:51 | Pause | 73 | 98.1648 | 72 | 11.4555 | -52.3105 | -1.0753
09:51:52 | Pause | 74 | 98.1731 | 72 | 11.4555 | -52.3105 | -1.0898
09:51:53 | Pause | 75 | 98.1815 | 72 | 11.4555 | -52.3105 | -1.1043
09:51:54 | Pause | 76 | 98.1898 | 72 | 11.4555 | -52.3105 | -1.1189
09:51:55 | Pause | 77 | 98.1982 | 72 | 11.4555 | -52.3105 | -1.1334
09:51:56 | Pause | 78 | 98.2065 | 72 | 11.4555 | -52.3105 | -1.1479
09:51:57 | Pause | 79 | 98.2149 | 72 | 11.4555 | -52.3105 | -1.1625
09:51:58 | Pause | 80 | 98.2232 | 72 | 11.4555 | -52.3105 | -1.177
09:51:59 | Pause | 81 | 98.2316 | 72 | 11.4555 | -52.3105 | -1.1915
09:52:00 | Pause | 82 | 98.2399 | 72 | 11.4555 | -52.3105 | -1.206
09:52:01 | Pause | 83 | 98.2483 | 72 | 11.4555 | -52.3105 | -1.2206
09:52:02 | Pause | 84 | 98.2566 | 72 | 11.4555 | -52.3105 | -1.2351
09:52:03 | Pause | 85 | 98.265 | 72 | 11.4555 | -52.3105 | -1.2496
09:52:04 | Pause | 86 | 98.2733 | 72 | 11.4555 | -52.3105 | -1.2642
09:52:05 | Pause | 87 | 98.2817 | 72 | 11.4555 | -52.3105 | -1.2787
09:52:06 | Pause | 88 | 98.29 | 72 | 11.4555 | -52.3105 | -1.2932
09:52:07 | Pause | 89 | 98.2984 | 72 | 11.4555 | -52.3105 | -1.3078
09:52:08 | Pause | 90 | 98.3067 | 72 | 11.4555 | -52.3105 | -1.3223
09:52:09 | Pause | 91 | 98.3151 | 72 | 11.4555 | -52.3105 | -1.3368
09:52:10 | Pause | 92 | 98.3234 | 72 | 11.4555 | -52.3105 | -1.3514
09:52:11 | Pause | 93 | 98.3318 | 72 | 11.4555 | -52.3105 | -1.3659
09:52:12 | Pause | 94 | 98.3402 | 72 | 11.4555 | -52.3105 | -1.3804
09:52:13 | Pause | 95 | 98.3485 | 72 | 11.4555 | -52.3105 | -1.3949
09:52:14 | Pause | 96 | 98.3569 | 72 | 11.4555 | -52.3105 | -1.4095
09:52:15 | Pause | 97 | 98.3652 | 72 | 11.4555 | -52.3105 | -1.424
09:52:16 | Pause | 98 | 98.3736 | 72 | 11.4555 | -52.3105 | -1.4385
09:52:17 | Pause | 99 | 98.3819 | 72 | 11.4555 | -52.3105 | -1.4531
09:52:18 | Pause | 100 | 98.3903 | 72 | 11.4555 | -52.3105 | -1.4676
09:52:19 | Pause | 101 | 98.3986 | 72 | 11.4555 | -52.3105 | -1.4821
09:52:20 | Pause | 102 | 98.407 | 72 | 11.4555 | -52.3105 | -1.4967
09:52:21 | Pause | 103 | 98.4153 | 72 | 11.4555 | -52.3105 | -1.5112
09:52:22 | Pause | 104 | 98.4237 | 72 | 11.4555 | -52.3105 | -1.5257
09:52:23 | Pause | 105 | 98.432 | 72 | 11.4555 | -52.3105 | -1.5403
09:52:24 | Pause | 106 | 98.4404 | 72 | 11.4555 | -52.3105 | -1.5548
09:52:25 | Pause | 107 | 98.4487 | 72 | 11.4555 | -52.3105 | -1.5693
09:52:26 | Pause | 108 | 98.4571 | 72 | 11.4555 | -52.3105 | -1.5838
09:52:27 | Pause | 109 | 98.4654 | 72 | 11.4555 | -52.3105 | -1.5984
09:52:28 | Pause | 110 | 98.4738 | 72 | 11.4555 | -52.3105 | -1.6129
09:52:29 | Pause | 111 | 98.4821 | 72 | 11.4555 | -52.3105 | -1.6274
09:52:30 | Pause | 112 | 98.4905 | 72 | 11.4555 | -52.3105 | -1.642
09:52:31 | Pause | 113 | 98.4988 | 72 | 11.4555 | -52.3105 | -1.6565
09:52:32 | Pause | 114 | 98.5072 | 72 | 11.4555 | -52.3105 | -1.671
09:52:33 | Pause | 115 | 98.5155 | 72 | 11.4555 | -52.3105 | -1.6856
09:52:34 | Pause | 116 | 98.5239 | 72 | 11.4555 | -52.3105 | -1.7001
09:52:35 | Pause | 117 | 98.5322 | 72 | 11.4555 | -52.3105 | -1.7146
09:52:36 | Pause | 118 | 98.5406 | 72 | 11.4555 | -52.3105 | -1.7292
09:52:37 | Pause | 119 | 98.5489 | 72 | 11.4555 | -52.3105 | -1.7437
09:52:38 | Pause | 120 | 98.5573 | 72 | 11.4555 | -52.3105 | -1.7582
09:52:39 | Pause | 121 | 98.5656 | 72 | 11.4555 | -52.3105 | -1.7727
09:52:40 | Pause | 122 | 98.574 | 72 | 11.4555 | -52.3105 | -1.7873
09:52:41 | Pause | 123 | 98.5823 | 72 | 11.4555 | -52.3105 | -1.8018
09:52:42 | Pause | 124 | 98.5907 | 72 | 11.4555 | -52.3105 | -1.8163
09:52:43 | Pause | 125 | 98.599 | 72 | 11.4555 | -52.3105 | -1.8309
09:52:44 | Pause | 126 | 98.6074 | 72 | 11.4555 | -52.3105 | -1.8454
09:52:45 | Pause | 127 | 98.6157 | 72 | 11.4555 | -52.3105 | -1.8599
09:52:46 | Pause | 128 | 98.6241 | 72 | 11.4555 | -52.3105 | -1.8745
09:52:47 | Pause | 129 | 98.6324 | 72 | 11.4555 | -52.3105 | -1.889
09:52:48 | Pause | 130 | 98.6408 | 72 | 11.4555 | -52.3105 | -1.9035
09:52:49 | Pause | 131 | 98.6491 | 72 | 11.4555 | -52.3105 | -1.9181
09:52:50 | Pause | 132 | 98.6575 | 72 | 11.4555 | -52.3105 | -1.9326
09:52:51 | Pause | 133 | 98.6658 | 72 | 11.4555 | -52.3105 | -1.9471
09:52:52 | Pause | 134 | 98.6742 | 72 | 11.4555 | -52.3105 | -1.9616
09:52:53 | Pause | 135 | 98.6825 | 72 | 11.4555 | -52.3105 | -1.9762
09:52:54 | Pause | 136 | 98.6909 | 72 | 11.4555 | -52.3105 | -1.9907
09:52:55 | Pause | 137 | 98.6992 | 72 | 11.4555 | -52.3105 | -2.0052
09:52:56 | Pause | 138 | 98.7076 | 72 | 11.4555 | -52.3105 | -2.0198
09:52:57 | Pause | 139 | 98.7159 | 72 | 11.4555 | -52.3105 | -2.0343
09:52:58 | Pause | 140 | 98.7243 | 72 | 11.4555 | -52.3105 | -2.0488
09:52:59 | Pause | 141 | 98.7326 | 72 | 11.4555 | -52.3105 | -2.0634
09:53:00 | Pause | 142 | 98.741 | 72 | 11.4555 | -52.3105 | -2.0779
09:53:01 | Pause | 143 | 98.7493 | 72 | 11.4555 | -52.3105 | -2.0924
09:53:02 | Pause | 144 | 98.7577 | 72 | 11.4555 | -52.3105 | -2.1069
09:53:03 | Pause | 145 | 98.7661 | 72 | 11.4555 | -52.3105 | -2.1215
09:53:04 | Pause | 146 | 98.7744 | 72 | 11.4555 | -52.3105 | -2.136
09:53:05 | Pause | 147 | 98.7828 | 72 | 11.4555 | -52.3105 | -2.1505
09:53:06 | Pause | 148 | 98.7911 | 72 | 11.4555 | -52.3105 | -2.1651
09:53:07 | Pause | 149 | 98.7995 | 72 | 11.4555 | -52.3105 | -2.1796
09:53:08 | Pause | 150 | 98.8078 | 72 | 11.4555 | -52.3105 | -2.1941
09:53:09 | Pause | 151 | 98.8162 | 72 | 11.4555 | -52.3105 | -2.2087
09:53:10 | Pause | 152 | 98.8245 | 72 | 11.4555 | -52.3105 | -2.2232
09:53:11 | Pause | 153 | 98.8329 | 72 | 11.4555 | -52.3105 | -2.2377
09:53:12 | Pause | 154 | 98.8412 | 72 | 11.4555 | -52.3105 | -2.2523
09:53:13 | Pause | 155 | 98.8496 | 72 | 11.4555 | -52.3105 | -2.2668
09:53:14 | Pause | 156 | 98.8579 | 72 | 11.4555 | -52.3105 | -2.2813
09:53:15 | Pause | 157 | 98.8663 | 72 | 11.4555 | -52.3105 | -2.2958
09:53:16 | Pause | 158 | 98.8746 | 72 | 11.4555 | -52.3105 | -2.3104
09:53:17 | Pause | 159 | 98.883 | 72 | 11.4555 | -52.3105 | -2.3249
09:53:18 | Pause | 160 | 98.8913 | 72 | 11.4555 | -52.3105 | -2.3394
09:53:19 | Pause | 161 | 98.8997 | 72 | 11.4555 | -52.3105 | -2.354
09:53:20 | Pause | 162 | 98.908 | 72 | 11.4555 | -52.3105 | -2.3685
09:53:21 | Pause | 163 | 98.9164 | 72 | 11.4555 | -52.3105 | -2.383
09:53:22 | Pause | 164 | 98.9247 | 72 | 11.4555 | -52.3105 | -2.3976
09:53:23 | Pause | 165 | 98.9331 | 72 | 11.4555 | -52.3105 | -2.4121
09:53:24 | Pause | 166 | 98.9414 | 72 | 11.4555 | -52.3105 | -2.4266
09:53:25 | Pause | 167 | 98.9498 | 72 | 11.4555 | -52.3105 | -2.4412
09:53:26 | Pause | 168 | 98.9581 | 72 | 11.4555 | -52.3105 | -2.4557
09:53:27 | Pause | 169 | 98.9665 | 72 | 11.4555 | -52.3105 | -2.4702
09:53:28 | Pause | 170 | 98.9748 | 72 | 11.4555 | -52.3105 | -2.4847
09:53:29 | Pause | 171 | 98.9832 | 72 | 11.4555 | -52.3105 | -2.4993
09:53:30 | Pause | 172 | 98.9915 | 72 | 11.4555 | -52.3105 | -2.5138
09:53:31 | Pause | 173 | 98.9999 | 72 | 11.4555 | -52.3105 | -2.5283
09:53:32 | Pause | 174 | 99.0082 | 72 | 11.4555 | -52.3105 | -2.5429
09:53:33 | Pause | 175 | 99.0166 | 72 | 11.4555 | -52.3105 | -2.5574
09:53:34 | Pause | 176 | 99.0249 | 72 | 11.4555 | -52.3105 | -2.5719
09:53:35 | Pause | 177 | 99.0333 | 72 | 11.4555 | -52.3105 | -2.5865
09:53:36 | Pause | 178 | 99.0416 | 72 | 11.4555 | -52.3105 | -2.601
09:53:37 | Pause | 179 | 99.05 | 72 | 11.4555 | -52.3105 | -2.6155
09:53:38 | Pause | 180 | 99.0583 | 72 | 11.4555 | -52.3105 | -2.6301
09:53:39 | Pause | 181 | 99.0667 | 72 | 11.4555 | -52.3105 | -2.6446
09:53:40 | Pause | 182 | 99.075 | 72 | 11.4555 | -52.3105 | -2.6591
09:53:41 | Pause | 183 | 99.0834 | 72 | 11.4555 | -52.3105 | -2.6736
09:53:42 | Pause | 184 | 99.0917 | 72 | 11.4555 | -52.3105 | -2.6882
09:53:43 | Pause | 185 | 99.1001 | 72 | 11.4555 | -52.3105 | -2.7027
09:53:44 | Pause | 186 | 99.1084 | 72 | 11.4555 | -52.3105 | -2.7172
09:53:45 | Pause | 187 | 99.1168 | 72 | 11.4555 | -52.3105 | -2.7318
09:53:46 | Pause | 188 | 99.1251 | 72 | 11.4555 | -52.3105 | -2.7463
09:53:47 | Pause | 189 | 99.1335 | 72 | 11.4555 | -52.3105 | -2.7608
09:53:48 | Pause | 190 | 99.1418 | 72 | 11.4555 | -52.3105 | -2.7754
09:53:49 | Pause | 191 | 99.1502 | 72 | 11.4555 | -52.3105 | -2.7899
09:53:50 | Pause | 192 | 99.1585 | 72 | 11.4555 | -52.3105 | -2.8044
09:53:51 | Pause | 193 | 99.1669 | 72 | 11.4555 | -52.3105 | -2.819
09:53:52 | Pause | 194 | 99.1752 | 72 | 11.4555 | -52.3105 | -2.8335
09:53:53 | Pause | 195 | 99.1836 | 72 | 11.4555 | -52.3105 | -2.848
09:53:54 | Pause | 196 | 99.192 | 72 | 11.4555 | -52.3105 | -2.8625
09:53:55 | Pause | 197 | 99.2003 | 72 | 11.4555 | -52.3105 | -2.8771
09:53:56 | Pause | 198 | 99.2087 | 72 | 11.4555 | -52.3105 | -2.8916
09:53:57 | Pause | 199 | 99.217 | 72 | 11.4555 | -52.3105 | -2.9061
09:53:58 | Pause | 200 | 99.2254 | 72 | 11.4555 | -52.3105 | -2.9207
09:53:59 | Pause | 201 | 99.2337 | 72 | 11.4555 | -52.3105 | -2.9352
09:54:00 | Pause | 202 | 99.2421 | 72 | 11.4555 | -52.3105 | -2.9497
09:54:01 | Pause | 203 | 99.2504 | 72 | 11.4555 | -52.3105 | -2.9643
09:54:02 | Pause | 204 | 99.2588 | 72 | 11.4555 | -52.3105 | -2.9788
09:54:03 | Pause | 205 | 99.2671 | 72 | 11.4555 | -52.3105 | -2.9933
09:54:04 | Pause | 206 | 99.2755 | 72 | 11.4555 | -52.3105 | -3.0079
09:54:05 | Pause | 207 | 99.2838 | 72 | 11.4555 | -52.3105 | -3.0224
09:54:06 | Pause | 208 | 99.2922 | 72 | 11.4555 | -52.3105 | -3.0369
09:54:07 | Pause | 209 | 99.3005 | 72 | 11.4555 | -52.3105 | -3.0514
09:54:08 | Pause | 210 | 99.3089 | 72 | 11.4555 | -52.3105 | -3.066
09:54:09 | Pause | 211 | 99.3172 | 72 | 11.4555 | -52.3105 | -3.0805
09:54:10 | Pause | 212 | 99.3256 | 72 | 11.4555 | -52.3105 | -3.095
09:54:11 | Pause | 213 | 99.3339 | 72 | 11.4555 | -52.3105 | -3.1096
09:54:12 | Pause | 214 | 99.3423 | 72 | 11.4555 | -52.3105 | -3.1241
09:54:13 | Pause | 215 | 99.3506 | 72 | 11.4555 | -52.3105 | -3.1386
09:54:14 | Pause | 216 | 99.359 | 72 | 11.4555 | -52.3105 | -3.1532
09:54:15 | Pause | 217 | 99.3673 | 72 | 11.4555 | -52.3105 | -3.1677
09:54:16 | Pause | 218 | 99.3757 | 72 | 11.4555 | -52.3105 | -3.1822
09:54:17 | Pause | 219 | 99.384 | 72 | 11.4555 | -52.3105 | -3.1968
09:54:18 | Pause | 220 | 99.3924 | 72 | 11.4555 | -52.3105 | -3.2113
09:54:19 | Pause | 221 | 99.4007 | 72 | 11.4555 | -52.3105 | -3.2258
09:54:20 | Pause | 222 | 99.4091 | 72 | 11.4555 | -52.3105 | -3.2403
09:54:21 | Pause | 223 | 99.4174 | 72 | 11.4555 | -52.3105 | -3.2549
09:54:22 | Pause | 224 | 99.4258 | 72 | 11.4555 | -52.3105 | -3.2694
09:54:23 | Pause | 225 | 99.4341 | 72 | 11.4555 | -52.3105 | -3.2839
09:54:24 | Pause | 226 | 99.4425 | 72 | 11.4555 | -52.3105 | -3.2985
09:54:25 | Pause | 227 | 99.4508 | 72 | 11.4555 | -52.3105 | -3.313
09:54:26 | Pause | 228 | 99.4592 | 72 | 11.4555 | -52.3105 | -3.3275
09:54:27 | Pause | 229 | 99.4675 | 72 | 11.4555 | -52.3105 | -3.3421
09:54:28 | Pause | 230 | 99.4759 | 72 | 11.4555 | -52.3105 | -3.3566
09:54:29 | Pause | 231 | 99.4842 | 72 | 11.4555 | -52.3105 | -3.3711
09:54:30 | Pause | 232 | 99.4926 | 72 | 11.4555 | -52.3105 | -3.3857
09:54:31 | Pause | 233 | 99.5009 | 72 | 11.4555 | -52.3105 | -3.4002
09:54:32 | Pause | 234 | 99.5093 | 72 | 11.4555 | -52.3105 | -3.4147
09:54:33 | Pause | 235 | 99.5176 | 72 | 11.4555 | -52.3105 | -3.4292
09:54:34 | Pause | 236 | 99.526 | 72 | 11.4555 | -52.3105 | -3.4438
09:54:35 | Pause | 237 | 99.5343 | 72 | 11.4555 | -52.3105 | -3.4583
09:54:36 | Pause | 238 | 99.5427 | 72 | 11.4555 | -52.3105 | -3.4728
09:54:37 | Pause | 239 | 99.551 | 72 | 11.4555 | -52.3105 | -3.4874
09:54:38 | Pause | 240 | 99.5594 | 72 | 11.4555 | -52.3105 | -3.5019
09:54:39 | Pause | 241 | 99.5677 | 72 | 11.4555 | -52.3105 | -3.5164
09:54:40 | Pause | 242 | 99.5761 | 72 | 11.4555 | -52.3105 | -3.531
09:54:41 | Pause | 243 | 99.5844 | 72 | 11.4555 | -52.3105 | -3.5455
09:54:42 | Pause | 244 | 99.5928 | 72 | 11.4555 | -52.3105 | -3.56
09:54:43 | Pause | 245 | 99.6011 | 72 | 11.4555 | -52.3105 | -3.5745
09:54:44 | Pause | 246 | 99.6095 | 72 | 11.4555 | -52.3105 | -3.5891
09:54:45 | Pause | 247 | 99.6178 | 72 | 11.4555 | -52.3105 | -3.6036
09:54:46 | Pause | 248 | 99.6262 | 72 | 11.4555 | -52.3105 | -3.6181
09:54:47 | Pause | 249 | 99.6346 | 72 | 11.4555 | -52.3105 | -3.6327
09:54:48 | Pause | 250 | 99.6429 | 72 | 11.4555 | -52.3105 | -3.6472
09:54:49 | Pause | 251 | 99.6513 | 72 | 11.4555 | -52.3105 | -3.6617
09:54:50 | Pause | 252 | 99.6596 | 72 | 11.4555 | -52.3105 | -3.6763
09:54:51 | Pause | 253 | 99.668 | 72 | 11.4555 | -52.3105 | -3.6908
09:54:52 | Pause | 254 | 99.6763 | 72 | 11.4555 | -52.3105 | -3.7053
09:54:53 | Pause | 255 | 99.6847 | 72 | 11.4555 | -52.3105 | -3.7199
09:54:54 | Pause | 256 | 99.693 | 72 | 11.4555 | -52.3105 | -3.7344
09:54:55 | Pause | 257 | 99.7014 | 72 | 11.4555 | -52.3105 | -3.7489
09:54:56 | Pause | 258 | 99.7097 | 72 | 11.4555 | -52.3105 | -3.7634
09:54:57 | Pause | 259 | 99.7181 | 72 | 11.4555 | -52.3105 | -3.778
09:54:58 | Pause | 260 | 99.7264 | 72 | 11.4555 | -52.3105 | -3.7925
09:54:59 | Pause | 261 | 99.7348 | 72 | 11.4555 | -52.3105 | -3.807
09:55:00 | Pause | 262 | 99.7431 | 72 | 11.4555 | -52.3105 | -3.8216
09:55:01 | Pause | 263 | 99.7515 | 72 | 11.4555 | -52.3105 | -3.8361
09:55:02 | Pause | 264 | 99.7598 | 72 | 11.4555 | -52.3105 | -3.8506
09:55:03 | Pause | 265 | 99.7682 | 72 | 11.4555 | -52.3105 | -3.8652
09:55:04 | Pause | 266 | 99.7765 | 72 | 11.4555 | -52.3105 | -3.8797
09:55:05 | Pause | 267 | 99.7849 | 72 | 11.4555 | -52.3105 | -3.8942
09:55:06 | Pause | 268 | 99.7932 | 72 | 11.4555 | -52.3105 | -3.9088
09:55:07 | Pause | 269 | 99.8016 | 72 | 11.4555 | -52.3105 | -3.9233
09:55:08 | Pause | 270 | 99.8099 | 72 | 11.4555 | -52.3105 | -3.9378
09:55:09 | Pause | 271 | 99.8183 | 72 | 11.4555 | -52.3105 | -3.9523
09:55:10 | Pause | 272 | 99.8266 | 72 | 11.4555 | -52.3105 | -3.9669
09:55:11 | Pause | 273 | 99.835 | 72 | 11.4555 | -52.3105 | -3.9814
09:55:12 | Pause | 274 | 99.8433 | 72 | 11.4555 | -52.3105 | -3.9959
09:55:13 | Pause | 275 | 99.8517 | 72 | 11.4555 | -52.3105 | -4.0105
09:55:14 | Pause | 276 | 99.86 | 72 | 11.4555 | -52.3105 | -4.025
09:55:15 | Pause | 277 | 99.8684 | 72 | 11.4555 | -52.3105 | -4.0395
09:55:16 | Pause | 278 | 99.8767 | 72 | 11.4555 | -52.3105 | -4.0541
09:55:17 | Pause | 279 | 99.8851 | 72 | 11.4555 | -52.3105 | -4.0686
09:55:18 | Pause | 280 | 99.8934 | 72 | 11.4555 | -52.3105 | -4.0831
09:55:19 | Pause | 281 | 99.9018 | 72 | 11.4555 | -52.3105 | -4.0977
09:55:20 | Pause | 282 | 99.9101 | 72 | 11.4555 | -52.3105 | -4.1122
09:55:21 | Pause | 283 | 99.9185 | 72 | 11.4555 | -52.3105 | -4.1267
09:55:22 | Pause | 284 | 99.9268 | 72 | 11.4555 | -52.3105 | -4.1412
09:55:23 | Pause | 285 | 99.9352 | 72 | 11.4555 | -52.3105 | -4.1558
09:55:24 | Pause | 286 | 99.9435 | 72 | 11.4555 | -52.3105 | -4.1703
09:55:25 | Pause | 287 | 99.9519 | 72 | 11.4555 | -52.3105 | -4.1848
09:55:26 | Pause | 288 | 99.9602 | 72 | 11.4555 | -52.3105 | -4.1994
09:55:27 | Pause | 289 | 99.9686 | 72 | 11.4555 | -52.3105 | -4.2139
09:55:28 | Pause | 290 | 99.9769 | 72 | 11.4555 | -52.3105 | -4.2284
09:55:29 | Pause | 291 | 99.9853 | 72 | 11.4555 | -52.3105 | -4.243
09:55:30 | Pause | 292 | 99.9936 | 72 | 11.4555 | -52.3105 | -4.254
09:55:31 | Pause | 293 | 100 | 72 | 11.4555 | -52.3105 | -4.254
09:55:32 | Pause | 294 | 100 | 72 | 11.4555 | -52.3105 | -4.254
09:55:33 | Pause | 295 | 100 | 72 | 11.4555 | -52.3105 | -4.254
09:55:34 | Pause | 296 | 100 | 72 | 11.4555 | -52.3105 | -4.254
09:55:35 | Pause | 297 | 100 | 72 | 11.4555 | -52.3105 | -4.254
09:55:36 | Pause | 298 | 100 | 72 | 11.4555 | -52.3105 | -4.254
09:55:37 | Pause | 299 | 100 | 72 | 11.4555 | -52.3105 | -4.254
09:55:38 | Pause | 300 | 100 | 72 | 11.4555 | -52.3105 | -4.254
09:55:39 | Pause | 301 | 100 | 72 | 11.4555 | -52.3105 | -4.254
09:55:40 | Pause | 302 | 100 | 72 | 11.4555 | -52.3105 | -4.254
09:55:41 | Pause | 303 | 100 | 72 | 11.4555 | -52.3105 | -4.254
09:55:42 | Pause | 304 | 100 | 72 | 11.4555 | -52.3105 | -4.254
09:55:43 | Pause | 305 | 100 | 72 | 11.4555 | -52.3105 | -4.254
09:55:44 | Pause | 306 | 100 | 72 | 11.4555 | -52.3105 | -4.254
09:55:45 | Pause | 307 | 100 | 72 | 11.4555 | -52.3105 | -4.254
09:55:46 | Pause | 308 | 100 | 72 | 11.4555 | -52.3105 | -4.254
09:55:47 | Pause | 309 | 100 | 72 | 11.4555 | -52.3105 | -4.254
09:55:48 | Pause | 310 | 100 | 72 | 11.4555 | -52.3105 | -4.254
09:55:49 | Pause | 311 | 100 | 72 | 11.4555 | -52.3105 | -4.254
09:55:50 | Pause | 312 | 100 | 72 | 11.4555 | -52.3105 | -4.254
09:55:51 | Pause | 313 | 100 | 72 | 11.4555 | -52.3105 | -4.254
09:55:52 | Pause | 314 | 100 | 72 | 11.4555 | -52.3105 | -4.254
09:55:53 | Pause | 315 | 100 | 72 | 11.4555 | -52.3105 | -4.254
09:55:54 | Pause | 316 | 100 | 72 | 11.4555 | -52.3105 | -4.254
09:55:55 | Pause | 317 | 100 | 72 | 11.4555 | -52.3105 | -4.254
09:55:56 | Pause | 318 | 100 | 72 | 11.4555 | -52.3105 | -4.254
09:55:57 | Pause | 319 | 100 | 72 | 11.4555 | -52.3105 | -4.254
09:55:58 | Pause | 320 | 100 | 72 | 11.4555 | -52.3105 | -4.254
09:55:59 | Pause | 321 | 100 | 72 | 11.4555 | -52.3105 | -4.254
09:56:00 | Pause | 322 | 100 | 72 | 11.4555 | -52.3105 | -4.254
09:56:01 | Pause | 323 | 100 | 72 | 11.4555 | -52.3105 | -4.254
09:56:02 | Pause | 324 | 100 | 72 | 11.4555 | -52.3105 | -4.254
09:56:03 | Pause | 325 | 100 | 72 | 11.4555 | -52.3105 | -4.254
09:56:04 | Pause | 326 | 100 | 72 | 11.4555 | -52.3105 | -4.254
09:56:05 | Pause | 327 | 100 | 72 | 11.4555 | -52.3105 | -4.254
09:56:06 | Pause | 328 | 100 | 72 | 11.4555 | -52.3105 | -4.254
09:56:07 | Pause | 329 | 100 | 72 | 11.4555 | -52.3105 | -4.254
09:56:08 | Pause | 330 | 100 | 72 | 11.4555 | -52.3105 | -4.254
09:56:09 | Pause | 331 | 100 | 72 | 11.4555 | -52.3105 | -4.254
09:56:10 | Pause | 332 | 100 | 72 | 11.4555 | -52.3105 | -4.254
09:56:11 | Pause | 333 | 100 | 72 | 11.4555 | -52.3105 | -4.254
09:56:12 | Pause | 334 | 100 | 72 | 11.4555 | -52.3105 | -4.254
09:56:13 | Pause | 335 | 100 | 72 | 11.4555 | -52.3105 | -4.254
09:56:14 | Pause | 336 | 100 | 72 | 11.4555 | -52.3105 | -4.254
09:56:15 | Pause | 337 | 100 | 72 | 11.4555 | -52.3105 | -4.254
09:56:16 | Pause | 338 | 100 | 72 | 11.4555 | -52.3105 | -4.254
09:56:17 | Pause | 339 | 100 | 72 | 11.4555 | -52.3105 | -4.254
09:56:18 | Pause | 340 | 100 | 72 | 11.4555 | -52.3105 | -4.254
09:56:19 | Pause | 341 | 100 | 72 | 11.4555 | -52.3105 | -4.254
09:56:20 | Pause | 342 | 100 | 72 | 11.4555 | -52.3105 | -4.254
09:56:21 | Pause | 343 | 100 | 72 | 11.4555 | -52.3105 | -4.254
09:56:22 | Pause | 344 | 100 | 72 | 11.4555 | -52.3105 | -4.254
09:56:23 | Pause | 345 | 100 | 72 | 11.4555 | -52.3105 | -4.254
09:56:24 | Pause | 346 | 100 | 72 | 11.4555 | -52.3105 | -4.254
09:56:25 | Pause | 347 | 100 | 72 | 11.4555 | -52.3105 | -4.254
09:56:26 | Pause | 348 | 100 | 72 | 11.4555 | -52.3105 | -4.254
09:56:27 | Pause | 349 | 100 | 72 | 11.4555 | -52.3105 | -4.254
09:56:28 | Pause | 350 | 100 | 72 | 11.4555 | -52.3105 | -4.254
09:56:29 | Pause | 351 | 100 | 72 | 11.4555 | -52.3105 | -4.254
09:56:30 | Pause | 352 | 100 | 72 | 11.4555 | -52.3105 | -4.254
09:56:31 | Pause | 353 | 100 | 72 | 11.4555 | -52.3105 | -4.254
09:56:32 | Pause | 354 | 100 | 72 | 11.4555 | -52.3105 | -4.254
09:56:33 | Pause | 355 | 100 | 72 | 11.4555 | -52.3105 | -4.254
09:56:34 | Pause | 356 | 100 | 72 | 11.4555 | -52.3105 | -4.254
09:56:35 | Pause | 357 | 100 | 72 | 11.4555 | -52.3105 | -4.254
09:56:36 | Pause | 358 | 100 | 72 | 11.4555 | -52.3105 | -4.254
09:56:37 | Pause | 359 | 100 | 72 | 11.4555 | -52.3105 | -4.254
09:56:38 | Pause | 360 | 100 | 72 | 11.4555 | -52.3105 | -4.254
09:56:39 | Pause | 361 | 100 | 72 | 11.4555 | -52.3105 | -4.254
09:56:40 | Pause | 362 | 100 | 72 | 11.4555 | -52.3105 | -4.254
09:56:41 | Pause | 363 | 100 | 72 | 11.4555 | -52.3105 | -4.254
09:56:42 | Pause | 364 | 100 | 72 | 11.4555 | -52.3105 | -4.254
09:56:43 | Pause | 365 | 100 | 72 | 11.4555 | -52.3105 | -4.254
09:56:44 | Pause | 366 | 100 | 72 | 11.4555 | -52.3105 | -4.254
09:56:45 | Pause | 367 | 100 | 72 | 11.4555 | -52.3105 | -4.254
09:56:46 | Pause | 368 | 100 | 72 | 11.4555 | -52.3105 | -4.254
09:56:47 | Pause | 369 | 100 | 72 | 11.4555 | -52.3105 | -4.254
09:56:48 | Pause | 370 | 100 | 72 | 11.4555 | -52.3105 | -4.254
09:56:49 | Pause | 371 | 100 | 72 | 11.4555 | -52.3105 | -4.254
09:56:50 | Pause | 372 | 100 | 72 | 11.4555 | -52.3105 | -4.254
09:56:51 | Pause | 373 | 100 | 72 | 11.4555 | -52.3105 | -4.254
09:56:52 | Pause | 374 | 100 | 72 | 11.4555 | -52.3105 | -4.254
09:56:53 | Pause | 375 | 100 | 72 | 11.4555 | -52.3105 | -4.254
09:56:54 | Pause | 376 | 100 | 72 | 11.4555 | -52.3105 | -4.254
09:56:55 | Pause | 377 | 100 | 72 | 11.4555 | -52.3105 | -4.254
09:56:56 | Pause | 378 | 100 | 72 | 11.4555 | -52.3105 | -4.254
09:56:57 | Pause | 379 | 100 | 72 | 11.4555 | -52.3105 | -4.254
09:56:58 | Pause | 380 | 100 | 72 | 11.4555 | -52.3105 | -4.254
09:56:59 | Pause | 381 | 100 | 72 | 11.4555 | -52.3105 | -4.254
09:57:00 | Pause | 382 | 100 | 72 | 11.4555 | -52.3105 | -4.254
09:57:01 | Pause | 383 | 100 | 72 | 11.4555 | -52.3105 | -4.254
09:57:02 | Pause | 384 | 100 | 72 | 11.4555 | -52.3105 | -4.254
09:57:03 | Pause | 385 | 100 | 72 | 11.4555 | -52.3105 | -4.254
09:57:04 | Pause | 386 | 100 | 72 | 11.4555 | -52.3105 | -4.254
09:57:05 | Pause | 387 | 100 | 72 | 11.4555 | -52.3105 | -4.254
09:57:06 | Pause | 388 | 100 | 72 | 11.4555 | -52.3105 | -4.254
09:57:07 | Pause | 389 | 100 | 72 | 11.4555 | -52.3105 | -4.254
09:57:08 | Pause | 390 | 100 | 72 | 11.4555 | -52.3105 | -4.254
09:57:09 | Pause | 391 | 100 | 72 | 11.4555 | -52.3105 | -4.254
09:57:10 | Pause | 392 | 100 | 72 | 11.4555 | -52.3105 | -4.254
09:57:11 | Pause | 393 | 100 | 72 | 11.4555 | -52.3105 | -4.254
09:57:12 | Pause | 394 | 100 | 72 | 11.4555 | -52.3105 | -4.254
09:57:13 | Pause | 395 | 100 | 72 | 11.4555 | -52.3105 | -4.254
09:57:14 | Pause | 396 | 100 | 72 | 11.4555 | -52.3105 | -4.254
09:57:15 | Pause | 397 | 100 | 72 | 11.4555 | -52.3105 | -4.254
09:57:16 | Pause | 398 | 100 | 72 | 11.4555 | -52.3105 | -4.254
09:57:17 | Pause | 399 | 100 | 72 | 11.4555 | -52.3105 | -4.254
09:57:18 | Pause | 400 | 100 | 72 | 11.4555 | -52.3105 | -4.254
09:57:19 | Pause | 401 | 100 | 72 | 11.4555 | -52.3105 | -4.254
09:57:20 | Pause | 402 | 100 | 72 | 11.4555 | -52.3105 | -4.254
09:57:21 | Pause | 403 | 100 | 72 | 11.4555 | -52.3105 | -4.254
09:57:22 | Pause | 404 | 100 | 72 | 11.4555 | -52.3105 | -4.254
09:57:23 | Pause | 405 | 100 | 72 | 11.4555 | -52.3105 | -4.254
09:57:24 | Pause | 406 | 100 | 72 | 11.4555 | -52.3105 | -4.254
09:57:25 | Pause | 407 | 100 | 72 | 11.4555 | -52.3105 | -4.254
09:57:26 | Pause | 408 | 100 | 72 | 11.4555 | -52.3105 | -4.254
09:57:27 | Pause | 409 | 100 | 72 | 11.4555 | -52.3105 | -4.254
09:57:28 | Pause | 410 | 100 | 72 | 11.4555 | -52.3105 | -4.254
09:57:29 | Pause | 411 | 100 | 72 | 11.4555 | -52.3105 | -4.254
09:57:30 | Pause | 412 | 100 | 72 | 11.4555 | -52.3105 | -4.254
09:57:31 | Pause | 413 | 100 | 72 | 11.4555 | -52.3105 | -4.254
09:57:32 | Pause | 414 | 100 | 72 | 11.4555 | -52.3105 | -4.254
09:57:33 | Pause | 415 | 100 | 72 | 11.4555 | -52.3105 | -4.254
09:57:34 | Pause | 416 | 100 | 72 | 11.4555 | -52.3105 | -4.254
09:57:35 | Pause | 417 | 100 | 72 | 11.4555 | -52.3105 | -4.254
09:57:36 | Pause | 418 | 100 | 72 | 11.4555 | -52.3105 | -4.254
09:57:37 | Pause | 419 | 100 | 72 | 11.4555 | -52.3105 | -4.254
09:57:38 | Pause | 420 | 100 | 72 | 11.4555 | -52.3105 | -4.254
09:57:39 | Pause | 421 | 100 | 72 | 11.4555 | -52.3105 | -4.254
09:57:40 | Pause | 422 | 100 | 72 | 11.4555 | -52.3105 | -4.254
09:57:41 | Pause | 423 | 100 | 72 | 11.4555 | -52.3105 | -4.254
09:57:42 | Pause | 424 | 100 | 72 | 11.4555 | -52.3105 | -4.254
09:57:43 | Pause | 425 | 100 | 72 | 11.4555 | -52.3105 | -4.254
09:57:44 | Pause | 426 | 100 | 72 | 11.4555 | -52.3105 | -4.254
09:57:45 | Pause | 427 | 100 | 72 | 11.4555 | -52.3105 | -4.254
09:57:46 | Pause | 428 | 100 | 72 | 11.4555 | -52.3105 | -4.254
09:57:47 | Pause | 429 | 100 | 72 | 11.4555 | -52.3105 | -4.254
09:57:48 | Pause | 430 | 100 | 72 | 11.4555 | -52.3105 | -4.254
09:57:49 | Pause | 431 | 100 | 72 | 11.4555 | -52.3105 | -4.254
09:57:50 | Pause | 432 | 100 | 72 | 11.4555 | -52.3105 | -4.254
09:57:51 | Pause | 433 | 100 | 72 | 11.4555 | -52.3105 | -4.254
09:57:52 | Pause | 434 | 100 | 72 | 11.4555 | -52.3105 | -4.254
09:57:53 | Pause | 435 | 100 | 72 | 11.4555 | -52.3105 | -4.254
09:57:54 | Pause | 436 | 100 | 72 | 11.4555 | -52.3105 | -4.254
09:57:55 | Pause | 437 | 100 | 72 | 11.4555 | -52.3105 | -4.254
09:57:56 | Pause | 438 | 100 | 72 | 11.4555 | -52.3105 | -4.254
09:57:57 | Pause | 439 | 100 | 72 | 11.4555 | -52.3105 | -4.254
09:57:58 | Pause | 440 | 100 | 72 | 11.4555 | -52.3105 | -4.254
09:57:59 | Pause | 441 | 100 | 72 | 11.4555 | -52.3105 | -4.254
09:58:00 | Pause | 442 | 100 | 72 | 11.4555 | -52.3105 | -4.254
09:58:01 | Pause | 443 | 100 | 72 | 11.4555 | -52.3105 | -4.254
09:58:02 | Pause | 444 | 100 | 72 | 11.4555 | -52.3105 | -4.254
09:58:03 | Pause | 445 | 100 | 72 | 11.4555 | -52.3105 | -4.254
09:58:04 | Pause | 446 | 100 | 72 | 11.4555 | -52.3105 | -4.254
09:58:05 | Pause | 447 | 100 | 72 | 11.4555 | -52.3105 | -4.254
09:58:06 | Pause | 448 | 100 | 72 | 11.4555 | -52.3105 | -4.254
09:58:07 | Pause | 449 | 100 | 72 | 11.4555 | -52.3105 | -4.254
09:58:08 | Pause | 450 | 100 | 72 | 11.4555 | -52.3105 | -4.254
09:58:09 | Pause | 451 | 100 | 72 | 11.4555 | -52.3105 | -4.254
09:58:10 | Pause | 452 | 100 | 72 | 11.4555 | -52.3105 | -4.254
09:58:11 | Pause | 453 | 100 | 72 | 11.4555 | -52.3105 | -4.254
09:58:12 | Pause | 454 | 100 | 72 | 11.4555 | -52.3105 | -4.254
09:58:13 | Pause | 455 | 100 | 72 | 11.4555 | -52.3105 | -4.254
09:58:14 | Pause | 456 | 100 | 72 | 11.4555 | -52.3105 | -4.254
09:58:15 | Pause | 457 | 100 | 72 | 11.4555 | -52.3105 | -4.254
09:58:16 | Pause | 458 | 100 | 72 | 11.4555 | -52.3105 | -4.254
09:58:17 | Pause | 459 | 100 | 72 | 11.4555 | -52.3105 | -4.254
09:58:18 | Pause | 460 | 100 | 72 | 11.4555 | -52.3105 | -4.254
09:58:19 | Pause | 461 | 100 | 72 | 11.4555 | -52.3105 | -4.254
09:58:20 | Pause | 462 | 100 | 72 | 11.4555 | -52.3105 | -4.254
09:58:21 | Pause | 463 | 100 | 72 | 11.4555 | -52.3105 | -4.254
09:58:22 | Pause | 464 | 100 | 72 | 11.4555 | -52.3105 | -4.254
09:58:23 | Pause | 465 | 100 | 72 | 11.4555 | -52.3105 | -4.254
09:58:24 | Pause | 466 | 100 | 72 | 11.4555 | -52.3105 | -4.254
09:58:25 | Pause | 467 | 100 | 72 | 11.4555 | -52.3105 | -4.254
09:58:26 | Pause | 468 | 100 | 72 | 11.4555 | -52.3105 | -4.254
09:58:27 | Pause | 469 | 100 | 72 | 11.4555 | -52.3105 | -4.254
09:58:28 | Pause | 470 | 100 | 72 | 11.4555 | -52.3105 | -4.254
09:58:29 | Pause | 471 | 100 | 72 | 11.4555 | -52.3105 | -4.254
09:58:30 | Pause | 472 | 100 | 72 | 11.4555 | -52.3105 | -4.254
09:58:31 | Pause | 473 | 100 | 72 | 11.4555 | -52.3105 | -4.254
09:58:32 | Pause | 474 | 100 | 72 | 11.4555 | -52.3105 | -4.254
09:58:33 | Pause | 475 | 100 | 72 | 11.4555 | -52.3105 | -4.254
09:58:34 | Pause | 476 | 100 | 72 | 11.4555 | -52.3105 | -4.254
09:58:35 | Pause | 477 | 100 | 72 | 11.4555 | -52.3105 | -4.254
09:58:36 | Pause | 478 | 100 | 72 | 11.4555 | -52.3105 | -4.254
09:58:37 | Pause | 479 | 100 | 72 | 11.4555 | -52.3105 | -4.254
09:58:38 | Pause | 480 | 100 | 72 | 11.4555 | -52.3105 | -4.254
09:58:39 | Pause | 481 | 100 | 72 | 11.4555 | -52.3105 | -4.254
09:58:40 | Pause | 482 | 100 | 72 | 11.4555 | -52.3105 | -4.254
09:58:41 | Pause | 483 | 100 | 72 | 11.4555 | -52.3105 | -4.254
09:58:42 | Pause | 484 | 100 | 72 | 11.4555 | -52.3105 | -4.254
09:58:43 | Pause | 485 | 100 | 72 | 11.4555 | -52.3105 | -4.254
09:58:44 | Pause | 486 | 100 | 72 | 11.4555 | -52.3105 | -4.254
09:58:45 | Pause | 487 | 100 | 72 | 11.4555 | -52.3105 | -4.254
09:58:46 | Pause | 488 | 100 | 72 | 11.4555 | -52.3105 | -4.254
09:58:47 | Pause | 489 | 100 | 72 | 11.4555 | -52.3105 | -4.254
09:58:48 | Pause | 490 | 100 | 72 | 11.4555 | -52.3105 | -4.254
09:58:49 | Pause | 491 | 100 | 72 | 11.4555 | -52.3105 | -4.254
09:58:50 | Pause | 492 | 100 | 72 | 11.4555 | -52.3105 | -4.254
09:58:51 | Pause | 493 | 100 | 72 | 11.4555 | -52.3105 | -4.254
09:58:52 | Pause | 494 | 100 | 72 | 11.4555 | -52.3105 | -4.254
09:58:53 | Pause | 495 | 100 | 72 | 11.4555 | -52.3105 | -4.254
09:58:54 | Pause | 496 | 100 | 72 | 11.4555 | -52.3105 | -4.254
09:58:55 | Pause | 497 | 100 | 72 | 11.4555 | -52.3105 | -4.254
09:58:56 | Pause | 498 | 100 | 72 | 11.4555 | -52.3105 | -4.254
09:58:57 | Pause | 499 | 100 | 72 | 11.4555 | -52.3105 | -4.254
09:58:58 | Pause | 500 | 100 | 72 | 11.4555 | -52.3105 | -4.254
09:58:59 | Pause | 501 | 100 | 72 | 11.4555 | -52.3105 | -4.254
09:59:00 | Pause | 502 | 100 | 72 | 11.4555 | -52.3105 | -4.254
09:59:01 | Pause | 503 | 100 | 72 | 11.4555 | -52.3105 | -4.254
09:59:02 | Pause | 504 | 100 | 72 | 11.4555 | -52.3105 | -4.254
09:59:03 | Pause | 505 | 100 | 72 | 11.4555 | -52.3105 | -4.254
09:59:04 | Pause | 506 | 100 | 72 | 11.4555 | -52.3105 | -4.254
09:59:05 | Pause | 507 | 100 | 72 | 11.4555 | -52.3105 | -4.254
09:59:06 | Pause | 508 | 100 | 72 | 11.4555 | -52.3105 | -4.254
09:59:07 | Pause | 509 | 100 | 72 | 11.4555 | -52.3105 | -4.254
09:59:08 | Pause | 510 | 100 | 72 | 11.4555 | -52.3105 | -4.254
09:59:09 | Pause | 511 | 100 | 72 | 11.4555 | -52.3105 | -4.254
09:59:10 | Pause | 512 | 100 | 72 | 11.4555 | -52.3105 | -4.254
09:59:11 | Pause | 513 | 100 | 72 | 11.4555 | -52.3105 | -4.254
09:59:12 | Pause | 514 | 100 | 72 | 11.4555 | -52.3105 | -4.254
09:59:13 | Pause | 515 | 100 | 72 | 11.4555 | -52.3105 | -4.254
09:59:14 | Pause | 516 | 100 | 72 | 11.4555 | -52.3105 | -4.254
09:59:15 | Pause | 517 | 100 | 72 | 11.4555 | -52.3105 | -4.254
09:59:16 | Pause | 518 | 100 | 72 | 11.4555 | -52.3105 | -4.254
09:59:17 | Pause | 519 | 100 | 72 | 11.4555 | -52.3105 | -4.254
09:59:18 | Pause | 520 | 100 | 72 | 11.4555 | -52.3105 | -4.254
09:59:19 | Pause | 521 | 100 | 72 | 11.4555 | -52.3105 | -4.254
09:59:20 | Pause | 522 | 100 | 72 | 11.4555 | -52.3105 | -4.254
09:59:21 | Pause | 523 | 100 | 72 | 11.4555 | -52.3105 | -4.254
09:59:22 | Pause | 524 | 100 | 72 | 11.4555 | -52.3105 | -4.254
09:59:23 | Pause | 525 | 100 | 72 | 11.4555 | -52.3105 | -4.254
09:59:24 | Pause | 526 | 100 | 72 | 11.4555 | -52.3105 | -4.254
09:59:25 | Pause | 527 | 100 | 72 | 11.4555 | -52.3105 | -4.254
09:59:26 | Pause | 528 | 100 | 72 | 11.4555 | -52.3105 | -4.254
09:59:27 | Pause | 529 | 100 | 72 | 11.4555 | -52.3105 | -4.254
09:59:28 | Pause | 530 | 100 | 72 | 11.4555 | -52.3105 | -4.254
09:59:29 | Pause | 531 | 100 | 72 | 11.4555 | -52.3105 | -4.254
09:59:30 | Pause | 532 | 100 | 72 | 11.4555 | -52.3105 | -4.254
09:59:31 | Pause | 533 | 100 | 72 | 11.4555 | -52.3105 | -4.254
09:59:32 | Pause | 534 | 100 | 72 | 11.4555 | -52.3105 | -4.254
09:59:33 | Pause | 535 | 100 | 72 | 11.4555 | -52.3105 | -4.254
09:59:34 | Pause | 536 | 100 | 72 | 11.4555 | -52.3105 | -4.254
09:59:35 | Pause | 537 | 100 | 72 | 11.4555 | -52.3105 | -4.254
09:59:36 | Pause | 538 | 100 | 72 | 11.4555 | -52.3105 | -4.254
09:59:37 | Pause | 539 | 100 | 72 | 11.4555 | -52.3105 | -4.254
09:59:38 | Pause | 540 | 100 | 72 | 11.4555 | -52.3105 | -4.254
09:59:39 | Pause | 541 | 100 | 72 | 11.4555 | -52.3105 | -4.254
09:59:40 | Pause | 542 | 100 | 72 | 11.4555 | -52.3105 | -4.254
09:59:41 | Pause | 543 | 100 | 72 | 11.4555 | -52.3105 | -4.254
09:59:42 | Pause | 544 | 100 | 72 | 11.4555 | -52.3105 | -4.254
09:59:43 | Pause | 545 | 100 | 72 | 11.4555 | -52.3105 | -4.254
09:59:44 | Pause | 546 | 100 | 72 | 11.4555 | -52.3105 | -4.254
09:59:45 | Pause | 547 | 100 | 72 | 11.4555 | -52.3105 | -4.254
09:59:46 | Pause | 548 | 100 | 72 | 11.4555 | -52.3105 | -4.254
09:59:47 | Pause | 549 | 100 | 72 | 11.4555 | -52.3105 | -4.254
09:59:48 | Pause | 550 | 100 | 72 | 11.4555 | -52.3105 | -4.254
09:59:49 | Pause | 551 | 100 | 72 | 11.4555 | -52.3105 | -4.254
09:59:50 | Pause | 552 | 100 | 72 | 11.4555 | -52.3105 | -4.254
09:59:51 | Pause | 553 | 100 | 72 | 11.4555 | -52.3105 | -4.254
09:59:52 | Pause | 554 | 100 | 72 | 11.4555 | -52.3105 | -4.254
09:59:53 | Pause | 555 | 100 | 72 | 11.4555 | -52.3105 | -4.254
09:59:54 | Pause | 556 | 100 | 72 | 11.4555 | -52.3105 | -4.254
09:59:55 | Pause | 557 | 100 | 72 | 11.4555 | -52.3105 | -4.254
09:59:56 | Pause | 558 | 100 | 72 | 11.4555 | -52.3105 | -4.254
09:59:57 | Pause | 559 | 100 | 72 | 11.4555 | -52.3105 | -4.254
09:59:58 | Pause | 560 | 100 | 72 | 11.4555 | -52.3105 | -4.254
09:59:59 | Pause | 561 | 100 | 72 | 11.4555 | -52.3105 | -4.254
10:00:00 | Pause | 562 | 100 | 72 | 11.4555 | -52.3105 | -4.254

## 17 Umlauf
Uhrzeit | Zeit t [s] | Zurückgelegte Distanz [m] | Außen- temperatur [°C] | Typ | SoC zum Zeitpunkt t [%] | Ist-Geschwindigkeit zum Zeitpunkt t [km/h] | Steigung im Intervall [t, t+1) [%] | Gewählte Beschleunigung im Intervall [t, t+1) [m/s²] | Empfangene Leistung mittels DWPT [kW] | Motorleistung [kW] | Leistung der Nebenverbraucher [kW] | Abgerufene Batterieleistung im Intervall [t, t+1) [kW] | Kumulierter Energieverbrauch nach Intervall [t, t+1) [kWh]
10:00:01 | 0 | 0 | 0 | Umlauf | 100 |  |  |  | 0 | 160 | 11.4555 | 198.4438 | 0.055123
10:00:02 | 1 | 2 | 0 | Umlauf | 99.9683 | 8.1 | 1.6 | 0.52778 | 0 | 36.0875 | 11.4555 | 55.0266 | 0.070408
10:00:03 | 2 | 5 | 0 | Umlauf | 99.9595 | 10 | 1.2 | 2.1667 | 0 | 131.5295 | 11.4555 | 165.4919 | 0.11638
10:00:04 | 3 | 10 | 0 | Umlauf | 99.9331 | 17.8 | 0.1 | 0.77778 | 0 | 90.2475 | 11.4555 | 117.7117 | 0.14908
10:00:05 | 4 | 16 | 0 | Umlauf | 99.9143 | 20.6 | 0 | 0.58333 | 0 | 81.8492 | 11.4555 | 107.9915 | 0.17907
10:00:06 | 5 | 22 | 0 | Umlauf | 99.8971 | 22.7 | 0 | 0.63889 | 0 | 97.2334 | 11.4555 | 125.7973 | 0.21402
10:00:07 | 6 | 29 | 0 | Umlauf | 99.877 | 25 | 0 | 0.44444 | 0 | 80.9469 | 11.4555 | 106.9472 | 0.24373
10:00:08 | 7 | 36 | 0 | Umlauf | 99.8599 | 26.6 | 0 | 1.0556 | 0 | 160 | 11.4555 | 198.4438 | 0.29885
10:00:09 | 8 | 45 | 0 | Umlauf | 99.8282 | 30.4 | 0 | -0.19444 | 0 | -3.9885 | 11.4555 | 8.6423 | 0.30125
10:00:10 | 9 | 53 | 0 | Umlauf | 99.8269 | 29.7 | 0 | 1.1667 | 0 | 160 | 11.4555 | 198.4438 | 0.35637
10:00:11 | 10 | 62 | 0 | Umlauf | 99.7952 | 33.9 | 0 | 0.88889 | 0 | 160 | 11.4555 | 198.4438 | 0.4115
10:00:12 | 11 | 73 | 0 | Umlauf | 99.7635 | 37.1 | 0 | 0.44444 | 0 | 122.7297 | 11.4555 | 155.3069 | 0.45464
10:00:13 | 12 | 83 | 0 | Umlauf | 99.7387 | 38.7 | 0 | -0.055556 | 0 | 23.3958 | 11.4555 | 40.3371 | 0.46584
10:00:14 | 13 | 94 | 0 | Umlauf | 99.7323 | 38.5 | 0 | -0.38889 | 0 | -30.004 | 11.4555 | -16.026 | 0.46139
10:00:15 | 14 | 104 | 0 | Umlauf | 99.7348 | 37.1 | 0 | -0.66667 | 0 | -65.285 | 11.4555 | -46.5087 | 0.44847
10:00:16 | 15 | 114 | 0 | Umlauf | 99.7423 | 34.7 | 0 | -0.27778 | 0 | -14.1059 | 11.4555 | -2.29 | 0.44783
10:00:17 | 16 | 123 | 0 | Umlauf | 99.7426 | 33.7 | 0 | 0.027778 | 0 | 34.4818 | 11.4555 | 53.1682 | 0.4626
10:00:18 | 17 | 133 | 0 | Umlauf | 99.7341 | 33.8 | 0 | -0.13889 | 0 | 4.018 | 11.4555 | 17.9091 | 0.46758
10:00:19 | 18 | 142 | 0 | Umlauf | 99.7313 | 33.3 | 0 | 0.19444 | 0 | 64.1242 | 11.4555 | 87.4765 | 0.49188
10:00:20 | 19 | 152 | 0 | Umlauf | 99.7173 | 34 | 0 | 0.72222 | 0 | 160 | 11.4555 | 198.4438 | 0.547
10:00:21 | 20 | 162 | 0 | Umlauf | 99.6856 | 36.6 | 0.4 | 0.19444 | 0 | 78.7461 | 11.4555 | 104.4 | 0.576
10:00:22 | 21 | 172 | 0 | Umlauf | 99.669 | 37.3 | 0 | -0.27778 | 0 | -14.7416 | 11.4555 | -2.8392 | 0.57521
10:00:23 | 22 | 182 | 0 | Umlauf | 99.6694 | 36.3 | -0.1 | 0.16667 | 0 | 63.2799 | 11.4555 | 86.4993 | 0.59924
10:00:24 | 23 | 192 | 0 | Umlauf | 99.6556 | 36.9 | -0.1 | -0.16667 | 0 | -1.4907 | 11.4555 | 11.5333 | 0.60244
10:00:25 | 24 | 203 | 0 | Umlauf | 99.6538 | 36.3 | 0 | 0.41667 | 0 | 114.4091 | 11.4555 | 145.6766 | 0.64291
10:00:26 | 25 | 213 | 0 | Umlauf | 99.6305 | 37.8 | 0 | 0.36111 | 0 | 108.1269 | 11.4555 | 138.4055 | 0.68135
10:00:27 | 26 | 224 | 0 | Umlauf | 99.6084 | 39.1 | 0 | 0.055556 | 0 | 47.3405 | 11.4555 | 68.0508 | 0.70026
10:00:28 | 27 | 235 | 0 | Umlauf | 99.5976 | 39.3 | 0 | 0.5 | 0 | 142.4795 | 11.4555 | 178.1655 | 0.74975
10:00:29 | 28 | 246 | 0 | Umlauf | 99.5691 | 41.1 | 0 | 0.33333 | 0 | 112.3673 | 11.4555 | 143.3134 | 0.78956
10:00:30 | 29 | 258 | 0 | Umlauf | 99.5462 | 42.3 | 0 | 0.027778 | 0 | 45.8643 | 11.4555 | 66.3424 | 0.80799
10:00:31 | 30 | 270 | 0 | Umlauf | 99.5356 | 42.4 | 0 | -0.027778 | 0 | 33.2163 | 11.4555 | 51.7034 | 0.82235
10:00:32 | 31 | 281 | 0 | Umlauf | 99.5274 | 42.3 | -0.2 | 0.13889 | 0 | 67.0622 | 11.4555 | 90.877 | 0.84759
10:00:33 | 32 | 293 | 0 | Umlauf | 99.5129 | 42.8 | -0.5 | 0.19444 | 0 | 74.3763 | 11.4555 | 99.3423 | 0.87519
10:00:34 | 33 | 305 | 0 | Umlauf | 99.497 | 43.5 | -0.7 | 0.33333 | 0 | 104.1983 | 11.4555 | 133.8586 | 0.91237
10:00:35 | 34 | 318 | 0 | Umlauf | 99.4756 | 44.7 | -0.9 | 0.41667 | 0 | 123.1734 | 11.4555 | 155.8205 | 0.95565
10:00:36 | 35 | 331 | 0 | Umlauf | 99.4508 | 46.2 | -1 | 0.30556 | 0 | 97.6625 | 11.4555 | 126.294 | 0.99073
10:00:37 | 36 | 344 | 0 | Umlauf | 99.4306 | 47.3 | -1.1 | 0.083333 | 0 | 40.9535 | 11.4555 | 60.6585 | 1.0076
10:00:38 | 37 | 357 | 0 | Umlauf | 99.4209 | 47.6 | -1.2 | 0.27778 | 0 | 89.1635 | 11.4555 | 116.4571 | 1.0399
10:00:39 | 38 | 371 | 0 | Umlauf | 99.4023 | 48.6 | -1 | -0.36111 | 0 | -46.5953 | 11.4555 | -30.3609 | 1.0315
10:00:40 | 39 | 384 | 0 | Umlauf | 99.4072 | 47.3 | -0.5 | 0.027778 | 0 | 41.1835 | 11.4555 | 60.9248 | 1.0484
10:00:41 | 40 | 397 | 0 | Umlauf | 99.3975 | 47.4 | -0.3 | -0.27778 | 0 | -20.978 | 11.4555 | -8.2275 | 1.0461
10:00:42 | 41 | 410 | 0 | Umlauf | 99.3988 | 46.4 | -0.5 | -0.27778 | 0 | -23.8595 | 11.4555 | -10.7171 | 1.0432
10:00:43 | 42 | 422 | 0 | Umlauf | 99.4005 | 45.4 | -0.8 | -0.33333 | 0 | -36.9339 | 11.4555 | -22.0133 | 1.037
10:00:44 | 43 | 435 | 0 | Umlauf | 99.404 | 44.2 | -0.8 | -0.083333 | 0 | 3.873 | 11.4555 | 17.7413 | 1.042
10:00:45 | 44 | 447 | 0 | Umlauf | 99.4012 | 43.9 | -0.7 | 0.083333 | 0 | 45.7085 | 11.4555 | 66.162 | 1.0604
10:00:46 | 45 | 459 | 0 | Umlauf | 99.3906 | 44.2 | -0.7 | -0.11111 | 0 | -0.34581 | 11.4555 | 12.8584 | 1.0639
10:00:47 | 46 | 471 | 0 | Umlauf | 99.3885 | 43.8 | -0.6 | -0.11111 | 0 | 1.5629 | 11.4555 | 15.0676 | 1.0681
10:00:48 | 47 | 483 | 0 | Umlauf | 99.3861 | 43.4 | -0.5 | -0.25 | 0 | -18.7951 | 11.4555 | -6.3415 | 1.0663
10:00:49 | 48 | 495 | 0 | Umlauf | 99.3872 | 42.5 | -0.5 | -0.44444 | 0 | -47.5799 | 11.4555 | -31.2115 | 1.0577
10:00:50 | 49 | 506 | 0 | Umlauf | 99.3921 | 40.9 | -0.5 | -0.69444 | 0 | -81.9706 | 11.4555 | -60.9251 | 1.0408
10:00:51 | 50 | 517 | 0 | Umlauf | 99.4019 | 38.4 | -0.4 | -0.38889 | 0 | -35.0112 | 11.4555 | -20.3521 | 1.0351
10:00:52 | 51 | 527 | 0 | Umlauf | 99.4051 | 37 | -0.4 | -0.19444 | 0 | -8.7439 | 11.4555 | 3.1383 | 1.036
10:00:53 | 52 | 537 | 0 | Umlauf | 99.4046 | 36.3 | -0.4 | -0.36111 | 0 | -29.9045 | 11.4555 | -15.9399 | 1.0315
10:00:54 | 53 | 547 | 0 | Umlauf | 99.4072 | 35 | -0.3 | -0.38889 | 0 | -31.2835 | 11.4555 | -17.1315 | 1.0268
10:00:55 | 54 | 557 | 0 | Umlauf | 99.4099 | 33.6 | -0.3 | -0.5 | 0 | -43.3174 | 11.4555 | -27.5287 | 1.0191
10:00:56 | 55 | 565 | 0 | Umlauf | 99.4143 | 31.8 | -0.3 | -0.13889 | 0 | -0.95776 | 11.4555 | 12.1501 | 1.0225
10:00:57 | 56 | 574 | 0 | Umlauf | 99.4123 | 31.3 | -0.3 | 0.027778 | 0 | 26.773 | 11.4555 | 44.246 | 1.0348
10:00:58 | 57 | 583 | 0 | Umlauf | 99.4053 | 31.4 | -0.2 | 0.11111 | 0 | 42.6889 | 11.4555 | 62.6671 | 1.0522
10:00:59 | 58 | 592 | 0 | Umlauf | 99.3953 | 31.8 | -0.3 | -0.027778 | 0 | 17.7019 | 11.4555 | 33.747 | 1.0616
10:01:00 | 59 | 600 | 0 | Umlauf | 99.3899 | 31.7 | -1.1 | -0.36111 | 0 | -34.0336 | 11.4555 | -19.5075 | 1.0562
10:01:01 | 60 | 609 | 0 | Umlauf | 99.393 | 30.4 | -1.7 | -0.83333 | 0 | -89.1386 | 11.4555 | -67.1182 | 1.0375
10:01:02 | 61 | 616 | 0 | Umlauf | 99.4037 | 27.4 | -1.9 | -0.80556 | 0 | -79.7674 | 11.4555 | -59.0215 | 1.0211
10:01:03 | 62 | 623 | 0 | Umlauf | 99.4131 | 24.5 | -1.9 | 0.41667 | 0 | 51.797 | 11.4555 | 73.2089 | 1.0415
10:01:04 | 63 | 631 | 0 | Umlauf | 99.4015 | 26 | -1.7 | 1 | 0 | 140.1591 | 11.4555 | 175.4798 | 1.0902
10:01:05 | 64 | 639 | 0 | Umlauf | 99.3734 | 29.6 | -1.3 | 0.63889 | 0 | 108.1292 | 11.4555 | 138.4082 | 1.1287
10:01:06 | 65 | 648 | 0 | Umlauf | 99.3513 | 31.9 | -1.3 | 0.027778 | 0 | 11.103 | 11.4555 | 26.1094 | 1.1359
10:01:07 | 66 | 656 | 0 | Umlauf | 99.3472 | 32 | -1.4 | -0.36111 | 0 | -37.4856 | 11.4555 | -22.49 | 1.1297
10:01:08 | 67 | 665 | 0 | Umlauf | 99.3508 | 30.7 | -1.5 | -0.44444 | 0 | -46.0969 | 11.4555 | -29.9302 | 1.1213
10:01:09 | 68 | 673 | 0 | Umlauf | 99.3555 | 29.1 | -1.5 | -0.66667 | 0 | -66.537 | 11.4555 | -47.5904 | 1.1081
10:01:10 | 69 | 681 | 0 | Umlauf | 99.3631 | 26.7 | -1 | -0.97222 | 0 | -85.4674 | 11.4555 | -63.9463 | 1.0904
10:01:11 | 70 | 687 | 0 | Umlauf | 99.3734 | 23.2 | -0.7 | -1.5 | 0 | -115.1458 | 11.4555 | -89.5885 | 1.0655
10:01:12 | 71 | 692 | 0 | Umlauf | 99.3877 | 17.8 | -0.6 | -1.1944 | 0 | -68.9244 | 11.4555 | -49.6532 | 1.0517
10:01:13 | 72 | 696 | 0 | Umlauf | 99.3956 | 13.5 | -0.6 | -0.47222 | 0 | -18.1966 | 11.4555 | -5.8243 | 1.0501
10:01:14 | 73 | 699 | 0 | Umlauf | 99.3965 | 11.8 | -0.7 | 0.083333 | 0 | 10.315 | 11.4555 | 25.1973 | 1.0571
10:01:15 | 74 | 702 | 0 | Umlauf | 99.3925 | 12.1 | -0.9 | 0.41667 | 0 | 31.249 | 11.4555 | 49.4265 | 1.0708
10:01:16 | 75 | 706 | 0 | Umlauf | 99.3846 | 13.6 | -1.2 | 0.33333 | 0 | 26.9339 | 11.4555 | 44.4321 | 1.0831
10:01:17 | 76 | 710 | 0 | Umlauf | 99.3775 | 14.8 | -1.7 | 0.22222 | 0 | 16.6488 | 11.4555 | 32.528 | 1.0922
10:01:18 | 77 | 715 | 0 | Umlauf | 99.3723 | 15.6 | -1.6 | 0.58333 | 0 | 48.9684 | 11.4555 | 69.9351 | 1.1116
10:01:19 | 78 | 719 | 0 | Umlauf | 99.3611 | 17.7 | -1.2 | 0.41667 | 0 | 43.2748 | 11.4555 | 63.3452 | 1.1292
10:01:20 | 79 | 725 | 0 | Umlauf | 99.351 | 19.2 | -1 | 0.27778 | 0 | 34.5237 | 11.4555 | 53.2167 | 1.144
10:01:21 | 80 | 730 | 0 | Umlauf | 99.3425 | 20.2 | -0.9 | 0 | 0 | 6.9613 | 11.4555 | 21.3157 | 1.1499
10:01:22 | 81 | 736 | 0 | Umlauf | 99.3391 | 20.2 | -0.8 | -0.61111 | 0 | -38.1224 | 11.4555 | -23.0403 | 1.1435
10:01:23 | 82 | 741 | 0 | Umlauf | 99.3428 | 18 | -0.8 | 0.13889 | 0 | 20.5557 | 11.4555 | 37.0499 | 1.1538
10:01:24 | 83 | 746 | 0 | Umlauf | 99.3369 | 18.5 | -0.7 | 0.30556 | 0 | 38.845 | 11.4555 | 58.2181 | 1.17
10:01:25 | 84 | 752 | 0 | Umlauf | 99.3276 | 19.6 | -0.6 | 0 | 0 | 9.7146 | 11.4555 | 24.5024 | 1.1768
10:01:26 | 85 | 757 | 0 | Umlauf | 99.3237 | 19.6 | -0.5 | 0.055556 | 0 | 16.6283 | 11.4555 | 32.5044 | 1.1858
10:01:27 | 86 | 763 | 0 | Umlauf | 99.3185 | 19.8 | -0.4 | 0.33333 | 0 | 47.6876 | 11.4555 | 68.4526 | 1.2048
10:01:28 | 87 | 768 | 0 | Umlauf | 99.3076 | 21 | -0.4 | -0.80556 | 0 | -51.137 | 11.4555 | -34.2848 | 1.1953
10:01:29 | 88 | 773 | 0 | Umlauf | 99.3131 | 18.1 | -0.4 | -0.22222 | 0 | -7.1776 | 11.4555 | 4.9513 | 1.1967
10:01:30 | 89 | 778 | 0 | Umlauf | 99.3123 | 17.3 | -0.9 | -1.3611 | 0 | -78.8289 | 11.4555 | -58.2106 | 1.1805
10:01:31 | 90 | 782 | 0 | Umlauf | 99.3216 | 12.4 | -1.6 | -0.22222 | 0 | -9.956 | 11.4555 | 1.7355 | 1.181
10:01:32 | 91 | 785 | 0 | Umlauf | 99.3213 | 11.6 | -2.3 | 0.27778 | 0 | 12.9022 | 11.4555 | 28.1918 | 1.1888
10:01:33 | 92 | 788 | 0 | Umlauf | 99.3168 | 12.6 | -2.7 | 0.13889 | 0 | 1.9677 | 11.4555 | 15.5361 | 1.1931
10:01:34 | 93 | 792 | 0 | Umlauf | 99.3143 | 13.1 | -3.3 | 0.27778 | 0 | 7.929 | 11.4555 | 22.4357 | 1.1994
10:01:35 | 94 | 796 | 0 | Umlauf | 99.3107 | 14.1 | -3.7 | 0.13889 | 0 | -3.1905 | 11.4555 | 9.566 | 1.202
10:01:36 | 95 | 800 | 0 | Umlauf | 99.3092 | 14.6 | -4.2 | -1.0278 | 0 | -65.4202 | 11.4555 | -46.6255 | 1.1891
10:01:37 | 96 | 803 | 0 | Umlauf | 99.3166 | 10.9 | -5.3 | -0.13889 | 0 | -18.8751 | 11.4555 | -6.4106 | 1.1873
10:01:38 | 97 | 809 | 0 | Umlauf | 99.3177 | 10.4 | -4.7 | 0.61111 | 0 | 17.6318 | 11.4555 | 33.6658 | 1.1966
10:01:39 | 98 | 812 | 0 | Umlauf | 99.3123 | 12.6 | -3.3 | 0.52778 | 0 | 24.7149 | 11.4555 | 41.8638 | 1.2083
10:01:40 | 99 | 816 | 0 | Umlauf | 99.3056 | 14.5 | -2.5 | 0.41667 | 0 | 25.6845 | 11.4555 | 42.986 | 1.2202
10:01:41 | 100 | 821 | 0 | Umlauf | 99.2987 | 16 | -2.1 | 0.27778 | 0 | 19.6118 | 11.4555 | 35.9574 | 1.2302
10:01:42 | 101 | 826 | 0 | Umlauf | 99.293 | 17 | -1.7 | 0.58333 | 0 | 52.5672 | 11.4555 | 74.1003 | 1.2508
10:01:43 | 102 | 831 | 0 | Umlauf | 99.2812 | 19.1 | -1.4 | -0.52778 | 0 | -34.2958 | 11.4555 | -19.734 | 1.2453
10:01:44 | 103 | 836 | 0 | Umlauf | 99.2843 | 17.2 | -1.4 | -0.13889 | 0 | -7.502 | 11.4555 | 4.5758 | 1.2466
10:01:45 | 104 | 840 | 0 | Umlauf | 99.2836 | 16.7 | -1.3 | -0.13889 | 0 | -6.7501 | 11.4555 | 5.446 | 1.2481
10:01:46 | 105 | 845 | 0 | Umlauf | 99.2827 | 16.2 | -1.2 | 0.25 | 0 | 24.8702 | 11.4555 | 42.0436 | 1.2598
10:01:47 | 106 | 850 | 0 | Umlauf | 99.276 | 17.1 | -1 | 0.61111 | 0 | 61.5754 | 11.4555 | 84.5265 | 1.2832
10:01:48 | 107 | 855 | 0 | Umlauf | 99.2625 | 19.3 | -0.8 | 1.1389 | 0 | 126.9215 | 11.4555 | 160.1586 | 1.3277
10:01:49 | 108 | 861 | 0 | Umlauf | 99.2369 | 23.4 | -0.6 | 0.63889 | 0 | 93.1298 | 11.4555 | 121.0478 | 1.3613
10:01:50 | 109 | 869 | 0 | Umlauf | 99.2176 | 25.7 | -0.5 | 0.41667 | 0 | 72.8579 | 11.4555 | 97.5849 | 1.3885
10:01:51 | 110 | 876 | 0 | Umlauf | 99.202 | 27.2 | -0.4 | 0.19444 | 0 | 45.8818 | 11.4555 | 66.3625 | 1.4069
10:01:52 | 111 | 884 | 0 | Umlauf | 99.1914 | 27.9 | -0.3 | 0.38889 | 0 | 78.0447 | 11.4555 | 103.5881 | 1.4357
10:01:53 | 112 | 892 | 0 | Umlauf | 99.1749 | 29.3 | -0.3 | 0.61111 | 0 | 117.5337 | 11.4555 | 149.293 | 1.4771
10:01:54 | 113 | 901 | 0 | Umlauf | 99.1511 | 31.5 | -0.2 | 1.1944 | 0 | 160 | 11.4555 | 198.4438 | 1.5323
10:01:55 | 114 | 911 | 0 | Umlauf | 99.1194 | 35.8 | -0.2 | -0.25 | 0 | -13.2607 | 11.4555 | -1.5598 | 1.5318
10:01:56 | 115 | 920 | 0 | Umlauf | 99.1196 | 34.9 | -0.2 | -0.36111 | 0 | -26.6583 | 11.4555 | -13.1352 | 1.5282
10:01:57 | 116 | 930 | 0 | Umlauf | 99.1217 | 33.6 | -0.2 | -0.25 | 0 | -12.7553 | 11.4555 | -1.1231 | 1.5279
10:01:58 | 117 | 939 | 0 | Umlauf | 99.1219 | 32.7 | -0.1 | -0.11111 | 0 | 6.9253 | 11.4555 | 21.274 | 1.5338
10:01:59 | 118 | 948 | 0 | Umlauf | 99.1185 | 32.3 | -0.1 | 0.13889 | 0 | 50.6072 | 11.4555 | 71.8318 | 1.5537
10:02:00 | 119 | 957 | 0 | Umlauf | 99.1071 | 32.8 | -0.1 | 0.38889 | 0 | 96.0141 | 11.4555 | 124.3861 | 1.5883
10:02:01 | 120 | 966 | 0 | Umlauf | 99.0872 | 34.2 | -0.1 | -0.66667 | 0 | -61.7368 | 11.4555 | -43.443 | 1.5762
10:02:02 | 121 | 975 | 0 | Umlauf | 99.0941 | 31.8 | -0.1 | -0.027778 | 0 | 20.951 | 11.4555 | 37.5075 | 1.5866
10:02:03 | 122 | 984 | 0 | Umlauf | 99.0881 | 31.7 | -0.1 | -0.11111 | 0 | 6.5228 | 11.4555 | 20.8081 | 1.5924
10:02:04 | 123 | 993 | 0 | Umlauf | 99.0848 | 31.3 | -0.1 | -0.25 | 0 | -11.1315 | 11.4555 | 0.37496 | 1.5925
10:02:05 | 124 | 1001 | 0 | Umlauf | 99.0848 | 30.4 | -0.1 | 0.25 | 0 | 65.6324 | 11.4555 | 89.2221 | 1.6173
10:02:06 | 125 | 1010 | 0 | Umlauf | 99.0705 | 31.3 | -0.1 | -0.027778 | 0 | 20.5293 | 11.4555 | 37.0194 | 1.6276
10:02:07 | 126 | 1019 | 0 | Umlauf | 99.0646 | 31.2 | -0.1 | -1.0278 | 0 | -96.1957 | 11.4555 | -73.2156 | 1.6072
10:02:08 | 127 | 1026 | 0 | Umlauf | 99.0763 | 27.5 | -0.1 | -0.72222 | 0 | -55.685 | 11.4555 | -38.2143 | 1.5966
10:02:09 | 128 | 1033 | 0 | Umlauf | 99.0824 | 24.9 | -0.1 | -0.91667 | 0 | -67.6016 | 11.4555 | -48.5102 | 1.5832
10:02:10 | 129 | 1039 | 0 | Umlauf | 99.0901 | 21.6 | -0.1 | -0.61111 | 0 | -35.7002 | 11.4555 | -20.9475 | 1.5773
10:02:11 | 130 | 1044 | 0 | Umlauf | 99.0935 | 19.4 | -0.1 | -1.1389 | 0 | -68.071 | 11.4555 | -48.9159 | 1.5637
10:02:12 | 131 | 1049 | 0 | Umlauf | 99.1013 | 15.3 | -0.1 | -0.80556 | 0 | -35.9337 | 11.4555 | -21.1492 | 1.5579
10:02:13 | 132 | 1052 | 0 | Umlauf | 99.1047 | 12.4 | -0.3 | -0.055556 | 0 | 4.039 | 11.4555 | 17.9334 | 1.5629
10:02:14 | 133 | 1056 | 0 | Umlauf | 99.1018 | 12.2 | -0.5 | -0.25 | 0 | -6.5603 | 11.4555 | 5.6657 | 1.5644
10:02:15 | 134 | 1059 | 0 | Umlauf | 99.1009 | 11.3 | -0.8 | 0.27778 | 0 | 21.2188 | 11.4555 | 37.8174 | 1.5749
10:02:16 | 135 | 1062 | 0 | Umlauf | 99.0949 | 12.3 | -1 | -0.83333 | 0 | -33.7993 | 11.4555 | -19.3051 | 1.5696
10:02:17 | 136 | 1065 | 0 | Umlauf | 99.0979 | 9.3 | -1.6 | -0.25 | 0 | -8.4106 | 11.4555 | 3.5242 | 1.5705
10:02:18 | 137 | 1067 | 0 | Umlauf | 99.0974 | 8.4 | -1.9 | 1.5 | 0 | 66.7539 | 11.4555 | 90.5201 | 1.5957
10:02:19 | 138 | 1071 | 0 | Umlauf | 99.0829 | 13.8 | -1.2 | 0.41667 | 0 | 33.5813 | 11.4555 | 52.1258 | 1.6102
10:02:20 | 139 | 1075 | 0 | Umlauf | 99.0746 | 15.3 | -0.6 | 0.63889 | 0 | 60.4445 | 11.4555 | 83.2176 | 1.6333
10:02:21 | 140 | 1080 | 0 | Umlauf | 99.0613 | 17.6 | -0.5 | 0.22222 | 0 | 30.7364 | 11.4555 | 48.8332 | 1.6469
10:02:22 | 141 | 1085 | 0 | Umlauf | 99.0535 | 18.4 | -0.6 | 0.11111 | 0 | 20.1423 | 11.4555 | 36.5715 | 1.657
10:02:23 | 142 | 1090 | 0 | Umlauf | 99.0477 | 18.8 | -0.7 | 0.38889 | 0 | 48.0011 | 11.4555 | 68.8155 | 1.6761
10:02:24 | 143 | 1096 | 0 | Umlauf | 99.0367 | 20.2 | -0.7 | -0.33333 | 0 | -17.7814 | 11.4555 | -5.4656 | 1.6746
10:02:25 | 144 | 1101 | 0 | Umlauf | 99.0376 | 19 | -0.9 | 0.69444 | 0 | 78.1065 | 11.4555 | 103.6597 | 1.7034
10:02:26 | 145 | 1107 | 0 | Umlauf | 99.021 | 21.5 | -0.9 | 0.72222 | 0 | 91.8299 | 11.4555 | 119.5432 | 1.7366
10:02:27 | 146 | 1114 | 0 | Umlauf | 99.0019 | 24.1 | -0.9 | 0.36111 | 0 | 55.948 | 11.4555 | 78.0133 | 1.7583
10:02:28 | 147 | 1121 | 0 | Umlauf | 98.9895 | 25.4 | -1 | 0.33333 | 0 | 53.9902 | 11.4555 | 75.7472 | 1.7793
10:02:29 | 148 | 1128 | 0 | Umlauf | 98.9774 | 26.6 | -1.1 | 1.5278 | 0 | 160 | 11.4555 | 198.4438 | 1.8344
10:02:30 | 149 | 1137 | 0 | Umlauf | 98.9457 | 32.1 | -1 | -1.3056 | 0 | -139.6563 | 11.4555 | -110.7655 | 1.8037
10:02:31 | 150 | 1145 | 0 | Umlauf | 98.9634 | 27.4 | -0.7 | -0.44444 | 0 | -34.2277 | 11.4555 | -19.6752 | 1.7982
10:02:32 | 151 | 1152 | 0 | Umlauf | 98.9665 | 25.8 | -0.9 | -0.38889 | 0 | -29.038 | 11.4555 | -15.1913 | 1.794
10:02:33 | 152 | 1159 | 0 | Umlauf | 98.969 | 24.4 | -1.1 | -0.75 | 0 | -60.0707 | 11.4555 | -42.0035 | 1.7823
10:02:34 | 153 | 1165 | 0 | Umlauf | 98.9757 | 21.7 | -1.3 | -0.11111 | 0 | -6.4062 | 11.4555 | 5.8441 | 1.7839
10:02:35 | 154 | 1171 | 0 | Umlauf | 98.9747 | 21.3 | -1.6 | -0.97222 | 0 | -72.7307 | 11.4555 | -52.9418 | 1.7692
10:02:36 | 155 | 1176 | 0 | Umlauf | 98.9832 | 17.8 | -1.9 | -1.8889 | 0 | -119.9003 | 11.4555 | -93.6963 | 1.7432
10:02:37 | 156 | 1179 | 0 | Umlauf | 98.9982 | 11 | -2.9 | -0.66667 | 0 | -30.7113 | 11.4555 | -16.637 | 1.7386
10:02:38 | 157 | 1181 | 0 | Umlauf | 99.0008 | 8.6 | -3.4 | 0.22222 | 0 | 2.0938 | 11.4555 | 15.682 | 1.7429
10:02:39 | 158 | 1184 | 0 | Umlauf | 98.9983 | 9.4 | -2.7 | 0.13889 | 0 | 1.4062 | 11.4555 | 14.8861 | 1.7471
10:02:40 | 159 | 1187 | 0 | Umlauf | 98.9959 | 9.9 | -2.3 | -1.3611 | 0 | -49.8019 | 11.4555 | -33.1313 | 1.7379
10:02:41 | 160 | 1189 | 0 | Umlauf | 99.0012 | 5 | -3.9 | -0.66667 | 0 | -15.6361 | 11.4555 | -3.612 | 1.7369
10:02:42 | 161 | 1191 | 0 | Umlauf | 99.0018 | 2.6 | -5.8 | -0.083333 | 0 | -4.4407 | 11.4555 | 8.119 | 1.7391
10:02:43 | 162 | 1194 | 0 | Umlauf | 99.0005 | 2.3 | -4.3 | 0.083333 | 0 | -1.4498 | 11.4555 | 11.5807 | 1.7423
10:02:44 | 163 | 1195 | 0 | Umlauf | 98.9986 | 2.6 | -2.7 | -0.61111 | 0 | -6.5991 | 11.4555 | 5.6208 | 1.7439
10:02:45 | 164 | 1196 | 0 | Umlauf | 98.9978 | 0.4 | -5 | 0 | 0 | -0.46127 | 11.4555 | 12.7248 | 1.7474
10:02:46 | 165 | 1198 | 0 | Umlauf | 98.9957 | 0.4 | -5 | 0.52778 | 0 | 0.43199 | 11.4555 | 13.7586 | 1.7513
10:02:47 | 166 | 1201 | 0 | Umlauf | 98.9935 | 2.3 | -0.1 | 1 | 0 | 14.1345 | 11.4555 | 29.618 | 1.7595
10:02:48 | 167 | 1204 | 0 | Umlauf | 98.9888 | 5.9 | 0 | 1.1944 | 0 | 42.8047 | 11.4555 | 62.8011 | 1.7769
10:02:49 | 168 | 1207 | 0 | Umlauf | 98.9788 | 10.2 | 0 | 0.36111 | 0 | 27.9146 | 11.4555 | 45.5672 | 1.7896
10:02:50 | 169 | 1210 | 0 | Umlauf | 98.9715 | 11.5 | 0 | 0.61111 | 0 | 47.1132 | 11.4555 | 67.7878 | 1.8084
10:02:51 | 170 | 1214 | 0 | Umlauf | 98.9607 | 13.7 | 0 | 0.083333 | 0 | 16.9371 | 11.4555 | 32.8618 | 1.8176
10:02:52 | 171 | 1218 | 0 | Umlauf | 98.9554 | 14 | 0 | 0.16667 | 0 | 23.6535 | 11.4555 | 40.6354 | 1.8288
10:02:53 | 172 | 1222 | 0 | Umlauf | 98.9489 | 14.6 | 0 | 1 | 0 | 90.7524 | 11.4555 | 118.2962 | 1.8617
10:02:54 | 173 | 1227 | 0 | Umlauf | 98.9301 | 18.2 | 0 | 0.33333 | 0 | 47.4497 | 11.4555 | 68.1773 | 1.8806
10:02:55 | 174 | 1232 | 0 | Umlauf | 98.9192 | 19.4 | 0 | 0.75 | 0 | 94.5504 | 11.4555 | 122.692 | 1.9147
10:02:56 | 175 | 1239 | 0 | Umlauf | 98.8996 | 22.1 | 0 | -0.91667 | 0 | -59.4462 | 11.4555 | -41.464 | 1.9032
10:02:57 | 176 | 1244 | 0 | Umlauf | 98.9062 | 18.8 | 0 | -0.33333 | 0 | -12.2695 | 11.4555 | -0.70328 | 1.903
10:02:58 | 177 | 1249 | 0 | Umlauf | 98.9063 | 17.6 | 0 | 0.16667 | 0 | 29.9229 | 11.4555 | 47.8917 | 1.9163
10:02:59 | 178 | 1254 | 0 | Umlauf | 98.8987 | 18.2 | 0 | -0.75 | 0 | -38.4923 | 11.4555 | -23.3598 | 1.9098
10:03:00 | 179 | 1258 | 0 | Umlauf | 98.9024 | 15.5 | 0 | 0.61111 | 0 | 63.6568 | 11.4555 | 86.9354 | 1.934
10:03:01 | 180 | 1263 | 0 | Umlauf | 98.8885 | 17.7 | 0 | 0.055556 | 0 | 19.4203 | 11.4555 | 35.7359 | 1.9439
10:03:02 | 181 | 1268 | 0 | Umlauf | 98.8828 | 17.9 | 0 | 0.30556 | 0 | 43.9497 | 11.4555 | 64.1264 | 1.9617
10:03:03 | 182 | 1273 | 0 | Umlauf | 98.8726 | 19 | 0 | 0.86111 | 0 | 104.0364 | 11.4555 | 133.6712 | 1.9988
10:03:04 | 183 | 1279 | 0 | Umlauf | 98.8512 | 22.1 | 0 | 0.5 | 0 | 77.9416 | 11.4555 | 103.4688 | 2.0276
10:03:05 | 184 | 1286 | 0 | Umlauf | 98.8347 | 23.9 | 0 | 0.33333 | 0 | 62.8462 | 11.4555 | 85.9973 | 2.0515
10:03:06 | 185 | 1293 | 0 | Umlauf | 98.821 | 25.1 | -0.4 | -0.055556 | 0 | 8.0103 | 11.4555 | 22.5298 | 2.0577
10:03:07 | 186 | 1300 | 0 | Umlauf | 98.8174 | 24.9 | -0.9 | 0.86111 | 0 | 125.4966 | 11.4555 | 158.5093 | 2.1018
10:03:08 | 187 | 1308 | 0 | Umlauf | 98.7921 | 28 | -1.2 | -0.47222 | 0 | -42.2668 | 11.4555 | -26.621 | 2.0944
10:03:09 | 188 | 1315 | 0 | Umlauf | 98.7963 | 26.3 | -1.6 | 0.22222 | 0 | 32.09 | 11.4555 | 50.3998 | 2.1084
10:03:10 | 189 | 1322 | 0 | Umlauf | 98.7883 | 27.1 | -2 | 0.44444 | 0 | 60.3369 | 11.4555 | 83.093 | 2.1314
10:03:11 | 190 | 1330 | 0 | Umlauf | 98.775 | 28.7 | -2.1 | -0.13889 | 0 | -18.23 | 11.4555 | -5.8532 | 2.1298
10:03:12 | 191 | 1338 | 0 | Umlauf | 98.776 | 28.2 | -2 | -0.58333 | 0 | -60.9774 | 11.4555 | -42.787 | 2.1179
10:03:13 | 192 | 1346 | 0 | Umlauf | 98.7828 | 26.1 | -1.9 | 0.055556 | 0 | 4.2019 | 11.4555 | 18.1219 | 2.123
10:03:14 | 193 | 1353 | 0 | Umlauf | 98.7799 | 26.3 | -1.7 | 0.22222 | 0 | 30.7466 | 11.4555 | 48.845 | 2.1365
10:03:15 | 194 | 1360 | 0 | Umlauf | 98.7721 | 27.1 | -1.5 | -0.055556 | 0 | -4.0783 | 11.4555 | 8.5384 | 2.1389
10:03:16 | 195 | 1368 | 0 | Umlauf | 98.7707 | 26.9 | -1.3 | -0.27778 | 0 | -23.2514 | 11.4555 | -10.1917 | 2.1361
10:03:17 | 196 | 1375 | 0 | Umlauf | 98.7724 | 25.9 | -1.2 | -0.027778 | 0 | 1.6858 | 11.4555 | 15.2098 | 2.1403
10:03:18 | 197 | 1382 | 0 | Umlauf | 98.7699 | 25.8 | -1.1 | -0.44444 | 0 | -35.766 | 11.4555 | -21.0043 | 2.1345
10:03:19 | 198 | 1389 | 0 | Umlauf | 98.7733 | 24.2 | -1.3 | -0.63889 | 0 | -51.7609 | 11.4555 | -34.8239 | 2.1248
10:03:20 | 199 | 1395 | 0 | Umlauf | 98.7789 | 21.9 | -1.7 | -0.36111 | 0 | -28.5406 | 11.4555 | -14.7616 | 2.1207
10:03:21 | 200 | 1401 | 0 | Umlauf | 98.7812 | 20.6 | -2.2 | -0.58333 | 0 | -46.3634 | 11.4555 | -30.1605 | 2.1123
10:03:22 | 201 | 1406 | 0 | Umlauf | 98.786 | 18.5 | -2.8 | -1.6389 | 0 | -113.8601 | 11.4555 | -88.4776 | 2.0877
10:03:23 | 202 | 1409 | 0 | Umlauf | 98.8001 | 12.6 | -4.3 | -2.25 | 0 | -110.9129 | 11.4555 | -85.9312 | 2.0639
10:03:24 | 203 | 1412 | 0 | Umlauf | 98.8139 | 4.5 | -11.6 | -0.61111 | 0 | -24.5307 | 11.4555 | -11.297 | 2.0607
10:03:25 | 204 | 1414 | 0 | Umlauf | 98.8157 | 2.3 | -16.7 | -0.13889 | 0 | -12.4948 | 11.4555 | -0.89801 | 2.0605
10:03:26 | 205 | 1415 | 0 | Umlauf | 98.8158 | 1.8 | -14.8 | 0.30556 | 0 | -5.8836 | 11.4555 | 6.4489 | 2.0623
10:03:27 | 206 | 1418 | 0 | Umlauf | 98.8148 | 2.9 | -7.7 | 2.7222 | 0 | 33.7091 | 11.4555 | 52.2738 | 2.0768
10:03:28 | 207 | 1422 | 0 | Umlauf | 98.8064 | 12.7 | -1.4 | 0.83333 | 0 | 58.3048 | 11.4555 | 80.741 | 2.0992
10:03:29 | 208 | 1426 | 0 | Umlauf | 98.7936 | 15.7 | -1.1 | 0.5 | 0 | 46.1929 | 11.4555 | 66.7226 | 2.1178
10:03:30 | 209 | 1431 | 0 | Umlauf | 98.7829 | 17.5 | -1 | -1.2222 | 0 | -71.7877 | 11.4555 | -52.1271 | 2.1033
10:03:31 | 210 | 1434 | 0 | Umlauf | 98.7912 | 13.1 | -1.8 | -0.58333 | 0 | -27.9552 | 11.4555 | -14.2558 | 2.0993
10:03:32 | 211 | 1438 | 0 | Umlauf | 98.7935 | 11 | -2.3 | -0.72222 | 0 | -30.6782 | 11.4555 | -16.6084 | 2.0947
10:03:33 | 212 | 1440 | 0 | Umlauf | 98.7961 | 8.4 | -3.1 | 0.11111 | 0 | -1.1232 | 11.4555 | 11.9586 | 2.098
10:03:34 | 213 | 1442 | 0 | Umlauf | 98.7942 | 8.8 | -2.9 | -0.11111 | 0 | -7.4499 | 11.4555 | 4.6361 | 2.0993
10:03:35 | 214 | 1445 | 0 | Umlauf | 98.7935 | 8.4 | -2.6 | -0.19444 | 0 | -8.7385 | 11.4555 | 3.1447 | 2.1002
10:03:36 | 215 | 1447 | 0 | Umlauf | 98.793 | 7.7 | -2.7 | 0.13889 | 0 | 1.1309 | 11.4555 | 14.5676 | 2.1042
10:03:37 | 216 | 1449 | 0 | Umlauf | 98.7907 | 8.2 | -2.4 | 0.13889 | 0 | 2.4664 | 11.4555 | 16.1133 | 2.1087
10:03:38 | 217 | 1451 | 0 | Umlauf | 98.7881 | 8.7 | -2 | 0.33333 | 0 | 13.586 | 11.4555 | 28.9832 | 2.1168
10:03:39 | 218 | 1454 | 0 | Umlauf | 98.7835 | 9.9 | -1.6 | 1.4722 | 0 | 78.7233 | 11.4555 | 104.3736 | 2.1458
10:03:40 | 219 | 1458 | 0 | Umlauf | 98.7668 | 15.2 | -0.9 | 0.83333 | 0 | 73.7635 | 11.4555 | 98.633 | 2.1732
10:03:41 | 220 | 1464 | 0 | Umlauf | 98.7511 | 18.2 | -0.7 | 0.083333 | 0 | 16.2361 | 11.4555 | 32.0504 | 2.1821
10:03:42 | 221 | 1469 | 0 | Umlauf | 98.7459 | 18.5 | -0.6 | -0.30556 | 0 | -13.9462 | 11.4555 | -2.152 | 2.1815
10:03:43 | 222 | 1473 | 0 | Umlauf | 98.7463 | 17.4 | -0.6 | 1.0278 | 0 | 105.5936 | 11.4555 | 135.4735 | 2.2191
10:03:44 | 223 | 1479 | 0 | Umlauf | 98.7247 | 21.1 | -0.4 | 0.83333 | 0 | 108.2071 | 11.4555 | 138.4984 | 2.2576
10:03:45 | 224 | 1486 | 0 | Umlauf | 98.7026 | 24.1 | -0.3 | 2.3056 | 0 | 160 | 11.4555 | 198.4438 | 2.3127
10:03:46 | 225 | 1495 | 0 | Umlauf | 98.6709 | 32.4 | -0.2 | -1.6389 | 0 | -160 | 11.4555 | -128.3425 | 2.277
10:03:47 | 226 | 1502 | 0 | Umlauf | 98.6914 | 26.5 | -0.2 | 1.6111 | 0 | 160 | 11.4555 | 198.4438 | 2.3322
10:03:48 | 227 | 1511 | 0 | Umlauf | 98.6597 | 32.3 | -0.2 | -2.4167 | 0 | -160 | 11.4555 | -128.3425 | 2.2965
10:03:49 | 228 | 1518 | 0 | Umlauf | 98.6802 | 23.6 | -0.7 | -0.47222 | 0 | -32.0554 | 11.4555 | -17.7983 | 2.2916
10:03:50 | 229 | 1524 | 0 | Umlauf | 98.683 | 21.9 | -1.4 | -0.77778 | 0 | -58.3692 | 11.4555 | -40.5334 | 2.2803
10:03:51 | 230 | 1529 | 0 | Umlauf | 98.6895 | 19.1 | -2.3 | -1.0278 | 0 | -73.4511 | 11.4555 | -53.5642 | 2.2654
10:03:52 | 231 | 1534 | 0 | Umlauf | 98.698 | 15.4 | -3.5 | -0.027778 | 0 | -11.434 | 11.4555 | 0.024793 | 2.2654
10:03:53 | 232 | 1538 | 0 | Umlauf | 98.698 | 15.3 | -3.9 | -0.22222 | 0 | -23.81 | 11.4555 | -10.6743 | 2.2625
10:03:54 | 233 | 1542 | 0 | Umlauf | 98.6997 | 14.5 | -4.3 | 1.8056 | 0 | 121.717 | 11.4555 | 154.1348 | 2.3053
10:03:55 | 234 | 1548 | 0 | Umlauf | 98.6751 | 21 | -2.7 | -2.25 | 0 | -160 | 11.4555 | -128.3425 | 2.2696
10:03:56 | 235 | 1551 | 0 | Umlauf | 98.6956 | 12.9 | -3.9 | 3.9444 | 0 | 160 | 11.4555 | 198.4438 | 2.3248
10:03:57 | 236 | 1559 | 0 | Umlauf | 98.6639 | 27.1 | -1.6 | -3.3889 | 0 | -160 | 11.4555 | -128.3425 | 2.2891
10:03:58 | 237 | 1563 | 0 | Umlauf | 98.6844 | 14.9 | -2.7 | 0.88889 | 0 | 63.0922 | 11.4555 | 86.282 | 2.3131
10:03:59 | 238 | 1568 | 0 | Umlauf | 98.6707 | 18.1 | -2 | 0.13889 | 0 | 9.5815 | 11.4555 | 24.3483 | 2.3198
10:04:00 | 239 | 1573 | 0 | Umlauf | 98.6668 | 18.6 | -1.7 | 0.33333 | 0 | 32.3654 | 11.4555 | 50.7186 | 2.3339
10:04:01 | 240 | 1579 | 0 | Umlauf | 98.6587 | 19.8 | -1.4 | 0.13889 | 0 | 16.6684 | 11.4555 | 32.5507 | 2.343
10:04:02 | 241 | 1584 | 0 | Umlauf | 98.6535 | 20.3 | -1.2 | -0.13889 | 0 | -7.3724 | 11.4555 | 4.7257 | 2.3443
10:04:03 | 242 | 1590 | 0 | Umlauf | 98.6527 | 19.8 | -1.1 | -0.13889 | 0 | -6.5616 | 11.4555 | 5.6642 | 2.3458
10:04:04 | 243 | 1595 | 0 | Umlauf | 98.6518 | 19.3 | -1 | 0.13889 | 0 | 20.1558 | 11.4555 | 36.5871 | 2.356
10:04:05 | 244 | 1601 | 0 | Umlauf | 98.646 | 19.8 | -0.9 | 0.47222 | 0 | 57.5618 | 11.4555 | 79.8811 | 2.3782
10:04:06 | 245 | 1607 | 0 | Umlauf | 98.6332 | 21.5 | -0.7 | 0.13889 | 0 | 25.9287 | 11.4555 | 43.2687 | 2.3902
10:04:07 | 246 | 1613 | 0 | Umlauf | 98.6263 | 22 | -0.6 | 0.083333 | 0 | 21.0639 | 11.4555 | 37.6382 | 2.4007
10:04:08 | 247 | 1619 | 0 | Umlauf | 98.6203 | 22.3 | -0.6 | 0.13889 | 0 | 28.1057 | 11.4555 | 45.7884 | 2.4134
10:04:09 | 248 | 1625 | 0 | Umlauf | 98.613 | 22.8 | -0.5 | -0.30556 | 0 | -16.1912 | 11.4555 | -4.0917 | 2.4123
10:04:10 | 249 | 1631 | 0 | Umlauf | 98.6136 | 21.7 | -0.5 | -0.16667 | 0 | -4.9063 | 11.4555 | 7.58 | 2.4144
10:04:11 | 250 | 1637 | 0 | Umlauf | 98.6124 | 21.1 | -0.4 | -0.27778 | 0 | -12.3278 | 11.4555 | -0.75367 | 2.4142
10:04:12 | 251 | 1643 | 0 | Umlauf | 98.6126 | 20.1 | -0.8 | -0.22222 | 0 | -10.5304 | 11.4555 | 1.0706 | 2.4145
10:04:13 | 252 | 1648 | 0 | Umlauf | 98.6124 | 19.3 | -1.4 | 0.36111 | 0 | 39.4997 | 11.4555 | 58.9759 | 2.4308
10:04:14 | 253 | 1654 | 0 | Umlauf | 98.603 | 20.6 | -1.7 | 0.33333 | 0 | 35.9965 | 11.4555 | 54.9212 | 2.4461
10:04:15 | 254 | 1660 | 0 | Umlauf | 98.5942 | 21.8 | -1.9 | -0.22222 | 0 | -19.2375 | 11.4555 | -6.7237 | 2.4442
10:04:16 | 255 | 1666 | 0 | Umlauf | 98.5953 | 21 | -1.8 | -0.36111 | 0 | -28.1093 | 11.4555 | -14.3889 | 2.4402
10:04:17 | 256 | 1671 | 0 | Umlauf | 98.5976 | 19.7 | -1.8 | -0.52778 | 0 | -37.9446 | 11.4555 | -22.8866 | 2.4339
10:04:18 | 257 | 1676 | 0 | Umlauf | 98.6012 | 17.8 | -1.8 | -0.61111 | 0 | -39.5626 | 11.4555 | -24.2846 | 2.4271
10:04:19 | 258 | 1680 | 0 | Umlauf | 98.6051 | 15.6 | -2.1 | 0.25 | 0 | 16.7502 | 11.4555 | 32.6454 | 2.4362
10:04:20 | 259 | 1685 | 0 | Umlauf | 98.5999 | 16.5 | -2.2 | -0.027778 | 0 | -5.1454 | 11.4555 | 7.3033 | 2.4382
10:04:21 | 260 | 1690 | 0 | Umlauf | 98.5987 | 16.4 | 4.1 | 0.55556 | 0 | 96.7599 | 11.4555 | 125.2492 | 2.473
10:04:22 | 261 | 1695 | 0 | Umlauf | 98.5787 | 18.4 | 1.5 | -0.083333 | 0 | 20.452 | 11.4555 | 36.93 | 2.4833
10:04:23 | 262 | 1700 | 0 | Umlauf | 98.5728 | 18.1 | -0.3 | -0.5 | 0 | -24.2097 | 11.4555 | -11.0197 | 2.4802
10:04:24 | 263 | 1704 | 0 | Umlauf | 98.5746 | 16.3 | -1.6 | -0.22222 | 0 | -12.9772 | 11.4555 | -1.3148 | 2.4798
10:04:25 | 264 | 1709 | 0 | Umlauf | 98.5748 | 15.5 | -3.2 | 0.083333 | 0 | -3.9345 | 11.4555 | 8.7049 | 2.4823
10:04:26 | 265 | 1713 | 0 | Umlauf | 98.5734 | 15.8 | -3.6 | 0.38889 | 0 | 16.7922 | 11.4555 | 32.6941 | 2.4913
10:04:27 | 266 | 1718 | 0 | Umlauf | 98.5682 | 17.2 | -3.7 | 0.41667 | 0 | 20.0712 | 11.4555 | 36.4892 | 2.5015
10:04:28 | 267 | 1723 | 0 | Umlauf | 98.5624 | 18.7 | -4 | 0.69444 | 0 | 47.259 | 11.4555 | 67.9566 | 2.5204
10:04:29 | 268 | 1729 | 0 | Umlauf | 98.5515 | 21.2 | -19.6 | 0.47222 | 0 | -88.5449 | 11.4555 | -66.6053 | 2.5019
10:04:30 | 269 | 1735 | 0 | Umlauf | 98.5622 | 22.9 | -5.7 | 0.16667 | 0 | -17.5704 | 11.4555 | -5.2833 | 2.5004
10:04:31 | 270 | 1742 | 0 | Umlauf | 98.563 | 23.5 | -5.6 | -0.027778 | 0 | -33.2412 | 11.4555 | -18.8229 | 2.4952
10:04:32 | 271 | 1748 | 0 | Umlauf | 98.566 | 23.4 | -7.1 | -0.13889 | 0 | -53.7431 | 11.4555 | -36.5366 | 2.485
10:04:33 | 272 | 1755 | 0 | Umlauf | 98.5718 | 22.9 | -6.4 | -0.13889 | 0 | -47.3693 | 11.4555 | -31.0295 | 2.4764
10:04:34 | 273 | 1761 | 0 | Umlauf | 98.5768 | 22.4 | -6.3 | 0.083333 | 0 | -28.1764 | 11.4555 | -14.4469 | 2.4724
10:04:35 | 274 | 1767 | 0 | Umlauf | 98.5791 | 22.7 | -4.5 | 0.13889 | 0 | -10.6824 | 11.4555 | 0.89477 | 2.4726
10:04:36 | 275 | 1774 | 0 | Umlauf | 98.579 | 23.2 | -4.1 | -0.13889 | 0 | -30.4273 | 11.4555 | -16.3917 | 2.4681
10:04:37 | 276 | 1780 | 0 | Umlauf | 98.5816 | 22.7 | -3.6 | -0.44444 | 0 | -50.3855 | 11.4555 | -33.6355 | 2.4587
10:04:38 | 277 | 1786 | 0 | Umlauf | 98.5869 | 21.1 | -4.1 | -0.47222 | 0 | -52.453 | 11.4555 | -35.4219 | 2.4489
10:04:39 | 278 | 1791 | 0 | Umlauf | 98.5926 | 19.4 | -4.7 | -0.22222 | 0 | -35.133 | 11.4555 | -20.4574 | 2.4432
10:04:40 | 279 | 1796 | 0 | Umlauf | 98.5959 | 18.6 | -4.3 | 0.22222 | 0 | -2.2837 | 11.4555 | 10.6155 | 2.4462
10:04:41 | 280 | 1802 | 0 | Umlauf | 98.5942 | 19.4 | -1.5 | 0.41667 | 0 | 44.5725 | 11.4555 | 64.8472 | 2.4642
10:04:42 | 281 | 1807 | 0 | Umlauf | 98.5838 | 20.9 | -1.9 | 0.16667 | 0 | 15.4966 | 11.4555 | 31.1945 | 2.4728
10:04:43 | 282 | 1813 | 0 | Umlauf | 98.5788 | 21.5 | -2.5 | 0.11111 | 0 | 2.9197 | 11.4555 | 16.638 | 2.4775
10:04:44 | 283 | 1819 | 0 | Umlauf | 98.5762 | 21.9 | -2.6 | -0.19444 | 0 | -22.242 | 11.4555 | -9.3196 | 2.4749
10:04:45 | 284 | 1825 | 0 | Umlauf | 98.5777 | 21.2 | -1.8 | -0.16667 | 0 | -13.9121 | 11.4555 | -2.1225 | 2.4743
10:04:46 | 285 | 1831 | 0 | Umlauf | 98.578 | 20.6 | -1.4 | 0.94444 | 0 | 107.5074 | 11.4555 | 137.6885 | 2.5125
10:04:47 | 286 | 1838 | 0 | Umlauf | 98.556 | 24 | -1.2 | -0.83333 | 0 | -66.9184 | 11.4555 | -47.92 | 2.4992
10:04:48 | 287 | 1844 | 0 | Umlauf | 98.5637 | 21 | -0.1 | 0.33333 | 0 | 53.8923 | 11.4555 | 75.6339 | 2.5202
10:04:49 | 288 | 1850 | 0 | Umlauf | 98.5516 | 22.2 | 0.8 | 0 | 0 | 27.1052 | 11.4555 | 44.6304 | 2.5326
10:04:50 | 289 | 1856 | 0 | Umlauf | 98.5445 | 22.2 | 0.4 | -0.083333 | 0 | 12.5246 | 11.4555 | 27.7547 | 2.5403
10:04:51 | 290 | 1862 | 0 | Umlauf | 98.54 | 21.9 | 1.7 | -0.11111 | 0 | 23.564 | 11.4555 | 40.5318 | 2.5516
10:04:52 | 291 | 1868 | 0 | Umlauf | 98.5336 | 21.5 | 3 | 0.19444 | 0 | 73.0301 | 11.4555 | 97.7842 | 2.5787
10:04:53 | 292 | 1874 | 0 | Umlauf | 98.518 | 22.2 | 4.6 | -0.25 | 0 | 39.9931 | 11.4555 | 59.5469 | 2.5953
10:04:54 | 293 | 1880 | 0 | Umlauf | 98.5085 | 21.3 | 4.7 | -0.13889 | 0 | 52.228 | 11.4555 | 73.7078 | 2.6158
10:04:55 | 294 | 1886 | 0 | Umlauf | 98.4967 | 20.8 | 4.6 | 0.11111 | 0 | 78.1373 | 11.4555 | 103.6954 | 2.6446
10:04:56 | 295 | 1892 | 0 | Umlauf | 98.4801 | 21.2 | 3.9 | 0 | 0 | 59.3276 | 11.4555 | 81.9248 | 2.6673
10:04:57 | 296 | 1898 | 0 | Umlauf | 98.4671 | 21.2 | 2.7 | -0.16667 | 0 | 27.1744 | 11.4555 | 44.7105 | 2.6797
10:04:58 | 297 | 1903 | 0 | Umlauf | 98.4599 | 20.6 | 2.7 | -0.22222 | 0 | 20.143 | 11.4555 | 36.5724 | 2.6899
10:04:59 | 298 | 1909 | 0 | Umlauf | 98.4541 | 19.8 | 6.7 | 0 | 0 | 83.4809 | 11.4555 | 109.8801 | 2.7204
10:05:00 | 299 | 1914 | 0 | Umlauf | 98.4365 | 19.8 | 6.1 | 0.16667 | 0 | 95.3731 | 11.4555 | 123.6441 | 2.7548
10:05:01 | 300 | 1920 | 0 | Umlauf | 98.4168 | 20.4 | 70.1 | -0.22222 | 0 | 160 | 11.4555 | 198.4438 | 2.8099
10:05:02 | 301 | 1925 | 0 | Umlauf | 98.3851 | 19.6 | 16.7 | 0.22222 | 0 | 160 | 11.4555 | 198.4438 | 2.865
10:05:03 | 302 | 1931 | 0 | Umlauf | 98.3534 | 20.4 | 5.8 | -0.13889 | 0 | 61.3567 | 11.4555 | 84.2734 | 2.8884
10:05:04 | 303 | 1937 | 0 | Umlauf | 98.34 | 19.9 | 3.5 | 0.13889 | 0 | 66.5417 | 11.4555 | 90.2745 | 2.9135
10:05:05 | 304 | 1942 | 0 | Umlauf | 98.3256 | 20.4 | 2.3 | -0.72222 | 0 | -25.5819 | 11.4555 | -12.2053 | 2.9101
10:05:06 | 305 | 1947 | 0 | Umlauf | 98.3275 | 17.8 | 2 | -1.3056 | 0 | -60.5959 | 11.4555 | -42.4573 | 2.8983
10:05:07 | 306 | 1951 | 0 | Umlauf | 98.3343 | 13.1 | 2.1 | -0.30556 | 0 | 2.5623 | 11.4555 | 16.2243 | 2.9028
10:05:08 | 307 | 1954 | 0 | Umlauf | 98.3317 | 12 | 1.8 | 0.19444 | 0 | 33.0571 | 11.4555 | 51.5192 | 2.9171
10:05:09 | 308 | 1958 | 0 | Umlauf | 98.3235 | 12.7 | 2 | 0.27778 | 0 | 42.0489 | 11.4555 | 61.9264 | 2.9343
10:05:10 | 309 | 1962 | 0 | Umlauf | 98.3136 | 13.7 | 2.6 | -0.027778 | 0 | 26.8585 | 11.4555 | 44.3449 | 2.9467
10:05:11 | 310 | 1965 | 0 | Umlauf | 98.3065 | 13.6 | 3.3 | 0.83333 | 0 | 95.102 | 11.4555 | 123.3304 | 2.9809
10:05:12 | 311 | 1970 | 0 | Umlauf | 98.2868 | 16.6 | 3.1 | 0.97222 | 0 | 127.0468 | 11.4555 | 160.3036 | 3.0254
10:05:13 | 312 | 1976 | 0 | Umlauf | 98.2612 | 20.1 | 2.9 | 0.027778 | 0 | 48.9507 | 11.4555 | 69.9145 | 3.0449
10:05:14 | 313 | 1981 | 0 | Umlauf | 98.2501 | 20.2 | 3.1 | -0.16667 | 0 | 29.9351 | 11.4555 | 47.9058 | 3.0582
10:05:15 | 314 | 1987 | 0 | Umlauf | 98.2424 | 19.6 | 3.2 | -0.19444 | 0 | 27.0454 | 11.4555 | 44.5611 | 3.0705
10:05:16 | 315 | 1992 | 0 | Umlauf | 98.2353 | 18.9 | 3.1 | -0.027778 | 0 | 42.1719 | 11.4555 | 62.0687 | 3.0878
10:05:17 | 316 | 1997 | 0 | Umlauf | 98.2254 | 18.8 | 2.8 | 0.22222 | 0 | 64.5858 | 11.4555 | 88.0107 | 3.1122
10:05:18 | 317 | 2003 | 0 | Umlauf | 98.2114 | 19.6 | 2.4 | 2.8056 | 0 | 160 | 11.4555 | 198.4438 | 3.1674
10:05:19 | 318 | 2011 | 0 | Umlauf | 98.1797 | 29.7 | 1.4 | -2.6111 | 0 | -160 | 11.4555 | -128.3425 | 3.1317
10:05:20 | 319 | 2016 | 0 | Umlauf | 98.2002 | 20.3 | 1.8 | 0.16667 | 0 | 53.3683 | 11.4555 | 75.0275 | 3.1526
10:05:21 | 320 | 2022 | 0 | Umlauf | 98.1882 | 20.9 | 1.6 | 0.13889 | 0 | 49.7078 | 11.4555 | 70.7908 | 3.1722
10:05:22 | 321 | 2028 | 0 | Umlauf | 98.1769 | 21.4 | 1.3 | 0.36111 | 0 | 73.4828 | 11.4555 | 98.3082 | 3.1995
10:05:23 | 322 | 2034 | 0 | Umlauf | 98.1612 | 22.7 | 1.1 | -0.13889 | 0 | 14.1225 | 11.4555 | 29.6041 | 3.2077
10:05:24 | 323 | 2041 | 0 | Umlauf | 98.1565 | 22.2 | 1 | -0.47222 | 0 | -17.7903 | 11.4555 | -5.4733 | 3.2062
10:05:25 | 324 | 2046 | 0 | Umlauf | 98.1573 | 20.5 | 1 | -0.86111 | 0 | -44.4714 | 11.4555 | -28.5258 | 3.1983
10:05:26 | 325 | 2051 | 0 | Umlauf | 98.1619 | 17.4 | 1 | -0.44444 | 0 | -12.4486 | 11.4555 | -0.85804 | 3.1981
10:05:27 | 326 | 2056 | 0 | Umlauf | 98.162 | 15.8 | 1 | -0.52778 | 0 | -15.9712 | 11.4555 | -3.9016 | 3.197
10:05:28 | 327 | 2059 | 0 | Umlauf | 98.1627 | 13.9 | 1 | -0.72222 | 0 | -23.5749 | 11.4555 | -10.4712 | 3.1941
10:05:29 | 328 | 2063 | 0 | Umlauf | 98.1643 | 11.3 | 1.1 | -0.33333 | 0 | -3.4287 | 11.4555 | 9.2903 | 3.1967
10:05:30 | 329 | 2065 | 0 | Umlauf | 98.1628 | 10.1 | 1.2 | 0 | 0 | 14.0261 | 11.4555 | 29.4925 | 3.2048

## 18 Pause
Uhrzeit | Typ | Zeit [s] | SoC [%] | Empfangene Leistung mittels DWPT [kW] | Leistung der Nebenverbraucher [KW] | Abgerufene Batterieleistung im Intervall [t, t+1) [kW] | Kumulierter Energieverbrauch nach Intervall [t, t+1) [KWh]
10:05:31 | Pause | 0 | 98.1581 | 72 | 11.4555 | -52.3105 | -0.014531
10:05:32 | Pause | 1 | 98.1665 | 72 | 11.4555 | -52.3105 | -0.029061
10:05:33 | Pause | 2 | 98.1748 | 72 | 11.4555 | -52.3105 | -0.043592
10:05:34 | Pause | 3 | 98.1832 | 72 | 11.4555 | -52.3105 | -0.058123
10:05:35 | Pause | 4 | 98.1915 | 72 | 11.4555 | -52.3105 | -0.072653
10:05:36 | Pause | 5 | 98.1999 | 72 | 11.4555 | -52.3105 | -0.087184
10:05:37 | Pause | 6 | 98.2082 | 72 | 11.4555 | -52.3105 | -0.10171
10:05:38 | Pause | 7 | 98.2166 | 72 | 11.4555 | -52.3105 | -0.11625
10:05:39 | Pause | 8 | 98.2249 | 72 | 11.4555 | -52.3105 | -0.13078
10:05:40 | Pause | 9 | 98.2333 | 72 | 11.4555 | -52.3105 | -0.14531
10:05:41 | Pause | 10 | 98.2416 | 72 | 11.4555 | -52.3105 | -0.15984
10:05:42 | Pause | 11 | 98.25 | 72 | 11.4555 | -52.3105 | -0.17437
10:05:43 | Pause | 12 | 98.2583 | 72 | 11.4555 | -52.3105 | -0.1889
10:05:44 | Pause | 13 | 98.2667 | 72 | 11.4555 | -52.3105 | -0.20343
10:05:45 | Pause | 14 | 98.275 | 72 | 11.4555 | -52.3105 | -0.21796
10:05:46 | Pause | 15 | 98.2834 | 72 | 11.4555 | -52.3105 | -0.23249
10:05:47 | Pause | 16 | 98.2918 | 72 | 11.4555 | -52.3105 | -0.24702
10:05:48 | Pause | 17 | 98.3001 | 72 | 11.4555 | -52.3105 | -0.26155
10:05:49 | Pause | 18 | 98.3085 | 72 | 11.4555 | -52.3105 | -0.27608
10:05:50 | Pause | 19 | 98.3168 | 72 | 11.4555 | -52.3105 | -0.29061
10:05:51 | Pause | 20 | 98.3252 | 72 | 11.4555 | -52.3105 | -0.30514
10:05:52 | Pause | 21 | 98.3335 | 72 | 11.4555 | -52.3105 | -0.31968
10:05:53 | Pause | 22 | 98.3419 | 72 | 11.4555 | -52.3105 | -0.33421
10:05:54 | Pause | 23 | 98.3502 | 72 | 11.4555 | -52.3105 | -0.34874
10:05:55 | Pause | 24 | 98.3586 | 72 | 11.4555 | -52.3105 | -0.36327
10:05:56 | Pause | 25 | 98.3669 | 72 | 11.4555 | -52.3105 | -0.3778
10:05:57 | Pause | 26 | 98.3753 | 72 | 11.4555 | -52.3105 | -0.39233
10:05:58 | Pause | 27 | 98.3836 | 72 | 11.4555 | -52.3105 | -0.40686
10:05:59 | Pause | 28 | 98.392 | 72 | 11.4555 | -52.3105 | -0.42139
10:06:00 | Pause | 29 | 98.4003 | 72 | 11.4555 | -52.3105 | -0.43592
10:06:01 | Pause | 30 | 98.4087 | 72 | 11.4555 | -52.3105 | -0.45045
10:06:02 | Pause | 31 | 98.417 | 72 | 11.4555 | -52.3105 | -0.46498
10:06:03 | Pause | 32 | 98.4254 | 72 | 11.4555 | -52.3105 | -0.47951
10:06:04 | Pause | 33 | 98.4337 | 72 | 11.4555 | -52.3105 | -0.49404
10:06:05 | Pause | 34 | 98.4421 | 72 | 11.4555 | -52.3105 | -0.50857
10:06:06 | Pause | 35 | 98.4504 | 72 | 11.4555 | -52.3105 | -0.5231
10:06:07 | Pause | 36 | 98.4588 | 72 | 11.4555 | -52.3105 | -0.53764
10:06:08 | Pause | 37 | 98.4671 | 72 | 11.4555 | -52.3105 | -0.55217
10:06:09 | Pause | 38 | 98.4755 | 72 | 11.4555 | -52.3105 | -0.5667
10:06:10 | Pause | 39 | 98.4838 | 72 | 11.4555 | -52.3105 | -0.58123
10:06:11 | Pause | 40 | 98.4922 | 72 | 11.4555 | -52.3105 | -0.59576
10:06:12 | Pause | 41 | 98.5005 | 72 | 11.4555 | -52.3105 | -0.61029
10:06:13 | Pause | 42 | 98.5089 | 72 | 11.4555 | -52.3105 | -0.62482
10:06:14 | Pause | 43 | 98.5172 | 72 | 11.4555 | -52.3105 | -0.63935
10:06:15 | Pause | 44 | 98.5256 | 72 | 11.4555 | -52.3105 | -0.65388
10:06:16 | Pause | 45 | 98.5339 | 72 | 11.4555 | -52.3105 | -0.66841
10:06:17 | Pause | 46 | 98.5423 | 72 | 11.4555 | -52.3105 | -0.68294
10:06:18 | Pause | 47 | 98.5506 | 72 | 11.4555 | -52.3105 | -0.69747
10:06:19 | Pause | 48 | 98.559 | 72 | 11.4555 | -52.3105 | -0.712
10:06:20 | Pause | 49 | 98.5673 | 72 | 11.4555 | -52.3105 | -0.72653
10:06:21 | Pause | 50 | 98.5757 | 72 | 11.4555 | -52.3105 | -0.74107
10:06:22 | Pause | 51 | 98.584 | 72 | 11.4555 | -52.3105 | -0.7556
10:06:23 | Pause | 52 | 98.5924 | 72 | 11.4555 | -52.3105 | -0.77013
10:06:24 | Pause | 53 | 98.6007 | 72 | 11.4555 | -52.3105 | -0.78466
10:06:25 | Pause | 54 | 98.6091 | 72 | 11.4555 | -52.3105 | -0.79919
10:06:26 | Pause | 55 | 98.6174 | 72 | 11.4555 | -52.3105 | -0.81372
10:06:27 | Pause | 56 | 98.6258 | 72 | 11.4555 | -52.3105 | -0.82825
10:06:28 | Pause | 57 | 98.6341 | 72 | 11.4555 | -52.3105 | -0.84278
10:06:29 | Pause | 58 | 98.6425 | 72 | 11.4555 | -52.3105 | -0.85731
10:06:30 | Pause | 59 | 98.6508 | 72 | 11.4555 | -52.3105 | -0.87184
10:06:31 | Pause | 60 | 98.6592 | 72 | 11.4555 | -52.3105 | -0.88637
10:06:32 | Pause | 61 | 98.6675 | 72 | 11.4555 | -52.3105 | -0.9009
10:06:33 | Pause | 62 | 98.6759 | 72 | 11.4555 | -52.3105 | -0.91543
10:06:34 | Pause | 63 | 98.6842 | 72 | 11.4555 | -52.3105 | -0.92996
10:06:35 | Pause | 64 | 98.6926 | 72 | 11.4555 | -52.3105 | -0.94449
10:06:36 | Pause | 65 | 98.7009 | 72 | 11.4555 | -52.3105 | -0.95903
10:06:37 | Pause | 66 | 98.7093 | 72 | 11.4555 | -52.3105 | -0.97356
10:06:38 | Pause | 67 | 98.7176 | 72 | 11.4555 | -52.3105 | -0.98809
10:06:39 | Pause | 68 | 98.726 | 72 | 11.4555 | -52.3105 | -1.0026
10:06:40 | Pause | 69 | 98.7344 | 72 | 11.4555 | -52.3105 | -1.0171
10:06:41 | Pause | 70 | 98.7427 | 72 | 11.4555 | -52.3105 | -1.0317
10:06:42 | Pause | 71 | 98.7511 | 72 | 11.4555 | -52.3105 | -1.0462
10:06:43 | Pause | 72 | 98.7594 | 72 | 11.4555 | -52.3105 | -1.0607
10:06:44 | Pause | 73 | 98.7678 | 72 | 11.4555 | -52.3105 | -1.0753
10:06:45 | Pause | 74 | 98.7761 | 72 | 11.4555 | -52.3105 | -1.0898
10:06:46 | Pause | 75 | 98.7845 | 72 | 11.4555 | -52.3105 | -1.1043
10:06:47 | Pause | 76 | 98.7928 | 72 | 11.4555 | -52.3105 | -1.1189
10:06:48 | Pause | 77 | 98.8012 | 72 | 11.4555 | -52.3105 | -1.1334
10:06:49 | Pause | 78 | 98.8095 | 72 | 11.4555 | -52.3105 | -1.1479
10:06:50 | Pause | 79 | 98.8179 | 72 | 11.4555 | -52.3105 | -1.1625
10:06:51 | Pause | 80 | 98.8262 | 72 | 11.4555 | -52.3105 | -1.177
10:06:52 | Pause | 81 | 98.8346 | 72 | 11.4555 | -52.3105 | -1.1915
10:06:53 | Pause | 82 | 98.8429 | 72 | 11.4555 | -52.3105 | -1.206
10:06:54 | Pause | 83 | 98.8513 | 72 | 11.4555 | -52.3105 | -1.2206
10:06:55 | Pause | 84 | 98.8596 | 72 | 11.4555 | -52.3105 | -1.2351
10:06:56 | Pause | 85 | 98.868 | 72 | 11.4555 | -52.3105 | -1.2496
10:06:57 | Pause | 86 | 98.8763 | 72 | 11.4555 | -52.3105 | -1.2642
10:06:58 | Pause | 87 | 98.8847 | 72 | 11.4555 | -52.3105 | -1.2787
10:06:59 | Pause | 88 | 98.893 | 72 | 11.4555 | -52.3105 | -1.2932
10:07:00 | Pause | 89 | 98.9014 | 72 | 11.4555 | -52.3105 | -1.3078
10:07:01 | Pause | 90 | 98.9097 | 72 | 11.4555 | -52.3105 | -1.3223
10:07:02 | Pause | 91 | 98.9181 | 72 | 11.4555 | -52.3105 | -1.3368
10:07:03 | Pause | 92 | 98.9264 | 72 | 11.4555 | -52.3105 | -1.3514
10:07:04 | Pause | 93 | 98.9348 | 72 | 11.4555 | -52.3105 | -1.3659
10:07:05 | Pause | 94 | 98.9431 | 72 | 11.4555 | -52.3105 | -1.3804
10:07:06 | Pause | 95 | 98.9515 | 72 | 11.4555 | -52.3105 | -1.3949
10:07:07 | Pause | 96 | 98.9598 | 72 | 11.4555 | -52.3105 | -1.4095
10:07:08 | Pause | 97 | 98.9682 | 72 | 11.4555 | -52.3105 | -1.424
10:07:09 | Pause | 98 | 98.9765 | 72 | 11.4555 | -52.3105 | -1.4385
10:07:10 | Pause | 99 | 98.9849 | 72 | 11.4555 | -52.3105 | -1.4531
10:07:11 | Pause | 100 | 98.9932 | 72 | 11.4555 | -52.3105 | -1.4676
10:07:12 | Pause | 101 | 99.0016 | 72 | 11.4555 | -52.3105 | -1.4821
10:07:13 | Pause | 102 | 99.0099 | 72 | 11.4555 | -52.3105 | -1.4967
10:07:14 | Pause | 103 | 99.0183 | 72 | 11.4555 | -52.3105 | -1.5112
10:07:15 | Pause | 104 | 99.0266 | 72 | 11.4555 | -52.3105 | -1.5257
10:07:16 | Pause | 105 | 99.035 | 72 | 11.4555 | -52.3105 | -1.5403
10:07:17 | Pause | 106 | 99.0433 | 72 | 11.4555 | -52.3105 | -1.5548
10:07:18 | Pause | 107 | 99.0517 | 72 | 11.4555 | -52.3105 | -1.5693
10:07:19 | Pause | 108 | 99.06 | 72 | 11.4555 | -52.3105 | -1.5838
10:07:20 | Pause | 109 | 99.0684 | 72 | 11.4555 | -52.3105 | -1.5984
10:07:21 | Pause | 110 | 99.0767 | 72 | 11.4555 | -52.3105 | -1.6129
10:07:22 | Pause | 111 | 99.0851 | 72 | 11.4555 | -52.3105 | -1.6274
10:07:23 | Pause | 112 | 99.0934 | 72 | 11.4555 | -52.3105 | -1.642
10:07:24 | Pause | 113 | 99.1018 | 72 | 11.4555 | -52.3105 | -1.6565
10:07:25 | Pause | 114 | 99.1101 | 72 | 11.4555 | -52.3105 | -1.671
10:07:26 | Pause | 115 | 99.1185 | 72 | 11.4555 | -52.3105 | -1.6856
10:07:27 | Pause | 116 | 99.1268 | 72 | 11.4555 | -52.3105 | -1.7001
10:07:28 | Pause | 117 | 99.1352 | 72 | 11.4555 | -52.3105 | -1.7146
10:07:29 | Pause | 118 | 99.1435 | 72 | 11.4555 | -52.3105 | -1.7292
10:07:30 | Pause | 119 | 99.1519 | 72 | 11.4555 | -52.3105 | -1.7437
10:07:31 | Pause | 120 | 99.1603 | 72 | 11.4555 | -52.3105 | -1.7582
10:07:32 | Pause | 121 | 99.1686 | 72 | 11.4555 | -52.3105 | -1.7727
10:07:33 | Pause | 122 | 99.177 | 72 | 11.4555 | -52.3105 | -1.7873
10:07:34 | Pause | 123 | 99.1853 | 72 | 11.4555 | -52.3105 | -1.8018
10:07:35 | Pause | 124 | 99.1937 | 72 | 11.4555 | -52.3105 | -1.8163
10:07:36 | Pause | 125 | 99.202 | 72 | 11.4555 | -52.3105 | -1.8309
10:07:37 | Pause | 126 | 99.2104 | 72 | 11.4555 | -52.3105 | -1.8454
10:07:38 | Pause | 127 | 99.2187 | 72 | 11.4555 | -52.3105 | -1.8599
10:07:39 | Pause | 128 | 99.2271 | 72 | 11.4555 | -52.3105 | -1.8745
10:07:40 | Pause | 129 | 99.2354 | 72 | 11.4555 | -52.3105 | -1.889
10:07:41 | Pause | 130 | 99.2438 | 72 | 11.4555 | -52.3105 | -1.9035
10:07:42 | Pause | 131 | 99.2521 | 72 | 11.4555 | -52.3105 | -1.9181
10:07:43 | Pause | 132 | 99.2605 | 72 | 11.4555 | -52.3105 | -1.9326
10:07:44 | Pause | 133 | 99.2688 | 72 | 11.4555 | -52.3105 | -1.9471
10:07:45 | Pause | 134 | 99.2772 | 72 | 11.4555 | -52.3105 | -1.9616
10:07:46 | Pause | 135 | 99.2855 | 72 | 11.4555 | -52.3105 | -1.9762
10:07:47 | Pause | 136 | 99.2939 | 72 | 11.4555 | -52.3105 | -1.9907
10:07:48 | Pause | 137 | 99.3022 | 72 | 11.4555 | -52.3105 | -2.0052
10:07:49 | Pause | 138 | 99.3106 | 72 | 11.4555 | -52.3105 | -2.0198
10:07:50 | Pause | 139 | 99.3189 | 72 | 11.4555 | -52.3105 | -2.0343
10:07:51 | Pause | 140 | 99.3273 | 72 | 11.4555 | -52.3105 | -2.0488
10:07:52 | Pause | 141 | 99.3356 | 72 | 11.4555 | -52.3105 | -2.0634
10:07:53 | Pause | 142 | 99.344 | 72 | 11.4555 | -52.3105 | -2.0779
10:07:54 | Pause | 143 | 99.3523 | 72 | 11.4555 | -52.3105 | -2.0924
10:07:55 | Pause | 144 | 99.3607 | 72 | 11.4555 | -52.3105 | -2.1069
10:07:56 | Pause | 145 | 99.369 | 72 | 11.4555 | -52.3105 | -2.1215
10:07:57 | Pause | 146 | 99.3774 | 72 | 11.4555 | -52.3105 | -2.136
10:07:58 | Pause | 147 | 99.3857 | 72 | 11.4555 | -52.3105 | -2.1505
10:07:59 | Pause | 148 | 99.3941 | 72 | 11.4555 | -52.3105 | -2.1651
10:08:00 | Pause | 149 | 99.4024 | 72 | 11.4555 | -52.3105 | -2.1796
10:08:01 | Pause | 150 | 99.4108 | 72 | 11.4555 | -52.3105 | -2.1941
10:08:02 | Pause | 151 | 99.4191 | 72 | 11.4555 | -52.3105 | -2.2087
10:08:03 | Pause | 152 | 99.4275 | 72 | 11.4555 | -52.3105 | -2.2232
10:08:04 | Pause | 153 | 99.4358 | 72 | 11.4555 | -52.3105 | -2.2377
10:08:05 | Pause | 154 | 99.4442 | 72 | 11.4555 | -52.3105 | -2.2523
10:08:06 | Pause | 155 | 99.4525 | 72 | 11.4555 | -52.3105 | -2.2668
10:08:07 | Pause | 156 | 99.4609 | 72 | 11.4555 | -52.3105 | -2.2813
10:08:08 | Pause | 157 | 99.4692 | 72 | 11.4555 | -52.3105 | -2.2958
10:08:09 | Pause | 158 | 99.4776 | 72 | 11.4555 | -52.3105 | -2.3104
10:08:10 | Pause | 159 | 99.4859 | 72 | 11.4555 | -52.3105 | -2.3249
10:08:11 | Pause | 160 | 99.4943 | 72 | 11.4555 | -52.3105 | -2.3394
10:08:12 | Pause | 161 | 99.5026 | 72 | 11.4555 | -52.3105 | -2.354
10:08:13 | Pause | 162 | 99.511 | 72 | 11.4555 | -52.3105 | -2.3685
10:08:14 | Pause | 163 | 99.5193 | 72 | 11.4555 | -52.3105 | -2.383
10:08:15 | Pause | 164 | 99.5277 | 72 | 11.4555 | -52.3105 | -2.3976
10:08:16 | Pause | 165 | 99.536 | 72 | 11.4555 | -52.3105 | -2.4121
10:08:17 | Pause | 166 | 99.5444 | 72 | 11.4555 | -52.3105 | -2.4266
10:08:18 | Pause | 167 | 99.5527 | 72 | 11.4555 | -52.3105 | -2.4412
10:08:19 | Pause | 168 | 99.5611 | 72 | 11.4555 | -52.3105 | -2.4557
10:08:20 | Pause | 169 | 99.5694 | 72 | 11.4555 | -52.3105 | -2.4702
10:08:21 | Pause | 170 | 99.5778 | 72 | 11.4555 | -52.3105 | -2.4847
10:08:22 | Pause | 171 | 99.5862 | 72 | 11.4555 | -52.3105 | -2.4993
10:08:23 | Pause | 172 | 99.5945 | 72 | 11.4555 | -52.3105 | -2.5138
10:08:24 | Pause | 173 | 99.6029 | 72 | 11.4555 | -52.3105 | -2.5283
10:08:25 | Pause | 174 | 99.6112 | 72 | 11.4555 | -52.3105 | -2.5429
10:08:26 | Pause | 175 | 99.6196 | 72 | 11.4555 | -52.3105 | -2.5574
10:08:27 | Pause | 176 | 99.6279 | 72 | 11.4555 | -52.3105 | -2.5719
10:08:28 | Pause | 177 | 99.6363 | 72 | 11.4555 | -52.3105 | -2.5865
10:08:29 | Pause | 178 | 99.6446 | 72 | 11.4555 | -52.3105 | -2.601
10:08:30 | Pause | 179 | 99.653 | 72 | 11.4555 | -52.3105 | -2.6155
10:08:31 | Pause | 180 | 99.6613 | 72 | 11.4555 | -52.3105 | -2.6301
10:08:32 | Pause | 181 | 99.6697 | 72 | 11.4555 | -52.3105 | -2.6446
10:08:33 | Pause | 182 | 99.678 | 72 | 11.4555 | -52.3105 | -2.6591
10:08:34 | Pause | 183 | 99.6864 | 72 | 11.4555 | -52.3105 | -2.6736
10:08:35 | Pause | 184 | 99.6947 | 72 | 11.4555 | -52.3105 | -2.6882
10:08:36 | Pause | 185 | 99.7031 | 72 | 11.4555 | -52.3105 | -2.7027
10:08:37 | Pause | 186 | 99.7114 | 72 | 11.4555 | -52.3105 | -2.7172
10:08:38 | Pause | 187 | 99.7198 | 72 | 11.4555 | -52.3105 | -2.7318
10:08:39 | Pause | 188 | 99.7281 | 72 | 11.4555 | -52.3105 | -2.7463
10:08:40 | Pause | 189 | 99.7365 | 72 | 11.4555 | -52.3105 | -2.7608
10:08:41 | Pause | 190 | 99.7448 | 72 | 11.4555 | -52.3105 | -2.7754
10:08:42 | Pause | 191 | 99.7532 | 72 | 11.4555 | -52.3105 | -2.7899
10:08:43 | Pause | 192 | 99.7615 | 72 | 11.4555 | -52.3105 | -2.8044
10:08:44 | Pause | 193 | 99.7699 | 72 | 11.4555 | -52.3105 | -2.819
10:08:45 | Pause | 194 | 99.7782 | 72 | 11.4555 | -52.3105 | -2.8335
10:08:46 | Pause | 195 | 99.7866 | 72 | 11.4555 | -52.3105 | -2.848
10:08:47 | Pause | 196 | 99.7949 | 72 | 11.4555 | -52.3105 | -2.8625
10:08:48 | Pause | 197 | 99.8033 | 72 | 11.4555 | -52.3105 | -2.8771
10:08:49 | Pause | 198 | 99.8116 | 72 | 11.4555 | -52.3105 | -2.8916
10:08:50 | Pause | 199 | 99.82 | 72 | 11.4555 | -52.3105 | -2.9061
10:08:51 | Pause | 200 | 99.8283 | 72 | 11.4555 | -52.3105 | -2.9207
10:08:52 | Pause | 201 | 99.8367 | 72 | 11.4555 | -52.3105 | -2.9352
10:08:53 | Pause | 202 | 99.845 | 72 | 11.4555 | -52.3105 | -2.9497
10:08:54 | Pause | 203 | 99.8534 | 72 | 11.4555 | -52.3105 | -2.9643
10:08:55 | Pause | 204 | 99.8617 | 72 | 11.4555 | -52.3105 | -2.9788
10:08:56 | Pause | 205 | 99.8701 | 72 | 11.4555 | -52.3105 | -2.9933
10:08:57 | Pause | 206 | 99.8784 | 72 | 11.4555 | -52.3105 | -3.0079
10:08:58 | Pause | 207 | 99.8868 | 72 | 11.4555 | -52.3105 | -3.0224
10:08:59 | Pause | 208 | 99.8951 | 72 | 11.4555 | -52.3105 | -3.0369
10:09:00 | Pause | 209 | 99.9035 | 72 | 11.4555 | -52.3105 | -3.0514
10:09:01 | Pause | 210 | 99.9118 | 72 | 11.4555 | -52.3105 | -3.066
10:09:02 | Pause | 211 | 99.9202 | 72 | 11.4555 | -52.3105 | -3.0805
10:09:03 | Pause | 212 | 99.9285 | 72 | 11.4555 | -52.3105 | -3.095
10:09:04 | Pause | 213 | 99.9369 | 72 | 11.4555 | -52.3105 | -3.1096
10:09:05 | Pause | 214 | 99.9452 | 72 | 11.4555 | -52.3105 | -3.1241
10:09:06 | Pause | 215 | 99.9536 | 72 | 11.4555 | -52.3105 | -3.1386
10:09:07 | Pause | 216 | 99.9619 | 72 | 11.4555 | -52.3105 | -3.1532
10:09:08 | Pause | 217 | 99.9703 | 72 | 11.4555 | -52.3105 | -3.1677
10:09:09 | Pause | 218 | 99.9786 | 72 | 11.4555 | -52.3105 | -3.1822
10:09:10 | Pause | 219 | 99.987 | 72 | 11.4555 | -52.3105 | -3.1968
10:09:11 | Pause | 220 | 99.9953 | 72 | 11.4555 | -52.3105 | -3.2048
10:09:12 | Pause | 221 | 100 | 72 | 11.4555 | -52.3105 | -3.2048
10:09:13 | Pause | 222 | 100 | 72 | 11.4555 | -52.3105 | -3.2048
10:09:14 | Pause | 223 | 100 | 72 | 11.4555 | -52.3105 | -3.2048
10:09:15 | Pause | 224 | 100 | 72 | 11.4555 | -52.3105 | -3.2048
10:09:16 | Pause | 225 | 100 | 72 | 11.4555 | -52.3105 | -3.2048
10:09:17 | Pause | 226 | 100 | 72 | 11.4555 | -52.3105 | -3.2048
10:09:18 | Pause | 227 | 100 | 72 | 11.4555 | -52.3105 | -3.2048
10:09:19 | Pause | 228 | 100 | 72 | 11.4555 | -52.3105 | -3.2048
10:09:20 | Pause | 229 | 100 | 72 | 11.4555 | -52.3105 | -3.2048
10:09:21 | Pause | 230 | 100 | 72 | 11.4555 | -52.3105 | -3.2048
10:09:22 | Pause | 231 | 100 | 72 | 11.4555 | -52.3105 | -3.2048
10:09:23 | Pause | 232 | 100 | 72 | 11.4555 | -52.3105 | -3.2048
10:09:24 | Pause | 233 | 100 | 72 | 11.4555 | -52.3105 | -3.2048
10:09:25 | Pause | 234 | 100 | 72 | 11.4555 | -52.3105 | -3.2048
10:09:26 | Pause | 235 | 100 | 72 | 11.4555 | -52.3105 | -3.2048
10:09:27 | Pause | 236 | 100 | 72 | 11.4555 | -52.3105 | -3.2048
10:09:28 | Pause | 237 | 100 | 72 | 11.4555 | -52.3105 | -3.2048
10:09:29 | Pause | 238 | 100 | 72 | 11.4555 | -52.3105 | -3.2048
10:09:30 | Pause | 239 | 100 | 72 | 11.4555 | -52.3105 | -3.2048
10:09:31 | Pause | 240 | 100 | 72 | 11.4555 | -52.3105 | -3.2048
10:09:32 | Pause | 241 | 100 | 72 | 11.4555 | -52.3105 | -3.2048
10:09:33 | Pause | 242 | 100 | 72 | 11.4555 | -52.3105 | -3.2048
10:09:34 | Pause | 243 | 100 | 72 | 11.4555 | -52.3105 | -3.2048
10:09:35 | Pause | 244 | 100 | 72 | 11.4555 | -52.3105 | -3.2048
10:09:36 | Pause | 245 | 100 | 72 | 11.4555 | -52.3105 | -3.2048
10:09:37 | Pause | 246 | 100 | 72 | 11.4555 | -52.3105 | -3.2048
10:09:38 | Pause | 247 | 100 | 72 | 11.4555 | -52.3105 | -3.2048
10:09:39 | Pause | 248 | 100 | 72 | 11.4555 | -52.3105 | -3.2048
10:09:40 | Pause | 249 | 100 | 72 | 11.4555 | -52.3105 | -3.2048
10:09:41 | Pause | 250 | 100 | 72 | 11.4555 | -52.3105 | -3.2048
10:09:42 | Pause | 251 | 100 | 72 | 11.4555 | -52.3105 | -3.2048
10:09:43 | Pause | 252 | 100 | 72 | 11.4555 | -52.3105 | -3.2048
10:09:44 | Pause | 253 | 100 | 72 | 11.4555 | -52.3105 | -3.2048
10:09:45 | Pause | 254 | 100 | 72 | 11.4555 | -52.3105 | -3.2048
10:09:46 | Pause | 255 | 100 | 72 | 11.4555 | -52.3105 | -3.2048
10:09:47 | Pause | 256 | 100 | 72 | 11.4555 | -52.3105 | -3.2048
10:09:48 | Pause | 257 | 100 | 72 | 11.4555 | -52.3105 | -3.2048
10:09:49 | Pause | 258 | 100 | 72 | 11.4555 | -52.3105 | -3.2048
10:09:50 | Pause | 259 | 100 | 72 | 11.4555 | -52.3105 | -3.2048
10:09:51 | Pause | 260 | 100 | 72 | 11.4555 | -52.3105 | -3.2048
10:09:52 | Pause | 261 | 100 | 72 | 11.4555 | -52.3105 | -3.2048
10:09:53 | Pause | 262 | 100 | 72 | 11.4555 | -52.3105 | -3.2048
10:09:54 | Pause | 263 | 100 | 72 | 11.4555 | -52.3105 | -3.2048
10:09:55 | Pause | 264 | 100 | 72 | 11.4555 | -52.3105 | -3.2048
10:09:56 | Pause | 265 | 100 | 72 | 11.4555 | -52.3105 | -3.2048
10:09:57 | Pause | 266 | 100 | 72 | 11.4555 | -52.3105 | -3.2048
10:09:58 | Pause | 267 | 100 | 72 | 11.4555 | -52.3105 | -3.2048
10:09:59 | Pause | 268 | 100 | 72 | 11.4555 | -52.3105 | -3.2048
10:10:00 | Pause | 269 | 100 | 72 | 11.4555 | -52.3105 | -3.2048
10:10:01 | Pause | 270 | 100 | 72 | 11.4555 | -52.3105 | -3.2048
10:10:02 | Pause | 271 | 100 | 72 | 11.4555 | -52.3105 | -3.2048
10:10:03 | Pause | 272 | 100 | 72 | 11.4555 | -52.3105 | -3.2048
10:10:04 | Pause | 273 | 100 | 72 | 11.4555 | -52.3105 | -3.2048
10:10:05 | Pause | 274 | 100 | 72 | 11.4555 | -52.3105 | -3.2048
10:10:06 | Pause | 275 | 100 | 72 | 11.4555 | -52.3105 | -3.2048
10:10:07 | Pause | 276 | 100 | 72 | 11.4555 | -52.3105 | -3.2048
10:10:08 | Pause | 277 | 100 | 72 | 11.4555 | -52.3105 | -3.2048
10:10:09 | Pause | 278 | 100 | 72 | 11.4555 | -52.3105 | -3.2048
10:10:10 | Pause | 279 | 100 | 72 | 11.4555 | -52.3105 | -3.2048
10:10:11 | Pause | 280 | 100 | 72 | 11.4555 | -52.3105 | -3.2048
10:10:12 | Pause | 281 | 100 | 72 | 11.4555 | -52.3105 | -3.2048
10:10:13 | Pause | 282 | 100 | 72 | 11.4555 | -52.3105 | -3.2048
10:10:14 | Pause | 283 | 100 | 72 | 11.4555 | -52.3105 | -3.2048
10:10:15 | Pause | 284 | 100 | 72 | 11.4555 | -52.3105 | -3.2048
10:10:16 | Pause | 285 | 100 | 72 | 11.4555 | -52.3105 | -3.2048
10:10:17 | Pause | 286 | 100 | 72 | 11.4555 | -52.3105 | -3.2048
10:10:18 | Pause | 287 | 100 | 72 | 11.4555 | -52.3105 | -3.2048
10:10:19 | Pause | 288 | 100 | 72 | 11.4555 | -52.3105 | -3.2048
10:10:20 | Pause | 289 | 100 | 72 | 11.4555 | -52.3105 | -3.2048
10:10:21 | Pause | 290 | 100 | 72 | 11.4555 | -52.3105 | -3.2048
10:10:22 | Pause | 291 | 100 | 72 | 11.4555 | -52.3105 | -3.2048
10:10:23 | Pause | 292 | 100 | 72 | 11.4555 | -52.3105 | -3.2048
10:10:24 | Pause | 293 | 100 | 72 | 11.4555 | -52.3105 | -3.2048
10:10:25 | Pause | 294 | 100 | 72 | 11.4555 | -52.3105 | -3.2048
10:10:26 | Pause | 295 | 100 | 72 | 11.4555 | -52.3105 | -3.2048
10:10:27 | Pause | 296 | 100 | 72 | 11.4555 | -52.3105 | -3.2048
10:10:28 | Pause | 297 | 100 | 72 | 11.4555 | -52.3105 | -3.2048
10:10:29 | Pause | 298 | 100 | 72 | 11.4555 | -52.3105 | -3.2048
10:10:30 | Pause | 299 | 100 | 72 | 11.4555 | -52.3105 | -3.2048
10:10:31 | Pause | 300 | 100 | 72 | 11.4555 | -52.3105 | -3.2048
10:10:32 | Pause | 301 | 100 | 72 | 11.4555 | -52.3105 | -3.2048
10:10:33 | Pause | 302 | 100 | 72 | 11.4555 | -52.3105 | -3.2048
10:10:34 | Pause | 303 | 100 | 72 | 11.4555 | -52.3105 | -3.2048
10:10:35 | Pause | 304 | 100 | 72 | 11.4555 | -52.3105 | -3.2048
10:10:36 | Pause | 305 | 100 | 72 | 11.4555 | -52.3105 | -3.2048
10:10:37 | Pause | 306 | 100 | 72 | 11.4555 | -52.3105 | -3.2048
10:10:38 | Pause | 307 | 100 | 72 | 11.4555 | -52.3105 | -3.2048
10:10:39 | Pause | 308 | 100 | 72 | 11.4555 | -52.3105 | -3.2048
10:10:40 | Pause | 309 | 100 | 72 | 11.4555 | -52.3105 | -3.2048
10:10:41 | Pause | 310 | 100 | 72 | 11.4555 | -52.3105 | -3.2048
10:10:42 | Pause | 311 | 100 | 72 | 11.4555 | -52.3105 | -3.2048
10:10:43 | Pause | 312 | 100 | 72 | 11.4555 | -52.3105 | -3.2048
10:10:44 | Pause | 313 | 100 | 72 | 11.4555 | -52.3105 | -3.2048
10:10:45 | Pause | 314 | 100 | 72 | 11.4555 | -52.3105 | -3.2048
10:10:46 | Pause | 315 | 100 | 72 | 11.4555 | -52.3105 | -3.2048
10:10:47 | Pause | 316 | 100 | 72 | 11.4555 | -52.3105 | -3.2048
10:10:48 | Pause | 317 | 100 | 72 | 11.4555 | -52.3105 | -3.2048
10:10:49 | Pause | 318 | 100 | 72 | 11.4555 | -52.3105 | -3.2048
10:10:50 | Pause | 319 | 100 | 72 | 11.4555 | -52.3105 | -3.2048
10:10:51 | Pause | 320 | 100 | 72 | 11.4555 | -52.3105 | -3.2048
10:10:52 | Pause | 321 | 100 | 72 | 11.4555 | -52.3105 | -3.2048
10:10:53 | Pause | 322 | 100 | 72 | 11.4555 | -52.3105 | -3.2048
10:10:54 | Pause | 323 | 100 | 72 | 11.4555 | -52.3105 | -3.2048
10:10:55 | Pause | 324 | 100 | 72 | 11.4555 | -52.3105 | -3.2048
10:10:56 | Pause | 325 | 100 | 72 | 11.4555 | -52.3105 | -3.2048
10:10:57 | Pause | 326 | 100 | 72 | 11.4555 | -52.3105 | -3.2048
10:10:58 | Pause | 327 | 100 | 72 | 11.4555 | -52.3105 | -3.2048
10:10:59 | Pause | 328 | 100 | 72 | 11.4555 | -52.3105 | -3.2048
10:11:00 | Pause | 329 | 100 | 72 | 11.4555 | -52.3105 | -3.2048
10:11:01 | Pause | 330 | 100 | 72 | 11.4555 | -52.3105 | -3.2048
10:11:02 | Pause | 331 | 100 | 72 | 11.4555 | -52.3105 | -3.2048
10:11:03 | Pause | 332 | 100 | 72 | 11.4555 | -52.3105 | -3.2048
10:11:04 | Pause | 333 | 100 | 72 | 11.4555 | -52.3105 | -3.2048
10:11:05 | Pause | 334 | 100 | 72 | 11.4555 | -52.3105 | -3.2048
10:11:06 | Pause | 335 | 100 | 72 | 11.4555 | -52.3105 | -3.2048
10:11:07 | Pause | 336 | 100 | 72 | 11.4555 | -52.3105 | -3.2048
10:11:08 | Pause | 337 | 100 | 72 | 11.4555 | -52.3105 | -3.2048
10:11:09 | Pause | 338 | 100 | 72 | 11.4555 | -52.3105 | -3.2048
10:11:10 | Pause | 339 | 100 | 72 | 11.4555 | -52.3105 | -3.2048
10:11:11 | Pause | 340 | 100 | 72 | 11.4555 | -52.3105 | -3.2048
10:11:12 | Pause | 341 | 100 | 72 | 11.4555 | -52.3105 | -3.2048
10:11:13 | Pause | 342 | 100 | 72 | 11.4555 | -52.3105 | -3.2048
10:11:14 | Pause | 343 | 100 | 72 | 11.4555 | -52.3105 | -3.2048
10:11:15 | Pause | 344 | 100 | 72 | 11.4555 | -52.3105 | -3.2048
10:11:16 | Pause | 345 | 100 | 72 | 11.4555 | -52.3105 | -3.2048
10:11:17 | Pause | 346 | 100 | 72 | 11.4555 | -52.3105 | -3.2048
10:11:18 | Pause | 347 | 100 | 72 | 11.4555 | -52.3105 | -3.2048
10:11:19 | Pause | 348 | 100 | 72 | 11.4555 | -52.3105 | -3.2048
10:11:20 | Pause | 349 | 100 | 72 | 11.4555 | -52.3105 | -3.2048
10:11:21 | Pause | 350 | 100 | 72 | 11.4555 | -52.3105 | -3.2048
10:11:22 | Pause | 351 | 100 | 72 | 11.4555 | -52.3105 | -3.2048
10:11:23 | Pause | 352 | 100 | 72 | 11.4555 | -52.3105 | -3.2048
10:11:24 | Pause | 353 | 100 | 72 | 11.4555 | -52.3105 | -3.2048
10:11:25 | Pause | 354 | 100 | 72 | 11.4555 | -52.3105 | -3.2048
10:11:26 | Pause | 355 | 100 | 72 | 11.4555 | -52.3105 | -3.2048
10:11:27 | Pause | 356 | 100 | 72 | 11.4555 | -52.3105 | -3.2048
10:11:28 | Pause | 357 | 100 | 72 | 11.4555 | -52.3105 | -3.2048
10:11:29 | Pause | 358 | 100 | 72 | 11.4555 | -52.3105 | -3.2048
10:11:30 | Pause | 359 | 100 | 72 | 11.4555 | -52.3105 | -3.2048
10:11:31 | Pause | 360 | 100 | 72 | 11.4555 | -52.3105 | -3.2048
10:11:32 | Pause | 361 | 100 | 72 | 11.4555 | -52.3105 | -3.2048
10:11:33 | Pause | 362 | 100 | 72 | 11.4555 | -52.3105 | -3.2048
10:11:34 | Pause | 363 | 100 | 72 | 11.4555 | -52.3105 | -3.2048
10:11:35 | Pause | 364 | 100 | 72 | 11.4555 | -52.3105 | -3.2048
10:11:36 | Pause | 365 | 100 | 72 | 11.4555 | -52.3105 | -3.2048
10:11:37 | Pause | 366 | 100 | 72 | 11.4555 | -52.3105 | -3.2048
10:11:38 | Pause | 367 | 100 | 72 | 11.4555 | -52.3105 | -3.2048
10:11:39 | Pause | 368 | 100 | 72 | 11.4555 | -52.3105 | -3.2048
10:11:40 | Pause | 369 | 100 | 72 | 11.4555 | -52.3105 | -3.2048
10:11:41 | Pause | 370 | 100 | 72 | 11.4555 | -52.3105 | -3.2048
10:11:42 | Pause | 371 | 100 | 72 | 11.4555 | -52.3105 | -3.2048
10:11:43 | Pause | 372 | 100 | 72 | 11.4555 | -52.3105 | -3.2048
10:11:44 | Pause | 373 | 100 | 72 | 11.4555 | -52.3105 | -3.2048
10:11:45 | Pause | 374 | 100 | 72 | 11.4555 | -52.3105 | -3.2048
10:11:46 | Pause | 375 | 100 | 72 | 11.4555 | -52.3105 | -3.2048
10:11:47 | Pause | 376 | 100 | 72 | 11.4555 | -52.3105 | -3.2048
10:11:48 | Pause | 377 | 100 | 72 | 11.4555 | -52.3105 | -3.2048
10:11:49 | Pause | 378 | 100 | 72 | 11.4555 | -52.3105 | -3.2048
10:11:50 | Pause | 379 | 100 | 72 | 11.4555 | -52.3105 | -3.2048
10:11:51 | Pause | 380 | 100 | 72 | 11.4555 | -52.3105 | -3.2048
10:11:52 | Pause | 381 | 100 | 72 | 11.4555 | -52.3105 | -3.2048
10:11:53 | Pause | 382 | 100 | 72 | 11.4555 | -52.3105 | -3.2048
10:11:54 | Pause | 383 | 100 | 72 | 11.4555 | -52.3105 | -3.2048
10:11:55 | Pause | 384 | 100 | 72 | 11.4555 | -52.3105 | -3.2048
10:11:56 | Pause | 385 | 100 | 72 | 11.4555 | -52.3105 | -3.2048
10:11:57 | Pause | 386 | 100 | 72 | 11.4555 | -52.3105 | -3.2048
10:11:58 | Pause | 387 | 100 | 72 | 11.4555 | -52.3105 | -3.2048
10:11:59 | Pause | 388 | 100 | 72 | 11.4555 | -52.3105 | -3.2048
10:12:00 | Pause | 389 | 100 | 72 | 11.4555 | -52.3105 | -3.2048
10:12:01 | Pause | 390 | 100 | 72 | 11.4555 | -52.3105 | -3.2048
10:12:02 | Pause | 391 | 100 | 72 | 11.4555 | -52.3105 | -3.2048
10:12:03 | Pause | 392 | 100 | 72 | 11.4555 | -52.3105 | -3.2048
10:12:04 | Pause | 393 | 100 | 72 | 11.4555 | -52.3105 | -3.2048
10:12:05 | Pause | 394 | 100 | 72 | 11.4555 | -52.3105 | -3.2048
10:12:06 | Pause | 395 | 100 | 72 | 11.4555 | -52.3105 | -3.2048
10:12:07 | Pause | 396 | 100 | 72 | 11.4555 | -52.3105 | -3.2048
10:12:08 | Pause | 397 | 100 | 72 | 11.4555 | -52.3105 | -3.2048
10:12:09 | Pause | 398 | 100 | 72 | 11.4555 | -52.3105 | -3.2048
10:12:10 | Pause | 399 | 100 | 72 | 11.4555 | -52.3105 | -3.2048
10:12:11 | Pause | 400 | 100 | 72 | 11.4555 | -52.3105 | -3.2048
10:12:12 | Pause | 401 | 100 | 72 | 11.4555 | -52.3105 | -3.2048
10:12:13 | Pause | 402 | 100 | 72 | 11.4555 | -52.3105 | -3.2048
10:12:14 | Pause | 403 | 100 | 72 | 11.4555 | -52.3105 | -3.2048
10:12:15 | Pause | 404 | 100 | 72 | 11.4555 | -52.3105 | -3.2048
10:12:16 | Pause | 405 | 100 | 72 | 11.4555 | -52.3105 | -3.2048
10:12:17 | Pause | 406 | 100 | 72 | 11.4555 | -52.3105 | -3.2048
10:12:18 | Pause | 407 | 100 | 72 | 11.4555 | -52.3105 | -3.2048
10:12:19 | Pause | 408 | 100 | 72 | 11.4555 | -52.3105 | -3.2048
10:12:20 | Pause | 409 | 100 | 72 | 11.4555 | -52.3105 | -3.2048
10:12:21 | Pause | 410 | 100 | 72 | 11.4555 | -52.3105 | -3.2048
10:12:22 | Pause | 411 | 100 | 72 | 11.4555 | -52.3105 | -3.2048
10:12:23 | Pause | 412 | 100 | 72 | 11.4555 | -52.3105 | -3.2048
10:12:24 | Pause | 413 | 100 | 72 | 11.4555 | -52.3105 | -3.2048
10:12:25 | Pause | 414 | 100 | 72 | 11.4555 | -52.3105 | -3.2048
10:12:26 | Pause | 415 | 100 | 72 | 11.4555 | -52.3105 | -3.2048
10:12:27 | Pause | 416 | 100 | 72 | 11.4555 | -52.3105 | -3.2048
10:12:28 | Pause | 417 | 100 | 72 | 11.4555 | -52.3105 | -3.2048
10:12:29 | Pause | 418 | 100 | 72 | 11.4555 | -52.3105 | -3.2048
10:12:30 | Pause | 419 | 100 | 72 | 11.4555 | -52.3105 | -3.2048
10:12:31 | Pause | 420 | 100 | 72 | 11.4555 | -52.3105 | -3.2048
10:12:32 | Pause | 421 | 100 | 72 | 11.4555 | -52.3105 | -3.2048
10:12:33 | Pause | 422 | 100 | 72 | 11.4555 | -52.3105 | -3.2048
10:12:34 | Pause | 423 | 100 | 72 | 11.4555 | -52.3105 | -3.2048
10:12:35 | Pause | 424 | 100 | 72 | 11.4555 | -52.3105 | -3.2048
10:12:36 | Pause | 425 | 100 | 72 | 11.4555 | -52.3105 | -3.2048
10:12:37 | Pause | 426 | 100 | 72 | 11.4555 | -52.3105 | -3.2048
10:12:38 | Pause | 427 | 100 | 72 | 11.4555 | -52.3105 | -3.2048
10:12:39 | Pause | 428 | 100 | 72 | 11.4555 | -52.3105 | -3.2048
10:12:40 | Pause | 429 | 100 | 72 | 11.4555 | -52.3105 | -3.2048
10:12:41 | Pause | 430 | 100 | 72 | 11.4555 | -52.3105 | -3.2048
10:12:42 | Pause | 431 | 100 | 72 | 11.4555 | -52.3105 | -3.2048
10:12:43 | Pause | 432 | 100 | 72 | 11.4555 | -52.3105 | -3.2048
10:12:44 | Pause | 433 | 100 | 72 | 11.4555 | -52.3105 | -3.2048
10:12:45 | Pause | 434 | 100 | 72 | 11.4555 | -52.3105 | -3.2048
10:12:46 | Pause | 435 | 100 | 72 | 11.4555 | -52.3105 | -3.2048
10:12:47 | Pause | 436 | 100 | 72 | 11.4555 | -52.3105 | -3.2048
10:12:48 | Pause | 437 | 100 | 72 | 11.4555 | -52.3105 | -3.2048
10:12:49 | Pause | 438 | 100 | 72 | 11.4555 | -52.3105 | -3.2048
10:12:50 | Pause | 439 | 100 | 72 | 11.4555 | -52.3105 | -3.2048
10:12:51 | Pause | 440 | 100 | 72 | 11.4555 | -52.3105 | -3.2048
10:12:52 | Pause | 441 | 100 | 72 | 11.4555 | -52.3105 | -3.2048
10:12:53 | Pause | 442 | 100 | 72 | 11.4555 | -52.3105 | -3.2048
10:12:54 | Pause | 443 | 100 | 72 | 11.4555 | -52.3105 | -3.2048
10:12:55 | Pause | 444 | 100 | 72 | 11.4555 | -52.3105 | -3.2048
10:12:56 | Pause | 445 | 100 | 72 | 11.4555 | -52.3105 | -3.2048
10:12:57 | Pause | 446 | 100 | 72 | 11.4555 | -52.3105 | -3.2048
10:12:58 | Pause | 447 | 100 | 72 | 11.4555 | -52.3105 | -3.2048
10:12:59 | Pause | 448 | 100 | 72 | 11.4555 | -52.3105 | -3.2048
10:13:00 | Pause | 449 | 100 | 72 | 11.4555 | -52.3105 | -3.2048
10:13:01 | Pause | 450 | 100 | 72 | 11.4555 | -52.3105 | -3.2048
10:13:02 | Pause | 451 | 100 | 72 | 11.4555 | -52.3105 | -3.2048
10:13:03 | Pause | 452 | 100 | 72 | 11.4555 | -52.3105 | -3.2048
10:13:04 | Pause | 453 | 100 | 72 | 11.4555 | -52.3105 | -3.2048
10:13:05 | Pause | 454 | 100 | 72 | 11.4555 | -52.3105 | -3.2048
10:13:06 | Pause | 455 | 100 | 72 | 11.4555 | -52.3105 | -3.2048
10:13:07 | Pause | 456 | 100 | 72 | 11.4555 | -52.3105 | -3.2048
10:13:08 | Pause | 457 | 100 | 72 | 11.4555 | -52.3105 | -3.2048
10:13:09 | Pause | 458 | 100 | 72 | 11.4555 | -52.3105 | -3.2048
10:13:10 | Pause | 459 | 100 | 72 | 11.4555 | -52.3105 | -3.2048
10:13:11 | Pause | 460 | 100 | 72 | 11.4555 | -52.3105 | -3.2048
10:13:12 | Pause | 461 | 100 | 72 | 11.4555 | -52.3105 | -3.2048
10:13:13 | Pause | 462 | 100 | 72 | 11.4555 | -52.3105 | -3.2048
10:13:14 | Pause | 463 | 100 | 72 | 11.4555 | -52.3105 | -3.2048
10:13:15 | Pause | 464 | 100 | 72 | 11.4555 | -52.3105 | -3.2048
10:13:16 | Pause | 465 | 100 | 72 | 11.4555 | -52.3105 | -3.2048
10:13:17 | Pause | 466 | 100 | 72 | 11.4555 | -52.3105 | -3.2048
10:13:18 | Pause | 467 | 100 | 72 | 11.4555 | -52.3105 | -3.2048
10:13:19 | Pause | 468 | 100 | 72 | 11.4555 | -52.3105 | -3.2048
10:13:20 | Pause | 469 | 100 | 72 | 11.4555 | -52.3105 | -3.2048
10:13:21 | Pause | 470 | 100 | 72 | 11.4555 | -52.3105 | -3.2048
10:13:22 | Pause | 471 | 100 | 72 | 11.4555 | -52.3105 | -3.2048
10:13:23 | Pause | 472 | 100 | 72 | 11.4555 | -52.3105 | -3.2048
10:13:24 | Pause | 473 | 100 | 72 | 11.4555 | -52.3105 | -3.2048
10:13:25 | Pause | 474 | 100 | 72 | 11.4555 | -52.3105 | -3.2048
10:13:26 | Pause | 475 | 100 | 72 | 11.4555 | -52.3105 | -3.2048
10:13:27 | Pause | 476 | 100 | 72 | 11.4555 | -52.3105 | -3.2048
10:13:28 | Pause | 477 | 100 | 72 | 11.4555 | -52.3105 | -3.2048
10:13:29 | Pause | 478 | 100 | 72 | 11.4555 | -52.3105 | -3.2048
10:13:30 | Pause | 479 | 100 | 72 | 11.4555 | -52.3105 | -3.2048
10:13:31 | Pause | 480 | 100 | 72 | 11.4555 | -52.3105 | -3.2048
10:13:32 | Pause | 481 | 100 | 72 | 11.4555 | -52.3105 | -3.2048
10:13:33 | Pause | 482 | 100 | 72 | 11.4555 | -52.3105 | -3.2048
10:13:34 | Pause | 483 | 100 | 72 | 11.4555 | -52.3105 | -3.2048
10:13:35 | Pause | 484 | 100 | 72 | 11.4555 | -52.3105 | -3.2048
10:13:36 | Pause | 485 | 100 | 72 | 11.4555 | -52.3105 | -3.2048
10:13:37 | Pause | 486 | 100 | 72 | 11.4555 | -52.3105 | -3.2048
10:13:38 | Pause | 487 | 100 | 72 | 11.4555 | -52.3105 | -3.2048
10:13:39 | Pause | 488 | 100 | 72 | 11.4555 | -52.3105 | -3.2048
10:13:40 | Pause | 489 | 100 | 72 | 11.4555 | -52.3105 | -3.2048
10:13:41 | Pause | 490 | 100 | 72 | 11.4555 | -52.3105 | -3.2048
10:13:42 | Pause | 491 | 100 | 72 | 11.4555 | -52.3105 | -3.2048
10:13:43 | Pause | 492 | 100 | 72 | 11.4555 | -52.3105 | -3.2048
10:13:44 | Pause | 493 | 100 | 72 | 11.4555 | -52.3105 | -3.2048
10:13:45 | Pause | 494 | 100 | 72 | 11.4555 | -52.3105 | -3.2048
10:13:46 | Pause | 495 | 100 | 72 | 11.4555 | -52.3105 | -3.2048
10:13:47 | Pause | 496 | 100 | 72 | 11.4555 | -52.3105 | -3.2048
10:13:48 | Pause | 497 | 100 | 72 | 11.4555 | -52.3105 | -3.2048
10:13:49 | Pause | 498 | 100 | 72 | 11.4555 | -52.3105 | -3.2048
10:13:50 | Pause | 499 | 100 | 72 | 11.4555 | -52.3105 | -3.2048
10:13:51 | Pause | 500 | 100 | 72 | 11.4555 | -52.3105 | -3.2048
10:13:52 | Pause | 501 | 100 | 72 | 11.4555 | -52.3105 | -3.2048
10:13:53 | Pause | 502 | 100 | 72 | 11.4555 | -52.3105 | -3.2048
10:13:54 | Pause | 503 | 100 | 72 | 11.4555 | -52.3105 | -3.2048
10:13:55 | Pause | 504 | 100 | 72 | 11.4555 | -52.3105 | -3.2048
10:13:56 | Pause | 505 | 100 | 72 | 11.4555 | -52.3105 | -3.2048
10:13:57 | Pause | 506 | 100 | 72 | 11.4555 | -52.3105 | -3.2048
10:13:58 | Pause | 507 | 100 | 72 | 11.4555 | -52.3105 | -3.2048
10:13:59 | Pause | 508 | 100 | 72 | 11.4555 | -52.3105 | -3.2048
10:14:00 | Pause | 509 | 100 | 72 | 11.4555 | -52.3105 | -3.2048
10:14:01 | Pause | 510 | 100 | 72 | 11.4555 | -52.3105 | -3.2048
10:14:02 | Pause | 511 | 100 | 72 | 11.4555 | -52.3105 | -3.2048
10:14:03 | Pause | 512 | 100 | 72 | 11.4555 | -52.3105 | -3.2048
10:14:04 | Pause | 513 | 100 | 72 | 11.4555 | -52.3105 | -3.2048
10:14:05 | Pause | 514 | 100 | 72 | 11.4555 | -52.3105 | -3.2048
10:14:06 | Pause | 515 | 100 | 72 | 11.4555 | -52.3105 | -3.2048
10:14:07 | Pause | 516 | 100 | 72 | 11.4555 | -52.3105 | -3.2048
10:14:08 | Pause | 517 | 100 | 72 | 11.4555 | -52.3105 | -3.2048
10:14:09 | Pause | 518 | 100 | 72 | 11.4555 | -52.3105 | -3.2048
10:14:10 | Pause | 519 | 100 | 72 | 11.4555 | -52.3105 | -3.2048
10:14:11 | Pause | 520 | 100 | 72 | 11.4555 | -52.3105 | -3.2048
10:14:12 | Pause | 521 | 100 | 72 | 11.4555 | -52.3105 | -3.2048
10:14:13 | Pause | 522 | 100 | 72 | 11.4555 | -52.3105 | -3.2048
10:14:14 | Pause | 523 | 100 | 72 | 11.4555 | -52.3105 | -3.2048
10:14:15 | Pause | 524 | 100 | 72 | 11.4555 | -52.3105 | -3.2048
10:14:16 | Pause | 525 | 100 | 72 | 11.4555 | -52.3105 | -3.2048
10:14:17 | Pause | 526 | 100 | 72 | 11.4555 | -52.3105 | -3.2048
10:14:18 | Pause | 527 | 100 | 72 | 11.4555 | -52.3105 | -3.2048
10:14:19 | Pause | 528 | 100 | 72 | 11.4555 | -52.3105 | -3.2048
10:14:20 | Pause | 529 | 100 | 72 | 11.4555 | -52.3105 | -3.2048
10:14:21 | Pause | 530 | 100 | 72 | 11.4555 | -52.3105 | -3.2048
10:14:22 | Pause | 531 | 100 | 72 | 11.4555 | -52.3105 | -3.2048
10:14:23 | Pause | 532 | 100 | 72 | 11.4555 | -52.3105 | -3.2048
10:14:24 | Pause | 533 | 100 | 72 | 11.4555 | -52.3105 | -3.2048
10:14:25 | Pause | 534 | 100 | 72 | 11.4555 | -52.3105 | -3.2048
10:14:26 | Pause | 535 | 100 | 72 | 11.4555 | -52.3105 | -3.2048
10:14:27 | Pause | 536 | 100 | 72 | 11.4555 | -52.3105 | -3.2048
10:14:28 | Pause | 537 | 100 | 72 | 11.4555 | -52.3105 | -3.2048
10:14:29 | Pause | 538 | 100 | 72 | 11.4555 | -52.3105 | -3.2048
10:14:30 | Pause | 539 | 100 | 72 | 11.4555 | -52.3105 | -3.2048
10:14:31 | Pause | 540 | 100 | 72 | 11.4555 | -52.3105 | -3.2048
10:14:32 | Pause | 541 | 100 | 72 | 11.4555 | -52.3105 | -3.2048
10:14:33 | Pause | 542 | 100 | 72 | 11.4555 | -52.3105 | -3.2048
10:14:34 | Pause | 543 | 100 | 72 | 11.4555 | -52.3105 | -3.2048
10:14:35 | Pause | 544 | 100 | 72 | 11.4555 | -52.3105 | -3.2048
10:14:36 | Pause | 545 | 100 | 72 | 11.4555 | -52.3105 | -3.2048
10:14:37 | Pause | 546 | 100 | 72 | 11.4555 | -52.3105 | -3.2048
10:14:38 | Pause | 547 | 100 | 72 | 11.4555 | -52.3105 | -3.2048
10:14:39 | Pause | 548 | 100 | 72 | 11.4555 | -52.3105 | -3.2048
10:14:40 | Pause | 549 | 100 | 72 | 11.4555 | -52.3105 | -3.2048
10:14:41 | Pause | 550 | 100 | 72 | 11.4555 | -52.3105 | -3.2048
10:14:42 | Pause | 551 | 100 | 72 | 11.4555 | -52.3105 | -3.2048
10:14:43 | Pause | 552 | 100 | 72 | 11.4555 | -52.3105 | -3.2048
10:14:44 | Pause | 553 | 100 | 72 | 11.4555 | -52.3105 | -3.2048
10:14:45 | Pause | 554 | 100 | 72 | 11.4555 | -52.3105 | -3.2048
10:14:46 | Pause | 555 | 100 | 72 | 11.4555 | -52.3105 | -3.2048
10:14:47 | Pause | 556 | 100 | 72 | 11.4555 | -52.3105 | -3.2048
10:14:48 | Pause | 557 | 100 | 72 | 11.4555 | -52.3105 | -3.2048
10:14:49 | Pause | 558 | 100 | 72 | 11.4555 | -52.3105 | -3.2048
10:14:50 | Pause | 559 | 100 | 72 | 11.4555 | -52.3105 | -3.2048
10:14:51 | Pause | 560 | 100 | 72 | 11.4555 | -52.3105 | -3.2048
10:14:52 | Pause | 561 | 100 | 72 | 11.4555 | -52.3105 | -3.2048
10:14:53 | Pause | 562 | 100 | 72 | 11.4555 | -52.3105 | -3.2048
10:14:54 | Pause | 563 | 100 | 72 | 11.4555 | -52.3105 | -3.2048
10:14:55 | Pause | 564 | 100 | 72 | 11.4555 | -52.3105 | -3.2048
10:14:56 | Pause | 565 | 100 | 72 | 11.4555 | -52.3105 | -3.2048
10:14:57 | Pause | 566 | 100 | 72 | 11.4555 | -52.3105 | -3.2048
10:14:58 | Pause | 567 | 100 | 72 | 11.4555 | -52.3105 | -3.2048
10:14:59 | Pause | 568 | 100 | 72 | 11.4555 | -52.3105 | -3.2048
10:15:00 | Pause | 569 | 100 | 72 | 11.4555 | -52.3105 | -3.2048

## 19 Umlauf
Uhrzeit | Zeit t [s] | Zurückgelegte Distanz [m] | Außen- temperatur [°C] | Typ | SoC zum Zeitpunkt t [%] | Ist-Geschwindigkeit zum Zeitpunkt t [km/h] | Steigung im Intervall [t, t+1) [%] | Gewählte Beschleunigung im Intervall [t, t+1) [m/s²] | Empfangene Leistung mittels DWPT [kW] | Motorleistung [kW] | Leistung der Nebenverbraucher [kW] | Abgerufene Batterieleistung im Intervall [t, t+1) [kW] | Kumulierter Energieverbrauch nach Intervall [t, t+1) [kWh]
10:15:01 | 0 | 0 | 0 | Umlauf | 100 |  |  |  | 0 | 160 | 11.4555 | 198.4438 | 0.055123
10:15:02 | 1 | 5 | 0 | Umlauf | 99.9683 | 3.6 | -0.1 | 3.4167 | 0 | 69.3647 | 11.4555 | 93.5419 | 0.081107
10:15:03 | 2 | 9 | 0 | Umlauf | 99.9534 | 15.9 | -0.5 | 1.8889 | 0 | 160 | 11.4555 | 198.4438 | 0.13623
10:15:04 | 3 | 16 | 0 | Umlauf | 99.9217 | 22.7 | -3.6 | 1.1667 | 0 | 120.5539 | 11.4555 | 152.7886 | 0.17867
10:15:05 | 4 | 23 | 0 | Umlauf | 99.8973 | 26.9 | -5.1 | -1.5 | 0 | -160 | 11.4555 | -128.3425 | 0.14302
10:15:06 | 5 | 29 | 0 | Umlauf | 99.9178 | 21.5 | -8.5 | -1.5833 | 0 | -160 | 11.4555 | -128.3425 | 0.10737
10:15:07 | 6 | 34 | 0 | Umlauf | 99.9383 | 15.8 | -8.7 | -0.083333 | 0 | -41.766 | 11.4555 | -26.1883 | 0.1001
10:15:08 | 7 | 38 | 0 | Umlauf | 99.9425 | 15.5 | -6.6 | -0.47222 | 0 | -51.4614 | 11.4555 | -34.5651 | 0.090494
10:15:09 | 8 | 42 | 0 | Umlauf | 99.948 | 13.8 | -4.1 | -0.25 | 0 | -23.765 | 11.4555 | -10.6354 | 0.08754
10:15:10 | 9 | 45 | 0 | Umlauf | 99.9497 | 12.9 | -0.4 | -0.47222 | 0 | -16.549 | 11.4555 | -4.4008 | 0.086318
10:15:11 | 10 | 48 | 0 | Umlauf | 99.9504 | 11.2 | 0.7 | -0.69444 | 0 | -19.0587 | 11.4555 | -6.5692 | 0.084493
10:15:12 | 11 | 51 | 0 | Umlauf | 99.9514 | 8.7 | 0.9 | -0.16667 | 0 | 2.8545 | 11.4555 | 16.5624 | 0.089094
10:15:13 | 12 | 53 | 0 | Umlauf | 99.9488 | 8.1 | -0.1 | -1.1111 | 0 | -27.7843 | 11.4555 | -14.1081 | 0.085175
10:15:14 | 13 | 55 | 0 | Umlauf | 99.951 | 4.1 | 1.6 | -0.61111 | 0 | -4.5889 | 11.4555 | 7.9474 | 0.087382
10:15:15 | 14 | 60 | 0 | Umlauf | 99.9498 | 1.9 | 0.1 | 2.5833 | 0 | 28.2046 | 11.4555 | 45.9028 | 0.10013
10:15:16 | 15 | 63 | 0 | Umlauf | 99.9425 | 11.2 | 0 | 1.3611 | 0 | 91.4868 | 11.4555 | 119.1461 | 0.13323
10:15:17 | 16 | 68 | 0 | Umlauf | 99.9234 | 16.1 | -0.7 | 0.083333 | 0 | 14.2543 | 11.4555 | 29.7567 | 0.14149
10:15:18 | 17 | 72 | 0 | Umlauf | 99.9187 | 16.4 | -2.2 | 2.2222 | 0 | 160 | 11.4555 | 198.4438 | 0.19662
10:15:19 | 18 | 79 | 0 | Umlauf | 99.887 | 24.4 | -0.6 | -0.083333 | 0 | 1.5347 | 11.4555 | 15.035 | 0.20079
10:15:20 | 19 | 86 | 0 | Umlauf | 99.8846 | 24.1 | -0.1 | 0.66667 | 0 | 105.7814 | 11.4555 | 135.6909 | 0.23849
10:15:21 | 20 | 93 | 0 | Umlauf | 99.8629 | 26.5 | 0 | 0.22222 | 0 | 54.0199 | 11.4555 | 75.7817 | 0.25954
10:15:22 | 21 | 101 | 0 | Umlauf | 99.8508 | 27.3 | 0 | 0.86111 | 0 | 150.4641 | 11.4555 | 187.4069 | 0.31159
10:15:23 | 22 | 109 | 0 | Umlauf | 99.8209 | 30.4 | 0 | 1.1667 | 0 | 160 | 11.4555 | 198.4438 | 0.36672
10:15:24 | 23 | 119 | 0 | Umlauf | 99.7892 | 34.6 | 0 | -0.80556 | 0 | -78.11 | 11.4555 | -57.5895 | 0.35072
10:15:25 | 24 | 127 | 0 | Umlauf | 99.7984 | 31.7 | 0 | 0.58333 | 0 | 127.6717 | 11.4555 | 161.0268 | 0.39545
10:15:26 | 25 | 137 | 0 | Umlauf | 99.7727 | 33.8 | -1 | 1.3333 | 0 | 160 | 11.4555 | 198.4438 | 0.45057
10:15:27 | 26 | 148 | 0 | Umlauf | 99.741 | 38.6 | -4.4 | -1.2222 | 0 | -160 | 11.4555 | -128.3425 | 0.41492
10:15:28 | 27 | 157 | 0 | Umlauf | 99.7615 | 34.2 | -9.3 | -0.38889 | 0 | -131.8452 | 11.4555 | -104.0167 | 0.38603
10:15:29 | 28 | 166 | 0 | Umlauf | 99.7781 | 32.8 | -5.8 | -0.027778 | 0 | -47.5156 | 11.4555 | -31.1559 | 0.37737
10:15:30 | 29 | 175 | 0 | Umlauf | 99.7831 | 32.7 | -0.6 | 0.38889 | 0 | 87.3488 | 11.4555 | 114.3568 | 0.40914
10:15:31 | 30 | 185 | 0 | Umlauf | 99.7649 | 34.1 | -0.1 | 0 | 0 | 28.0924 | 11.4555 | 45.7729 | 0.42186
10:15:32 | 31 | 194 | 0 | Umlauf | 99.7576 | 34.1 | 0 | 0.47222 | 0 | 117.2681 | 11.4555 | 148.9857 | 0.46324
10:15:33 | 32 | 204 | 0 | Umlauf | 99.7338 | 35.8 | 0 | 0.75 | 0 | 160 | 11.4555 | 198.4438 | 0.51836
10:15:34 | 33 | 215 | 0 | Umlauf | 99.7021 | 38.5 | 0 | -0.027778 | 0 | 29.0261 | 11.4555 | 46.8537 | 0.53138
10:15:35 | 34 | 226 | 0 | Umlauf | 99.6946 | 38.4 | 0 | 0.38889 | 0 | 115.7989 | 11.4555 | 147.2851 | 0.57229
10:15:36 | 35 | 237 | 0 | Umlauf | 99.6711 | 39.8 | -1 | 0.055556 | 0 | 28.0611 | 11.4555 | 45.7368 | 0.585
10:15:37 | 36 | 248 | 0 | Umlauf | 99.6638 | 40 | -2.1 | 0.16667 | 0 | 29.9198 | 11.4555 | 47.8881 | 0.5983
10:15:38 | 37 | 259 | 0 | Umlauf | 99.6562 | 40.6 | -2.5 | 0 | 0 | -9.3518 | 11.4555 | 2.4348 | 0.59897
10:15:39 | 38 | 270 | 0 | Umlauf | 99.6558 | 40.6 | -5.8 | -0.30556 | 0 | -96.9568 | 11.4555 | -73.8731 | 0.57845
10:15:40 | 39 | 281 | 0 | Umlauf | 99.6676 | 39.5 | -5.2 | 1.4722 | 0 | 160 | 11.4555 | 198.4438 | 0.63358
10:15:41 | 40 | 294 | 0 | Umlauf | 99.6359 | 44.8 | -4.1 | -1.4444 | 0 | -160 | 11.4555 | -128.3425 | 0.59793
10:15:42 | 41 | 305 | 0 | Umlauf | 99.6564 | 39.6 | -4.1 | 0 | 0 | -30.1906 | 11.4555 | -16.1871 | 0.59343
10:15:43 | 42 | 316 | 0 | Umlauf | 99.6589 | 39.6 | -3.4 | -0.25 | 0 | -55.7733 | 11.4555 | -38.2906 | 0.58279
10:15:44 | 43 | 326 | 0 | Umlauf | 99.6651 | 38.7 | -3.2 | -0.27778 | 0 | -55.8891 | 11.4555 | -38.3907 | 0.57213
10:15:45 | 44 | 337 | 0 | Umlauf | 99.6712 | 37.7 | -3.1 | -0.27778 | 0 | -53.3763 | 11.4555 | -36.2196 | 0.56207
10:15:46 | 45 | 347 | 0 | Umlauf | 99.677 | 36.7 | -2.9 | -0.55556 | 0 | -85.4515 | 11.4555 | -63.9326 | 0.54431
10:15:47 | 46 | 357 | 0 | Umlauf | 99.6872 | 34.7 | -14.3 | -0.083333 | 0 | -152.6676 | 11.4555 | -122.0073 | 0.51042
10:15:48 | 47 | 366 | 0 | Umlauf | 99.7067 | 34.4 | -1.5 | -0.11111 | 0 | -10.9462 | 11.4555 | 0.58945 | 0.51058
10:15:49 | 48 | 376 | 0 | Umlauf | 99.7066 | 34 | -0.2 | -0.36111 | 0 | -26.098 | 11.4555 | -12.6512 | 0.50707
10:15:50 | 49 | 385 | 0 | Umlauf | 99.7086 | 32.7 | -0.4 | 0 | 0 | 21.6417 | 11.4555 | 38.307 | 0.51771
10:15:51 | 50 | 394 | 0 | Umlauf | 99.7025 | 32.7 | -0.4 | -0.19444 | 0 | -8.319 | 11.4555 | 3.6301 | 0.51872
10:15:52 | 51 | 403 | 0 | Umlauf | 99.7019 | 32 | -0.7 | -0.52778 | 0 | -48.7968 | 11.4555 | -32.2629 | 0.50976
10:15:53 | 52 | 411 | 0 | Umlauf | 99.707 | 30.1 | -1.5 | -0.11111 | 0 | -10.0816 | 11.4555 | 1.5902 | 0.5102
10:15:54 | 53 | 419 | 0 | Umlauf | 99.7068 | 29.7 | -1.9 | -0.22222 | 0 | -25.4799 | 11.4555 | -12.1171 | 0.50683
10:15:55 | 54 | 427 | 0 | Umlauf | 99.7087 | 28.9 | -1.8 | -0.055556 | 0 | -7.0331 | 11.4555 | 5.1185 | 0.50825
10:15:56 | 55 | 435 | 0 | Umlauf | 99.7079 | 28.7 | -2.8 | 0.47222 | 0 | 56.7443 | 11.4555 | 78.9349 | 0.53018
10:15:57 | 56 | 444 | 0 | Umlauf | 99.6953 | 30.4 | -1.7 | 0.11111 | 0 | 17.8597 | 11.4555 | 33.9296 | 0.5396
10:15:58 | 57 | 452 | 0 | Umlauf | 99.6899 | 30.8 | -0.4 | 0.13889 | 0 | 43.2643 | 11.4555 | 63.3331 | 0.5572
10:15:59 | 58 | 461 | 0 | Umlauf | 99.6798 | 31.3 | 0 | -0.19444 | 0 | -4.0017 | 11.4555 | 8.627 | 0.55959
10:16:00 | 59 | 470 | 0 | Umlauf | 99.6784 | 30.6 | 0.9 | -0.44444 | 0 | -21.7318 | 11.4555 | -8.8787 | 0.55713
10:16:01 | 60 | 478 | 0 | Umlauf | 99.6798 | 29 | 0.1 | -0.52778 | 0 | -36.8886 | 11.4555 | -21.9742 | 0.55102
10:16:02 | 61 | 485 | 0 | Umlauf | 99.6833 | 27.1 | 1.3 | -0.30556 | 0 | -2.8039 | 11.4555 | 10.0134 | 0.5538
10:16:03 | 62 | 492 | 0 | Umlauf | 99.6817 | 26 | 2.2 | -0.25 | 0 | 15.4805 | 11.4555 | 31.1758 | 0.56246
10:16:04 | 63 | 499 | 0 | Umlauf | 99.6767 | 25.1 | 2.6 | -0.22222 | 0 | 23.7451 | 11.4555 | 40.7414 | 0.57378
10:16:05 | 64 | 506 | 0 | Umlauf | 99.6702 | 24.3 | 66.2 | -0.86111 | 0 | 160 | 11.4555 | 198.4438 | 0.6289
10:16:06 | 65 | 512 | 0 | Umlauf | 99.6386 | 21.2 | 4.2 | -1.1944 | 0 | -48.3854 | 11.4555 | -31.9074 | 0.62004
10:16:07 | 66 | 517 | 0 | Umlauf | 99.6437 | 16.9 | -2.2 | -1.25 | 0 | -77.6826 | 11.4555 | -57.2203 | 0.60415
10:16:08 | 67 | 520 | 0 | Umlauf | 99.6528 | 12.4 | -2.9 | -0.41667 | 0 | -23.7258 | 11.4555 | -10.6015 | 0.6012
10:16:09 | 68 | 523 | 0 | Umlauf | 99.6545 | 10.9 | -2.4 | -0.36111 | 0 | -16.9587 | 11.4555 | -4.7548 | 0.59988
10:16:10 | 69 | 526 | 0 | Umlauf | 99.6552 | 9.6 | -2.1 | 0.30556 | 0 | 13.068 | 11.4555 | 28.3837 | 0.60777
10:16:11 | 70 | 529 | 0 | Umlauf | 99.6507 | 10.7 | -1.5 | 0.33333 | 0 | 19.4805 | 11.4555 | 35.8055 | 0.61771
10:16:12 | 71 | 532 | 0 | Umlauf | 99.645 | 11.9 | -1.1 | 0.47222 | 0 | 33.101 | 11.4555 | 51.57 | 0.63204
10:16:13 | 72 | 536 | 0 | Umlauf | 99.6368 | 13.6 | -0.8 | 0.83333 | 0 | 66.6351 | 11.4555 | 90.3826 | 0.65714
10:16:14 | 73 | 541 | 0 | Umlauf | 99.6223 | 16.6 | -0.5 | -1.5 | 0 | -81.5566 | 11.4555 | -60.5674 | 0.64032
10:16:15 | 74 | 544 | 0 | Umlauf | 99.632 | 11.2 | -0.7 | 1.6667 | 0 | 106.0634 | 11.4555 | 136.0172 | 0.6781
10:16:16 | 75 | 548 | 0 | Umlauf | 99.6103 | 17.2 | -0.4 | -0.30556 | 0 | -11.8795 | 11.4555 | -0.36632 | 0.678
10:16:17 | 76 | 553 | 0 | Umlauf | 99.6103 | 16.1 | -0.3 | -3.4167 | 0 | -160 | 11.4555 | -128.3425 | 0.64235
10:16:18 | 77 | 555 | 0 | Umlauf | 99.6308 | 3.8 | -1.2 | 4.6667 | 0 | 96.8747 | 11.4555 | 125.3822 | 0.67718
10:16:19 | 78 | 561 | 0 | Umlauf | 99.6108 | 20.6 | -0.2 | -3.2778 | 0 | -160 | 11.4555 | -128.3425 | 0.64153
10:16:20 | 79 | 563 | 0 | Umlauf | 99.6313 | 8.8 | -0.4 | 0.47222 | 0 | 27.5722 | 11.4555 | 45.1709 | 0.65407
10:16:21 | 80 | 566 | 0 | Umlauf | 99.6241 | 10.5 | -0.3 | 0.94444 | 0 | 60.3897 | 11.4555 | 83.1541 | 0.67717
10:16:22 | 81 | 570 | 0 | Umlauf | 99.6108 | 13.9 | -0.2 | 0.63889 | 0 | 57.701 | 11.4555 | 80.0422 | 0.69941
10:16:23 | 82 | 574 | 0 | Umlauf | 99.598 | 16.2 | -0.1 | 1.1944 | 0 | 117.0486 | 11.4555 | 148.7315 | 0.74072
10:16:24 | 83 | 580 | 0 | Umlauf | 99.5743 | 20.5 | 0.2 | 1.5833 | 0 | 160 | 11.4555 | 198.4438 | 0.79584
10:16:25 | 84 | 587 | 0 | Umlauf | 99.5426 | 26.2 | 0.8 | 0.5 | 0 | 103.5924 | 11.4555 | 133.1573 | 0.83283
10:16:26 | 85 | 595 | 0 | Umlauf | 99.5214 | 28 | 1.4 | -0.19444 | 0 | 13.9658 | 11.4555 | 29.4227 | 0.84101
10:16:27 | 86 | 603 | 0 | Umlauf | 99.5167 | 27.3 | 1.9 | -0.75 | 0 | -39.9505 | 11.4555 | -24.6197 | 0.83417
10:16:28 | 87 | 610 | 0 | Umlauf | 99.5206 | 24.6 | 2.6 | -0.55556 | 0 | -13.7607 | 11.4555 | -1.9917 | 0.83361
10:16:29 | 88 | 616 | 0 | Umlauf | 99.5209 | 22.6 | 2.6 | 0.41667 | 0 | 99.5276 | 11.4555 | 128.4526 | 0.86929
10:16:30 | 89 | 623 | 0 | Umlauf | 99.5004 | 24.1 | 2.2 | 0.55556 | 0 | 119.5471 | 11.4555 | 151.6233 | 0.91141
10:16:31 | 90 | 630 | 0 | Umlauf | 99.4762 | 26.1 | 1.8 | -0.55556 | 0 | -21.3608 | 11.4555 | -8.5582 | 0.90903
10:16:32 | 91 | 637 | 0 | Umlauf | 99.4776 | 24.1 | 1.7 | -0.5 | 0 | -15.9697 | 11.4555 | -3.9003 | 0.90795
10:16:33 | 92 | 643 | 0 | Umlauf | 99.4782 | 22.3 | 1.7 | -0.5 | 0 | -14.8894 | 11.4555 | -2.9669 | 0.90713
10:16:34 | 93 | 648 | 0 | Umlauf | 99.4787 | 20.5 | 1.6 | -0.55556 | 0 | -18.452 | 11.4555 | -6.045 | 0.90545
10:16:35 | 94 | 654 | 0 | Umlauf | 99.4796 | 18.5 | 1.6 | -0.27778 | 0 | 1.9821 | 11.4555 | 15.5528 | 0.90977
10:16:36 | 95 | 658 | 0 | Umlauf | 99.4771 | 17.5 | 1.7 | 0.33333 | 0 | 60.7775 | 11.4555 | 83.603 | 0.93299
10:16:37 | 96 | 664 | 0 | Umlauf | 99.4638 | 18.7 | 1.5 | 0 | 0 | 29.2663 | 11.4555 | 47.1316 | 0.94608
10:16:38 | 97 | 669 | 0 | Umlauf | 99.4563 | 18.7 | 1.1 | 0.97222 | 0 | 124.1624 | 11.4555 | 156.9651 | 0.98968
10:16:39 | 98 | 675 | 0 | Umlauf | 99.4312 | 22.2 | 0.8 | -0.66667 | 0 | -34.3905 | 11.4555 | -19.8159 | 0.98418
10:16:40 | 99 | 681 | 0 | Umlauf | 99.4344 | 19.8 | 1.2 | 0.055556 | 0 | 34.0059 | 11.4555 | 52.6173 | 0.9988
10:16:41 | 100 | 686 | 0 | Umlauf | 99.426 | 20 | 1.3 | 0.55556 | 0 | 89.6828 | 11.4555 | 117.0582 | 1.0313
10:16:42 | 101 | 692 | 0 | Umlauf | 99.4073 | 22 | 1.4 | 0.58333 | 0 | 103.2653 | 11.4555 | 132.7786 | 1.0682
10:16:43 | 102 | 699 | 0 | Umlauf | 99.3861 | 24.1 | 1.3 | 0 | 0 | 35.7768 | 11.4555 | 54.667 | 1.0834
10:16:44 | 103 | 706 | 0 | Umlauf | 99.3774 | 24.1 | 1.1 | 0.27778 | 0 | 69.6646 | 11.4555 | 93.8889 | 1.1095
10:16:45 | 104 | 713 | 0 | Umlauf | 99.3624 | 25.1 | 1.1 | 0.27778 | 0 | 72.6706 | 11.4555 | 97.3681 | 1.1365
10:16:46 | 105 | 720 | 0 | Umlauf | 99.3468 | 26.1 | 1.1 | 0.083333 | 0 | 48.1348 | 11.4555 | 68.9702 | 1.1557
10:16:47 | 106 | 727 | 0 | Umlauf | 99.3358 | 26.4 | 1.2 | 0.5 | 0 | 109.8021 | 11.4555 | 140.3444 | 1.1947
10:16:48 | 107 | 735 | 0 | Umlauf | 99.3134 | 28.2 | 1.3 | -0.13889 | 0 | 21.1618 | 11.4555 | 37.7515 | 1.2051
10:16:49 | 108 | 743 | 0 | Umlauf | 99.3074 | 27.7 | 1.7 | -0.52778 | 0 | -20.7416 | 11.4555 | -8.0232 | 1.2029
10:16:50 | 109 | 750 | 0 | Umlauf | 99.3087 | 25.8 | 2.1 | 0.30556 | 0 | 91.8459 | 11.4555 | 119.5618 | 1.2361
10:16:51 | 110 | 757 | 0 | Umlauf | 99.2896 | 26.9 | 2 | 0.083333 | 0 | 62.0769 | 11.4555 | 85.1069 | 1.2598
10:16:52 | 111 | 765 | 0 | Umlauf | 99.276 | 27.2 | 1.9 | 0.30556 | 0 | 94.2419 | 11.4555 | 122.3349 | 1.2937
10:16:53 | 112 | 773 | 0 | Umlauf | 99.2565 | 28.3 | 1.6 | -0.027778 | 0 | 42.6601 | 11.4555 | 62.6337 | 1.3111
10:16:54 | 113 | 781 | 0 | Umlauf | 99.2465 | 28.2 | 1.4 | -0.44444 | 0 | -15.6177 | 11.4555 | -3.5961 | 1.3101
10:16:55 | 114 | 788 | 0 | Umlauf | 99.247 | 26.6 | 1.4 | 0.33333 | 0 | 89.3049 | 11.4555 | 116.6208 | 1.3425
10:16:56 | 115 | 796 | 0 | Umlauf | 99.2284 | 27.8 | 1.2 | 0.22222 | 0 | 73.8924 | 11.4555 | 98.7823 | 1.37
10:16:57 | 116 | 804 | 0 | Umlauf | 99.2127 | 28.6 | 1 | -0.80556 | 0 | -55.7855 | 11.4555 | -38.3012 | 1.3593
10:16:58 | 117 | 811 | 0 | Umlauf | 99.2188 | 25.7 | 1.1 | -0.22222 | 0 | 4.7088 | 11.4555 | 18.7087 | 1.3645
10:16:59 | 118 | 818 | 0 | Umlauf | 99.2158 | 24.9 | 1.5 | -0.027778 | 0 | 35.8428 | 11.4555 | 54.7434 | 1.3797
10:17:00 | 119 | 825 | 0 | Umlauf | 99.207 | 24.8 | 1.7 | -0.055556 | 0 | 34.4791 | 11.4555 | 53.165 | 1.3945
10:17:01 | 120 | 831 | 0 | Umlauf | 99.1986 | 24.6 | 2.1 | -0.61111 | 0 | -22.6056 | 11.4555 | -9.6337 | 1.3918
10:17:02 | 121 | 838 | 0 | Umlauf | 99.2001 | 22.4 | 2.8 | -0.44444 | 0 | -2.4671 | 11.4555 | 10.4032 | 1.3947
10:17:03 | 122 | 843 | 0 | Umlauf | 99.1984 | 20.8 | 3.3 | -1.3889 | 0 | -67.8339 | 11.4555 | -48.7109 | 1.3812
10:17:04 | 123 | 848 | 0 | Umlauf | 99.2062 | 15.8 | 4.4 | -0.94444 | 0 | -21.3622 | 11.4555 | -8.5594 | 1.3788
10:17:05 | 124 | 851 | 0 | Umlauf | 99.2076 | 12.4 | 5.3 | -0.72222 | 0 | -3.509 | 11.4555 | 9.1973 | 1.3814
10:17:06 | 125 | 854 | 0 | Umlauf | 99.2061 | 9.8 | 6 | 0 | 0 | 37.5678 | 11.4555 | 56.7399 | 1.3971
10:17:07 | 126 | 857 | 0 | Umlauf | 99.1971 | 9.8 | 5.4 | 0.63889 | 0 | 68.5774 | 11.4555 | 92.6306 | 1.4229
10:17:08 | 127 | 860 | 0 | Umlauf | 99.1823 | 12.1 | 3.9 | 0.88889 | 0 | 91.9187 | 11.4555 | 119.6461 | 1.4561
10:17:09 | 128 | 864 | 0 | Umlauf | 99.1632 | 15.3 | 2.7 | 0.44444 | 0 | 70.0719 | 11.4555 | 94.3604 | 1.4823
10:17:10 | 129 | 869 | 0 | Umlauf | 99.1481 | 16.9 | 2.2 | -0.13889 | 0 | 19.6417 | 11.4555 | 35.9921 | 1.4923
10:17:11 | 130 | 874 | 0 | Umlauf | 99.1424 | 16.4 | 2 | -0.47222 | 0 | -7.9568 | 11.4555 | 4.0494 | 1.4934
10:17:12 | 131 | 878 | 0 | Umlauf | 99.1417 | 14.7 | 2 | -0.58333 | 0 | -12.906 | 11.4555 | -1.2532 | 1.4931
10:17:13 | 132 | 881 | 0 | Umlauf | 99.1419 | 12.6 | 2.1 | 8.1944 | 0 | 160 | 11.4555 | 198.4438 | 1.5482
10:17:14 | 133 | 893 | 0 | Umlauf | 99.1102 | 42.1 | 0.6 | -9.6389 | 0 | -160 | 11.4555 | -128.3425 | 1.5126
10:17:15 | 134 | 895 | 0 | Umlauf | 99.1307 | 7.4 | 2.9 | 0.38889 | 0 | 32.2896 | 11.4555 | 50.6309 | 1.5266
10:17:16 | 135 | 900 | 0 | Umlauf | 99.1226 | 8.8 | 2 | 0.13889 | 0 | 22.431 | 11.4555 | 39.2204 | 1.5375
10:17:17 | 136 | 905 | 0 | Umlauf | 99.1164 | 9.3 | 1.5 | 0.027778 | 0 | 15.7289 | 11.4555 | 31.4634 | 1.5463
10:17:18 | 137 | 907 | 0 | Umlauf | 99.1113 | 9.4 | 1.3 | 0.47222 | 0 | 37.624 | 11.4555 | 56.8049 | 1.562
10:17:19 | 138 | 911 | 0 | Umlauf | 99.1023 | 11.1 | 1 | 0.027778 | 0 | 15.9773 | 11.4555 | 31.7508 | 1.5709
10:17:20 | 139 | 914 | 0 | Umlauf | 99.0972 | 11.2 | 0.9 | -0.027778 | 0 | 12.173 | 11.4555 | 27.3478 | 1.5784
10:17:21 | 140 | 917 | 0 | Umlauf | 99.0928 | 11.1 | 0.8 | 0.11111 | 0 | 19.866 | 11.4555 | 36.2517 | 1.5885
10:17:22 | 141 | 920 | 0 | Umlauf | 99.0871 | 11.5 | 0.7 | -0.41667 | 0 | -8.3636 | 11.4555 | 3.5786 | 1.5895
10:17:23 | 142 | 923 | 0 | Umlauf | 99.0865 | 10 | 0.7 | -0.13889 | 0 | 3.7905 | 11.4555 | 17.6458 | 1.5944
10:17:24 | 143 | 925 | 0 | Umlauf | 99.0837 | 9.5 | 0.6 | -1.7778 | 0 | -52.5858 | 11.4555 | -35.5366 | 1.5845
10:17:25 | 144 | 928 | 0 | Umlauf | 99.0893 | 3.1 | 1.5 | -0.66667 | 0 | -4.1771 | 11.4555 | 8.4241 | 1.5869
10:17:26 | 145 | 928 | 0 | Umlauf | 99.088 | 0.7 | 5 | 0.22222 | 0 | 3.1661 | 11.4555 | 16.9231 | 1.5916
10:17:27 | 146 | 930 | 0 | Umlauf | 99.0853 | 1.5 | 1.6 | -0.083333 | 0 | 1.6967 | 11.4555 | 15.2225 | 1.5958
10:17:28 | 147 | 933 | 0 | Umlauf | 99.0829 | 1.2 | 1.1 | -0.27778 | 0 | -0.13949 | 11.4555 | 13.0972 | 1.5994
10:17:29 | 148 | 933 | 0 | Umlauf | 99.0808 | 0.2 | 5.4 | 0.083333 | 0 | 0.79444 | 11.4555 | 14.1781 | 1.6034
10:17:30 | 149 | 935 | 0 | Umlauf | 99.0785 | 0.5 | 0.7 | 3.8056 | 0 | 10.8935 | 11.4555 | 25.8669 | 1.6106
10:17:31 | 150 | 939 | 0 | Umlauf | 99.0744 | 14.2 | 0 | -0.055556 | 0 | 6.8651 | 11.4555 | 21.2044 | 1.6165
10:17:32 | 151 | 943 | 0 | Umlauf | 99.071 | 14 | 0 | 0.11111 | 0 | 19.4304 | 11.4555 | 35.7475 | 1.6264
10:17:33 | 152 | 947 | 0 | Umlauf | 99.0653 | 14.4 | 0 | 1.2222 | 0 | 106.8766 | 11.4555 | 136.9584 | 1.6644
10:17:34 | 153 | 952 | 0 | Umlauf | 99.0434 | 18.8 | 0 | 0.47222 | 0 | 63.2307 | 11.4555 | 86.4423 | 1.6884
10:17:35 | 154 | 958 | 0 | Umlauf | 99.0296 | 20.5 | 0 | 0.83333 | 0 | 109.2714 | 11.4555 | 139.7301 | 1.7273
10:17:36 | 155 | 965 | 0 | Umlauf | 99.0073 | 23.5 | 0 | -0.55556 | 0 | -33.366 | 11.4555 | -18.9307 | 1.722
10:17:37 | 156 | 970 | 0 | Umlauf | 99.0103 | 21.5 | 0 | 1.0556 | 0 | 140.6281 | 11.4555 | 176.0227 | 1.7709
10:17:38 | 157 | 978 | 0 | Umlauf | 98.9822 | 25.3 | 0.1 | 1.4167 | 0 | 160 | 11.4555 | 198.4438 | 1.826
10:17:39 | 158 | 986 | 0 | Umlauf | 98.9506 | 30.4 | 0.2 | 0.66667 | 0 | 139.0679 | 11.4555 | 174.2168 | 1.8744
10:17:40 | 159 | 995 | 0 | Umlauf | 98.9227 | 32.8 | 0.4 | -0.38889 | 0 | -22.0381 | 11.4555 | -9.1434 | 1.8719
10:17:41 | 160 | 1004 | 0 | Umlauf | 98.9242 | 31.4 | 0.5 | -0.52778 | 0 | -35.5237 | 11.4555 | -20.7949 | 1.8661
10:17:42 | 161 | 1012 | 0 | Umlauf | 98.9275 | 29.5 | 0.6 | 0.027778 | 0 | 38.4943 | 11.4555 | 57.8122 | 1.8822
10:17:43 | 162 | 1020 | 0 | Umlauf | 98.9183 | 29.6 | 0.9 | 0.5 | 0 | 119.0721 | 11.4555 | 151.0736 | 1.9241
10:17:44 | 163 | 1029 | 0 | Umlauf | 98.8942 | 31.4 | 1 | 0.97222 | 0 | 160 | 11.4555 | 198.4438 | 1.9792
10:17:45 | 164 | 1039 | 0 | Umlauf | 98.8625 | 34.9 | 0.9 | -0.63889 | 0 | -47.9872 | 11.4555 | -31.5634 | 1.9705
10:17:46 | 165 | 1048 | 0 | Umlauf | 98.8675 | 32.6 | 1.1 | -0.11111 | 0 | 26.866 | 11.4555 | 44.3535 | 1.9828
10:17:47 | 166 | 1057 | 0 | Umlauf | 98.8605 | 32.2 | 1.1 | -0.33333 | 0 | -8.004 | 11.4555 | 3.9948 | 1.9839
10:17:48 | 167 | 1065 | 0 | Umlauf | 98.8598 | 31 | 1.2 | -0.083333 | 0 | 31.5113 | 11.4555 | 49.7301 | 1.9977
10:17:49 | 168 | 1074 | 0 | Umlauf | 98.8519 | 30.7 | 1.3 | 0.083333 | 0 | 60.503 | 11.4555 | 83.2853 | 2.0209
10:17:50 | 169 | 1082 | 0 | Umlauf | 98.8386 | 31 | 1.4 | 0.16667 | 0 | 76.7576 | 11.4555 | 102.0984 | 2.0492
10:17:51 | 170 | 1091 | 0 | Umlauf | 98.8223 | 31.6 | 1.3 | -0.69444 | 0 | -45.8554 | 11.4555 | -29.7215 | 2.041
10:17:52 | 171 | 1099 | 0 | Umlauf | 98.827 | 29.1 | 1.3 | 0.11111 | 0 | 61.4787 | 11.4555 | 84.4146 | 2.0644
10:17:53 | 172 | 1107 | 0 | Umlauf | 98.8136 | 29.5 | 1.2 | 0.77778 | 0 | 160 | 11.4555 | 198.4438 | 2.1195
10:17:54 | 173 | 1116 | 0 | Umlauf | 98.7819 | 32.3 | 0.9 | 1.0833 | 0 | 160 | 11.4555 | 198.4438 | 2.1747
10:17:55 | 174 | 1126 | 0 | Umlauf | 98.7502 | 36.2 | 0.7 | -1.2778 | 0 | -133.0554 | 11.4555 | -105.0623 | 2.1455
10:17:56 | 175 | 1135 | 0 | Umlauf | 98.767 | 31.6 | 0.8 | -0.36111 | 0 | -14.1321 | 11.4555 | -2.3126 | 2.1448
10:17:57 | 176 | 1144 | 0 | Umlauf | 98.7673 | 30.3 | 0.7 | 0.72222 | 0 | 155.4719 | 11.4555 | 193.2029 | 2.1985
10:17:58 | 177 | 1153 | 0 | Umlauf | 98.7365 | 32.9 | 0.6 | -0.027778 | 0 | 33.6587 | 11.4555 | 52.2154 | 2.213
10:17:59 | 178 | 1162 | 0 | Umlauf | 98.7282 | 32.8 | 0.5 | 0.055556 | 0 | 46.7021 | 11.4555 | 67.312 | 2.2317
10:18:00 | 179 | 1171 | 0 | Umlauf | 98.7174 | 33 | 0.5 | 0 | 0 | 37.073 | 11.4555 | 56.1672 | 2.2473
10:18:01 | 180 | 1180 | 0 | Umlauf | 98.7084 | 33 | 0.4 | 0.61111 | 0 | 144.8869 | 11.4555 | 180.9519 | 2.2976
10:18:02 | 181 | 1190 | 0 | Umlauf | 98.6796 | 35.2 | 0.3 | 0 | 0 | 36.4419 | 11.4555 | 55.4367 | 2.313
10:18:03 | 182 | 1200 | 0 | Umlauf | 98.6707 | 35.2 | 0.3 | 0.22222 | 0 | 78.9144 | 11.4555 | 104.5948 | 2.342
10:18:04 | 183 | 1210 | 0 | Umlauf | 98.654 | 36 | 0.3 | 0.30556 | 0 | 97.1887 | 11.4555 | 125.7456 | 2.377
10:18:05 | 184 | 1220 | 0 | Umlauf | 98.6339 | 37.1 | 0.2 | -0.47222 | 0 | -37.5427 | 11.4555 | -22.5394 | 2.3707
10:18:06 | 185 | 1230 | 0 | Umlauf | 98.6375 | 35.4 | 0.2 | -0.77778 | 0 | -74.0129 | 11.4555 | -54.0496 | 2.3557
10:18:07 | 186 | 1239 | 0 | Umlauf | 98.6462 | 32.6 | 0.2 | -0.36111 | 0 | -20.905 | 11.4555 | -8.1644 | 2.3534
10:18:08 | 187 | 1248 | 0 | Umlauf | 98.6475 | 31.3 | 0.2 | -0.083333 | 0 | 15.8844 | 11.4555 | 31.6434 | 2.3622
10:18:09 | 188 | 1256 | 0 | Umlauf | 98.6424 | 31 | 0.2 | -0.86111 | 0 | -74.4181 | 11.4555 | -54.3997 | 2.3471
10:18:10 | 189 | 1264 | 0 | Umlauf | 98.6511 | 27.9 | 0.2 | -1.3056 | 0 | -110.7627 | 11.4555 | -85.8015 | 2.3233
10:18:11 | 190 | 1270 | 0 | Umlauf | 98.6648 | 23.2 | 0.2 | -0.58333 | 0 | -33.6887 | 11.4555 | -19.2095 | 2.3179
10:18:12 | 191 | 1276 | 0 | Umlauf | 98.6679 | 21.1 | 0.2 | -0.38889 | 0 | -16.3718 | 11.4555 | -4.2477 | 2.3167
10:18:13 | 192 | 1282 | 0 | Umlauf | 98.6685 | 19.7 | 0.2 | 0.055556 | 0 | 23.7651 | 11.4555 | 40.7645 | 2.3281
10:18:14 | 193 | 1287 | 0 | Umlauf | 98.662 | 19.9 | 0.2 | 0.55556 | 0 | 78.0469 | 11.4555 | 103.5907 | 2.3568
10:18:15 | 194 | 1293 | 0 | Umlauf | 98.6455 | 21.9 | 0.1 | -0.41667 | 0 | -19.8026 | 11.4555 | -7.2119 | 2.3548
10:18:16 | 195 | 1299 | 0 | Umlauf | 98.6466 | 20.4 | 0.1 | -0.30556 | 0 | -10.5765 | 11.4555 | 1.0173 | 2.3551
10:18:17 | 196 | 1304 | 0 | Umlauf | 98.6465 | 19.3 | 0.1 | 0.027778 | 0 | 19.3576 | 11.4555 | 35.6632 | 2.365
10:18:18 | 197 | 1310 | 0 | Umlauf | 98.6408 | 19.4 | 0.1 | -0.47222 | 0 | -21.442 | 11.4555 | -8.6283 | 2.3626
10:18:19 | 198 | 1315 | 0 | Umlauf | 98.6422 | 17.7 | 0.3 | -1.3889 | 0 | -75.3535 | 11.4555 | -55.2079 | 2.3473
10:18:20 | 199 | 1318 | 0 | Umlauf | 98.651 | 12.7 | 1.4 | 0.25 | 0 | 36.2435 | 11.4555 | 55.2071 | 2.3626
10:18:21 | 200 | 1322 | 0 | Umlauf | 98.6422 | 13.6 | 1.9 | 2.3056 | 0 | 160 | 11.4555 | 198.4438 | 2.4177
10:18:22 | 201 | 1328 | 0 | Umlauf | 98.6105 | 21.9 | 1.1 | 4.6389 | 0 | 160 | 11.4555 | 198.4438 | 2.4729
10:18:23 | 202 | 1339 | 0 | Umlauf | 98.5788 | 38.6 | 0.6 | -1.8889 | 0 | -160 | 11.4555 | -128.3425 | 2.4372
10:18:24 | 203 | 1348 | 0 | Umlauf | 98.5993 | 31.8 | 0.3 | -3.0278 | 0 | -160 | 11.4555 | -128.3425 | 2.4016
10:18:25 | 204 | 1354 | 0 | Umlauf | 98.6198 | 20.9 | -0.4 | 0.77778 | 0 | 100.8605 | 11.4555 | 129.9954 | 2.4377
10:18:26 | 205 | 1360 | 0 | Umlauf | 98.599 | 23.7 | -0.4 | 3.2222 | 0 | 160 | 11.4555 | 198.4438 | 2.4928
10:18:27 | 206 | 1370 | 0 | Umlauf | 98.5674 | 35.3 | -0.2 | 0.75 | 0 | 160 | 11.4555 | 198.4438 | 2.5479
10:18:28 | 207 | 1380 | 0 | Umlauf | 98.5357 | 38 | -0.2 | -3.5556 | 0 | -160 | 11.4555 | -128.3425 | 2.5123
10:18:29 | 208 | 1387 | 0 | Umlauf | 98.5562 | 25.2 | -0.3 | -0.13889 | 0 | -1.3309 | 11.4555 | 11.7182 | 2.5155
10:18:30 | 209 | 1394 | 0 | Umlauf | 98.5543 | 24.7 | -0.2 | 0.38889 | 0 | 69.9667 | 11.4555 | 94.2387 | 2.5417
10:18:31 | 210 | 1402 | 0 | Umlauf | 98.5392 | 26.1 | -0.2 | 0.16667 | 0 | 42.6134 | 11.4555 | 62.5798 | 2.5591
10:18:32 | 211 | 1409 | 0 | Umlauf | 98.5293 | 26.7 | -0.2 | -0.75 | 0 | -57.6163 | 11.4555 | -39.8829 | 2.548
10:18:33 | 212 | 1416 | 0 | Umlauf | 98.5356 | 24 | -0.2 | 1.2222 | 0 | 160 | 11.4555 | 198.4438 | 2.6031
10:18:34 | 213 | 1424 | 0 | Umlauf | 98.5039 | 28.4 | -0.1 | 0.33333 | 0 | 73.8528 | 11.4555 | 98.7364 | 2.6306
10:18:35 | 214 | 1432 | 0 | Umlauf | 98.4882 | 29.6 | -0.1 | -3.1389 | 0 | -160 | 11.4555 | -128.3425 | 2.5949
10:18:36 | 215 | 1437 | 0 | Umlauf | 98.5087 | 18.3 | -0.2 | 1.4444 | 0 | 156.2515 | 11.4555 | 194.1053 | 2.6488
10:18:37 | 216 | 1443 | 0 | Umlauf | 98.4777 | 23.5 | -0.1 | -1.1389 | 0 | -82.2078 | 11.4555 | -61.13 | 2.6318
10:18:38 | 217 | 1449 | 0 | Umlauf | 98.4874 | 19.4 | -0.1 | 0.055556 | 0 | 20.4088 | 11.4555 | 36.8799 | 2.6421
10:18:39 | 218 | 1454 | 0 | Umlauf | 98.4816 | 19.6 | -0.1 | -1.1389 | 0 | -68.7636 | 11.4555 | -49.5142 | 2.6283
10:18:40 | 219 | 1459 | 0 | Umlauf | 98.4895 | 15.5 | -0.1 | 0.63889 | 0 | 65.2027 | 11.4555 | 88.7248 | 2.653
10:18:41 | 220 | 1463 | 0 | Umlauf | 98.4753 | 17.8 | -0.1 | 0.055556 | 0 | 18.6266 | 11.4555 | 34.8172 | 2.6627
10:18:42 | 221 | 1468 | 0 | Umlauf | 98.4697 | 18 | -0.1 | -0.30556 | 0 | -10.6199 | 11.4555 | 0.96705 | 2.6629
10:18:43 | 222 | 1473 | 0 | Umlauf | 98.4696 | 16.9 | -0.1 | 0.69444 | 0 | 76.2615 | 11.4555 | 101.5243 | 2.6911
10:18:44 | 223 | 1479 | 0 | Umlauf | 98.4534 | 19.4 | -0.1 | -0.38889 | 0 | -17.0533 | 11.4555 | -4.8365 | 2.6898
10:18:45 | 224 | 1484 | 0 | Umlauf | 98.4541 | 18 | -0.1 | -0.38889 | 0 | -15.8795 | 11.4555 | -3.8224 | 2.6887
10:18:46 | 225 | 1488 | 0 | Umlauf | 98.4548 | 16.6 | -0.1 | -0.38889 | 0 | -14.6929 | 11.4555 | -2.7972 | 2.6879
10:18:47 | 226 | 1492 | 0 | Umlauf | 98.4552 | 15.2 | -0.1 | 0.055556 | 0 | 15.784 | 11.4555 | 31.5272 | 2.6967
10:18:48 | 227 | 1497 | 0 | Umlauf | 98.4502 | 15.4 | 0 | -0.27778 | 0 | -7.1586 | 11.4555 | 4.9732 | 2.6981
10:18:49 | 228 | 1501 | 0 | Umlauf | 98.4494 | 14.4 | 0 | -0.58333 | 0 | -22.1477 | 11.4555 | -9.2381 | 2.6955
10:18:50 | 229 | 1504 | 0 | Umlauf | 98.4509 | 12.3 | 0 | 0.75 | 0 | 59.6883 | 11.4555 | 82.3423 | 2.7184
10:18:51 | 230 | 1508 | 0 | Umlauf | 98.4377 | 15 | 0 | 0.16667 | 0 | 25.3837 | 11.4555 | 42.6379 | 2.7302
10:18:52 | 231 | 1513 | 0 | Umlauf | 98.4309 | 15.6 | 0 | -0.19444 | 0 | -2.6875 | 11.4555 | 10.1481 | 2.7331
10:18:53 | 232 | 1517 | 0 | Umlauf | 98.4293 | 14.9 | 0 | -0.25 | 0 | -5.4886 | 11.4555 | 6.9061 | 2.735
10:18:54 | 233 | 1521 | 0 | Umlauf | 98.4282 | 14 | 0 | -0.5 | 0 | -17.4513 | 11.4555 | -5.1804 | 2.7335
10:18:55 | 234 | 1524 | 0 | Umlauf | 98.429 | 12.2 | 0 | -0.52778 | 0 | -16.4306 | 11.4555 | -4.2985 | 2.7323
10:18:56 | 235 | 1527 | 0 | Umlauf | 98.4297 | 10.3 | 0 | -1.0833 | 0 | -33.9625 | 11.4555 | -19.4461 | 2.7269
10:18:57 | 236 | 1529 | 0 | Umlauf | 98.4328 | 6.4 | 0 | -1.3889 | 0 | -27.985 | 11.4555 | -14.2815 | 2.723
10:18:58 | 237 | 1531 | 0 | Umlauf | 98.4351 | 1.4 | -0.1 | 1.1667 | 0 | 9.8701 | 11.4555 | 24.6823 | 2.7298
10:18:59 | 238 | 1533 | 0 | Umlauf | 98.4311 | 5.6 | 0 | 0.47222 | 0 | 18.6662 | 11.4555 | 34.863 | 2.7395
10:19:00 | 239 | 1535 | 0 | Umlauf | 98.4256 | 7.3 | 0 | 1.4722 | 0 | 63.9847 | 11.4555 | 87.315 | 2.7638
10:19:01 | 240 | 1538 | 0 | Umlauf | 98.4116 | 12.6 | 0 | 1.9444 | 0 | 142.8704 | 11.4555 | 178.6179 | 2.8134
10:19:02 | 241 | 1544 | 0 | Umlauf | 98.3831 | 19.6 | 0 | 0.69444 | 0 | 89.6271 | 11.4555 | 116.9937 | 2.8459
10:19:03 | 242 | 1550 | 0 | Umlauf | 98.3644 | 22.1 | 0 | 0.055556 | 0 | 24.6095 | 11.4555 | 41.7419 | 2.8575
10:19:04 | 243 | 1556 | 0 | Umlauf | 98.3578 | 22.3 | 0 | 0.33333 | 0 | 58.4849 | 11.4555 | 80.9495 | 2.88
10:19:05 | 244 | 1562 | 0 | Umlauf | 98.3449 | 23.5 | 0 | 0.88889 | 0 | 132.6409 | 11.4555 | 166.7782 | 2.9263
10:19:06 | 245 | 1570 | 0 | Umlauf | 98.3182 | 26.7 | 0 | 0.36111 | 0 | 74.5894 | 11.4555 | 99.589 | 2.954
10:19:07 | 246 | 1578 | 0 | Umlauf | 98.3023 | 28 | 0 | 0.11111 | 0 | 40.399 | 11.4555 | 60.0167 | 2.9706
10:19:08 | 247 | 1586 | 0 | Umlauf | 98.2927 | 28.4 | 0 | 0.11111 | 0 | 41.036 | 11.4555 | 60.754 | 2.9875
10:19:09 | 248 | 1594 | 0 | Umlauf | 98.283 | 28.8 | 0 | 0.33333 | 0 | 76.4258 | 11.4555 | 101.7144 | 3.0158
10:19:10 | 249 | 1602 | 0 | Umlauf | 98.2668 | 30 | 0 | 0 | 0 | 25.5106 | 11.4555 | 42.7849 | 3.0276
10:19:11 | 250 | 1610 | 0 | Umlauf | 98.26 | 30 | 0 | 0.11111 | 0 | 43.6098 | 11.4555 | 63.7329 | 3.0453
10:19:12 | 251 | 1619 | 0 | Umlauf | 98.2498 | 30.4 | 0 | -0.47222 | 0 | -33.5979 | 11.4555 | -19.1311 | 3.04
10:19:13 | 252 | 1627 | 0 | Umlauf | 98.2529 | 28.7 | 0 | 1.1111 | 0 | 160 | 11.4555 | 198.4438 | 3.0951
10:19:14 | 253 | 1636 | 0 | Umlauf | 98.2212 | 32.7 | 0 | -0.77778 | 0 | -70.8881 | 11.4555 | -51.3498 | 3.0809
10:19:15 | 254 | 1644 | 0 | Umlauf | 98.2294 | 29.9 | 0 | 0.36111 | 0 | 84.0349 | 11.4555 | 110.5213 | 3.1116
10:19:16 | 255 | 1653 | 0 | Umlauf | 98.2117 | 31.2 | 0 | -0.11111 | 0 | 7.9221 | 11.4555 | 22.4277 | 3.1178
10:19:17 | 256 | 1661 | 0 | Umlauf | 98.2082 | 30.8 | 0 | 0.25 | 0 | 68.1398 | 11.4555 | 92.1242 | 3.1434
10:19:18 | 257 | 1670 | 0 | Umlauf | 98.1934 | 31.7 | 0 | 0 | 0 | 27.2669 | 11.4555 | 44.8175 | 3.1559
10:19:19 | 258 | 1679 | 0 | Umlauf | 98.1863 | 31.7 | 0 | 1.0833 | 0 | 160 | 11.4555 | 198.4438 | 3.211
10:19:20 | 259 | 1689 | 0 | Umlauf | 98.1546 | 35.6 | 0 | -1.3056 | 0 | -142.6302 | 11.4555 | -113.335 | 3.1795
10:19:21 | 260 | 1697 | 0 | Umlauf | 98.1727 | 30.9 | 0 | 1.5833 | 0 | 160 | 11.4555 | 198.4438 | 3.2346
10:19:22 | 261 | 1708 | 0 | Umlauf | 98.141 | 36.6 | 0 | 0.63889 | 0 | 159.5913 | 11.4555 | 197.9707 | 3.2896
10:19:23 | 262 | 1718 | 0 | Umlauf | 98.1094 | 38.9 | 0 | -0.22222 | 0 | -7.5101 | 11.4555 | 4.5664 | 3.2909
10:19:24 | 263 | 1729 | 0 | Umlauf | 98.1087 | 38.1 | 0 | 0.66667 | 0 | 160 | 11.4555 | 198.4438 | 3.346
10:19:25 | 264 | 1740 | 0 | Umlauf | 98.077 | 40.5 | 0 | 0.27778 | 0 | 98.3248 | 11.4555 | 127.0605 | 3.3813
10:19:26 | 265 | 1752 | 0 | Umlauf | 98.0567 | 41.5 | 0 | 0.083333 | 0 | 57.2555 | 11.4555 | 79.5266 | 3.4034
10:19:27 | 266 | 1763 | 0 | Umlauf | 98.044 | 41.8 | 0.2 | -0.027778 | 0 | 36.8196 | 11.4555 | 55.8739 | 3.4189
10:19:28 | 267 | 1775 | 0 | Umlauf | 98.0351 | 41.7 | 0.5 | 0 | 0 | 49.3786 | 11.4555 | 70.4098 | 3.4385
10:19:29 | 268 | 1786 | 0 | Umlauf | 98.0239 | 41.7 | 0.7 | -0.19444 | 0 | 9.6124 | 11.4555 | 24.3841 | 3.4452
10:19:30 | 269 | 1798 | 0 | Umlauf | 98.02 | 41 | 1.2 | -0.13889 | 0 | 32.0665 | 11.4555 | 50.3726 | 3.4592
10:19:31 | 270 | 1809 | 0 | Umlauf | 98.0119 | 40.5 | 1.5 | -0.25 | 0 | 13.2913 | 11.4555 | 28.642 | 3.4672
10:19:32 | 271 | 1820 | 0 | Umlauf | 98.0074 | 39.6 | 1.5 | -0.027778 | 0 | 60.5108 | 11.4555 | 83.2943 | 3.4903
10:19:33 | 272 | 1831 | 0 | Umlauf | 97.9941 | 39.5 | 1.4 | -0.16667 | 0 | 28.5239 | 11.4555 | 46.2725 | 3.5032
10:19:34 | 273 | 1842 | 0 | Umlauf | 97.9867 | 38.9 | 1.3 | 0.41667 | 0 | 149.1432 | 11.4555 | 185.878 | 3.5548
10:19:35 | 274 | 1853 | 0 | Umlauf | 97.957 | 40.4 | 1.1 | -0.41667 | 0 | -20.396 | 11.4555 | -7.7246 | 3.5527
10:19:36 | 275 | 1864 | 0 | Umlauf | 97.9582 | 38.9 | 1 | -0.55556 | 0 | -40.1449 | 11.4555 | -24.7877 | 3.5458
10:19:37 | 276 | 1874 | 0 | Umlauf | 97.9622 | 36.9 | 0.9 | -0.22222 | 0 | 5.4091 | 11.4555 | 19.5191 | 3.5512
10:19:38 | 277 | 1884 | 0 | Umlauf | 97.9591 | 36.1 | 0.9 | 0.58333 | 0 | 160 | 11.4555 | 198.4438 | 3.6063
10:19:39 | 278 | 1895 | 0 | Umlauf | 97.9274 | 38.2 | 0.7 | 0.33333 | 0 | 117.277 | 11.4555 | 148.9959 | 3.6477
10:19:40 | 279 | 1906 | 0 | Umlauf | 97.9036 | 39.4 | 0.6 | 0.33333 | 0 | 119.2915 | 11.4555 | 151.3275 | 3.6897
10:19:41 | 280 | 1917 | 0 | Umlauf | 97.8795 | 40.6 | 0.5 | 0.13889 | 0 | 78.3503 | 11.4555 | 103.9419 | 3.7186
10:19:42 | 281 | 1928 | 0 | Umlauf | 97.8629 | 41.1 | 0.5 | 0.27778 | 0 | 110.4668 | 11.4555 | 141.1138 | 3.7578
10:19:43 | 282 | 1940 | 0 | Umlauf | 97.8403 | 42.1 | 0.4 | -0.30556 | 0 | -14.2159 | 11.4555 | -2.385 | 3.7572
10:19:44 | 283 | 1952 | 0 | Umlauf | 97.8407 | 41 | 0.4 | 0.44444 | 0 | 145.1755 | 11.4555 | 181.2859 | 3.8075
10:19:45 | 284 | 1963 | 0 | Umlauf | 97.8118 | 42.6 | 0.3 | -0.027778 | 0 | 39.9691 | 11.4555 | 59.5191 | 3.824
10:19:46 | 285 | 1975 | 0 | Umlauf | 97.8023 | 42.5 | 0.7 | 0.27778 | 0 | 119.036 | 11.4555 | 151.0318 | 3.866
10:19:47 | 286 | 1987 | 0 | Umlauf | 97.7782 | 43.5 | 1.3 | -0.36111 | 0 | -9.9358 | 11.4555 | 1.7589 | 3.8665
10:19:48 | 287 | 1999 | 0 | Umlauf | 97.7779 | 42.2 | 1.9 | 0.13889 | 0 | 112.1286 | 11.4555 | 143.0371 | 3.9062
10:19:49 | 288 | 2011 | 0 | Umlauf | 97.755 | 42.7 | 1.7 | 0.083333 | 0 | 96.3866 | 11.4555 | 124.8172 | 3.9409
10:19:50 | 289 | 2023 | 0 | Umlauf | 97.7351 | 43 | 1.5 | -0.55556 | 0 | -36.4154 | 11.4555 | -21.5653 | 3.9349
10:19:51 | 290 | 2034 | 0 | Umlauf | 97.7386 | 41 | 1.4 | 0.61111 | 0 | 160 | 11.4555 | 198.4438 | 3.99
10:19:52 | 291 | 2046 | 0 | Umlauf | 97.7069 | 43.2 | 1.2 | -0.77778 | 0 | -74.4744 | 11.4555 | -54.4483 | 3.9749
10:19:53 | 292 | 2057 | 0 | Umlauf | 97.7156 | 40.4 | 1.2 | 0.58333 | 0 | 160 | 11.4555 | 198.4438 | 4.03
10:19:54 | 293 | 2069 | 0 | Umlauf | 97.6839 | 42.5 | 1 | -0.22222 | 0 | 10.1659 | 11.4555 | 25.0248 | 4.037
10:19:55 | 294 | 2081 | 0 | Umlauf | 97.6799 | 41.7 | 0.9 | 0.55556 | 0 | 160 | 11.4555 | 198.4438 | 4.0921
10:19:56 | 295 | 2093 | 0 | Umlauf | 97.6482 | 43.7 | 0.8 | 0.16667 | 0 | 98.6869 | 11.4555 | 127.4796 | 4.1275
10:19:57 | 296 | 2105 | 0 | Umlauf | 97.6279 | 44.3 | 0.7 | -0.11111 | 0 | 31.1819 | 11.4555 | 49.3488 | 4.1412
10:19:58 | 297 | 2117 | 0 | Umlauf | 97.62 | 43.9 | 0.6 | -0.41667 | 0 | -28.6209 | 11.4555 | -14.831 | 4.1371
10:19:59 | 298 | 2129 | 0 | Umlauf | 97.6224 | 42.4 | 0.6 | 0.22222 | 0 | 103.7666 | 11.4555 | 133.3589 | 4.1741
10:20:00 | 299 | 2141 | 0 | Umlauf | 97.6011 | 43.2 | 0.7 | -0.52778 | 0 | -43.7292 | 11.4555 | -27.8845 | 4.1664
10:20:01 | 300 | 2153 | 0 | Umlauf | 97.6055 | 41.3 | 0.5 | -0.27778 | 0 | -8.7271 | 11.4555 | 3.1578 | 4.1673
10:20:02 | 301 | 2164 | 0 | Umlauf | 97.605 | 40.3 | 0.4 | -1.1667 | 0 | -135.6497 | 11.4555 | -107.3038 | 4.1375
10:20:03 | 302 | 2174 | 0 | Umlauf | 97.6221 | 36.1 | 0.8 | -0.66667 | 0 | -54.1584 | 11.4555 | -36.8953 | 4.1272
10:20:04 | 303 | 2183 | 0 | Umlauf | 97.628 | 33.7 | 1.3 | -1.0556 | 0 | -91.2945 | 11.4555 | -68.9809 | 4.1081
10:20:05 | 304 | 2192 | 0 | Umlauf | 97.639 | 29.9 | 1.4 | -0.94444 | 0 | -68.8013 | 11.4555 | -49.5468 | 4.0943
10:20:06 | 305 | 2199 | 0 | Umlauf | 97.647 | 26.5 | 1.1 | -1.2222 | 0 | -89.7167 | 11.4555 | -67.6177 | 4.0755
10:20:07 | 306 | 2205 | 0 | Umlauf | 97.6578 | 22.1 | 1 | -0.63889 | 0 | -30.6312 | 11.4555 | -16.5679 | 4.0709
10:20:08 | 307 | 2211 | 0 | Umlauf | 97.6604 | 19.8 | 0.9 | -0.61111 | 0 | -26.283 | 11.4555 | -12.811 | 4.0674
10:20:09 | 308 | 2215 | 0 | Umlauf | 97.6624 | 17.6 | 1.3 | -1.3611 | 0 | -67.4125 | 11.4555 | -48.3469 | 4.0539
10:20:10 | 309 | 2219 | 0 | Umlauf | 97.6702 | 12.7 | 2.5 | -1.0278 | 0 | -28.8911 | 11.4555 | -15.0644 | 4.0497
10:20:11 | 310 | 2221 | 0 | Umlauf | 97.6726 | 9 | 4.1 | -0.16667 | 0 | 17.6486 | 11.4555 | 33.6853 | 4.0591
10:20:12 | 311 | 2224 | 0 | Umlauf | 97.6672 | 8.4 | 4.9 | -2.2222 | 0 | -47.7028 | 11.4555 | -31.3177 | 4.0504
10:20:13 | 312 | 2224 | 0 | Umlauf | 97.6722 | 0.4 | 97.2 | 0.25 | 0 | 15.0051 | 11.4555 | 30.6257 | 4.0589
10:20:14 | 313 | 2226 | 0 | Umlauf | 97.6673 | 1.3 | 21.1 | -0.30556 | 0 | 12.5288 | 11.4555 | 27.7595 | 4.0666
10:20:15 | 314 | 2228 | 0 | Umlauf | 97.6629 | 0.2 | 38.6 | 0.083333 | 0 | 3.9126 | 11.4555 | 17.7872 | 4.0716
10:20:16 | 315 | 2228 | 0 | Umlauf | 97.66 | 0.5 | 0.1 | 0.52778 | 0 | 1.8415 | 11.4555 | 15.3901 | 4.0758
10:20:17 | 316 | 2230 | 0 | Umlauf | 97.6576 | 2.4 | 0 | 1.1667 | 0 | 17.0436 | 11.4555 | 32.985 | 4.085
10:20:18 | 317 | 2234 | 0 | Umlauf | 97.6523 | 6.6 | 0 | 0.33333 | 0 | 17.0297 | 11.4555 | 32.9689 | 4.0942
10:20:19 | 318 | 2236 | 0 | Umlauf | 97.647 | 7.8 | 0 | -0.38889 | 0 | -6.7476 | 11.4555 | 5.4489 | 4.0957
10:20:20 | 319 | 2240 | 0 | Umlauf | 97.6462 | 6.4 | 0 | -0.41667 | 0 | -6.1676 | 11.4555 | 6.1203 | 4.0974
10:20:21 | 320 | 2242 | 0 | Umlauf | 97.6452 | 4.9 | 0 | -0.55556 | 0 | -7.1133 | 11.4555 | 5.0256 | 4.0988
10:20:22 | 321 | 2245 | 0 | Umlauf | 97.6444 | 2.9 | 0 | 4.3333 | 0 | 70.4581 | 11.4555 | 94.8074 | 4.1251
10:20:23 | 322 | 2255 | 0 | Umlauf | 97.6293 | 18.5 | 0 | -3.1111 | 0 | -160 | 11.4555 | -128.3425 | 4.0894
10:20:24 | 323 | 2257 | 0 | Umlauf | 97.6497 | 7.3 | 0 | 0.30556 | 0 | 17.7414 | 11.4555 | 33.7927 | 4.0988
10:20:25 | 324 | 2259 | 0 | Umlauf | 97.6443 | 8.4 | 0 | 0.47222 | 0 | 28.03 | 11.4555 | 45.7008 | 4.1115
10:20:26 | 325 | 2262 | 0 | Umlauf | 97.6371 | 10.1 | 0 | 1.1111 | 0 | 68.7693 | 11.4555 | 92.8527 | 4.1373
10:20:27 | 326 | 2266 | 0 | Umlauf | 97.6222 | 14.1 | -0.4 | 1.0556 | 0 | 88.9976 | 11.4555 | 116.2651 | 4.1696
10:20:28 | 327 | 2271 | 0 | Umlauf | 97.6037 | 17.9 | -1 | 0.55556 | 0 | 59.1034 | 11.4555 | 81.6653 | 4.1923
10:20:29 | 328 | 2277 | 0 | Umlauf | 97.5906 | 19.9 | 0.3 | 0.69444 | 0 | 94.0706 | 11.4555 | 122.1367 | 4.2262
10:20:30 | 329 | 2283 | 0 | Umlauf | 97.5711 | 22.4 | 0.7 | 0.97222 | 0 | 144.4715 | 11.4555 | 180.4711 | 4.2764
10:20:31 | 330 | 2290 | 0 | Umlauf | 97.5423 | 25.9 | 0.1 | 0.80556 | 0 | 136.078 | 11.4555 | 170.7564 | 4.3238
10:20:32 | 331 | 2298 | 0 | Umlauf | 97.5151 | 28.8 | 0 | -1.1111 | 0 | -96.5115 | 11.4555 | -73.4884 | 4.3034
10:20:33 | 332 | 2305 | 0 | Umlauf | 97.5268 | 24.8 | 0 | -1.25 | 0 | -95.5054 | 11.4555 | -72.6191 | 4.2832
10:20:34 | 333 | 2311 | 0 | Umlauf | 97.5384 | 20.3 | 0 | -1.1389 | 0 | -70.5155 | 11.4555 | -51.0279 | 4.269
10:20:35 | 334 | 2315 | 0 | Umlauf | 97.5465 | 16.2 | 0 | -1.5278 | 0 | -78.5099 | 11.4555 | -57.935 | 4.2529
10:20:36 | 335 | 2318 | 0 | Umlauf | 97.5558 | 10.7 | 0 | -0.88889 | 0 | -27.9808 | 11.4555 | -14.2779 | 4.249
10:20:37 | 336 | 2320 | 0 | Umlauf | 97.5581 | 7.5 | -0.4 | 0 | 0 | 4.2539 | 11.4555 | 18.1821 | 4.254

## 20 Pause
Uhrzeit | Typ | Zeit [s] | SoC [%] | Empfangene Leistung mittels DWPT [kW] | Leistung der Nebenverbraucher [KW] | Abgerufene Batterieleistung im Intervall [t, t+1) [kW] | Kumulierter Energieverbrauch nach Intervall [t, t+1) [KWh]
10:20:38 | Pause | 0 | 97.5552 | 72 | 11.4555 | -52.3105 | -0.014531
10:20:39 | Pause | 1 | 97.5635 | 72 | 11.4555 | -52.3105 | -0.029061
10:20:40 | Pause | 2 | 97.5719 | 72 | 11.4555 | -52.3105 | -0.043592
10:20:41 | Pause | 3 | 97.5802 | 72 | 11.4555 | -52.3105 | -0.058123
10:20:42 | Pause | 4 | 97.5886 | 72 | 11.4555 | -52.3105 | -0.072653
10:20:43 | Pause | 5 | 97.5969 | 72 | 11.4555 | -52.3105 | -0.087184
10:20:44 | Pause | 6 | 97.6053 | 72 | 11.4555 | -52.3105 | -0.10171
10:20:45 | Pause | 7 | 97.6136 | 72 | 11.4555 | -52.3105 | -0.11625
10:20:46 | Pause | 8 | 97.622 | 72 | 11.4555 | -52.3105 | -0.13078
10:20:47 | Pause | 9 | 97.6303 | 72 | 11.4555 | -52.3105 | -0.14531
10:20:48 | Pause | 10 | 97.6387 | 72 | 11.4555 | -52.3105 | -0.15984
10:20:49 | Pause | 11 | 97.647 | 72 | 11.4555 | -52.3105 | -0.17437
10:20:50 | Pause | 12 | 97.6554 | 72 | 11.4555 | -52.3105 | -0.1889
10:20:51 | Pause | 13 | 97.6637 | 72 | 11.4555 | -52.3105 | -0.20343
10:20:52 | Pause | 14 | 97.6721 | 72 | 11.4555 | -52.3105 | -0.21796
10:20:53 | Pause | 15 | 97.6804 | 72 | 11.4555 | -52.3105 | -0.23249
10:20:54 | Pause | 16 | 97.6888 | 72 | 11.4555 | -52.3105 | -0.24702
10:20:55 | Pause | 17 | 97.6971 | 72 | 11.4555 | -52.3105 | -0.26155
10:20:56 | Pause | 18 | 97.7055 | 72 | 11.4555 | -52.3105 | -0.27608
10:20:57 | Pause | 19 | 97.7138 | 72 | 11.4555 | -52.3105 | -0.29061
10:20:58 | Pause | 20 | 97.7222 | 72 | 11.4555 | -52.3105 | -0.30514
10:20:59 | Pause | 21 | 97.7305 | 72 | 11.4555 | -52.3105 | -0.31968
10:21:00 | Pause | 22 | 97.7389 | 72 | 11.4555 | -52.3105 | -0.33421
10:21:01 | Pause | 23 | 97.7472 | 72 | 11.4555 | -52.3105 | -0.34874
10:21:02 | Pause | 24 | 97.7556 | 72 | 11.4555 | -52.3105 | -0.36327
10:21:03 | Pause | 25 | 97.7639 | 72 | 11.4555 | -52.3105 | -0.3778
10:21:04 | Pause | 26 | 97.7723 | 72 | 11.4555 | -52.3105 | -0.39233
10:21:05 | Pause | 27 | 97.7806 | 72 | 11.4555 | -52.3105 | -0.40686
10:21:06 | Pause | 28 | 97.789 | 72 | 11.4555 | -52.3105 | -0.42139
10:21:07 | Pause | 29 | 97.7973 | 72 | 11.4555 | -52.3105 | -0.43592
10:21:08 | Pause | 30 | 97.8057 | 72 | 11.4555 | -52.3105 | -0.45045
10:21:09 | Pause | 31 | 97.814 | 72 | 11.4555 | -52.3105 | -0.46498
10:21:10 | Pause | 32 | 97.8224 | 72 | 11.4555 | -52.3105 | -0.47951
10:21:11 | Pause | 33 | 97.8307 | 72 | 11.4555 | -52.3105 | -0.49404
10:21:12 | Pause | 34 | 97.8391 | 72 | 11.4555 | -52.3105 | -0.50857
10:21:13 | Pause | 35 | 97.8474 | 72 | 11.4555 | -52.3105 | -0.5231
10:21:14 | Pause | 36 | 97.8558 | 72 | 11.4555 | -52.3105 | -0.53764
10:21:15 | Pause | 37 | 97.8641 | 72 | 11.4555 | -52.3105 | -0.55217
10:21:16 | Pause | 38 | 97.8725 | 72 | 11.4555 | -52.3105 | -0.5667
10:21:17 | Pause | 39 | 97.8808 | 72 | 11.4555 | -52.3105 | -0.58123
10:21:18 | Pause | 40 | 97.8892 | 72 | 11.4555 | -52.3105 | -0.59576
10:21:19 | Pause | 41 | 97.8976 | 72 | 11.4555 | -52.3105 | -0.61029
10:21:20 | Pause | 42 | 97.9059 | 72 | 11.4555 | -52.3105 | -0.62482
10:21:21 | Pause | 43 | 97.9143 | 72 | 11.4555 | -52.3105 | -0.63935
10:21:22 | Pause | 44 | 97.9226 | 72 | 11.4555 | -52.3105 | -0.65388
10:21:23 | Pause | 45 | 97.931 | 72 | 11.4555 | -52.3105 | -0.66841
10:21:24 | Pause | 46 | 97.9393 | 72 | 11.4555 | -52.3105 | -0.68294
10:21:25 | Pause | 47 | 97.9477 | 72 | 11.4555 | -52.3105 | -0.69747
10:21:26 | Pause | 48 | 97.956 | 72 | 11.4555 | -52.3105 | -0.712
10:21:27 | Pause | 49 | 97.9644 | 72 | 11.4555 | -52.3105 | -0.72653
10:21:28 | Pause | 50 | 97.9727 | 72 | 11.4555 | -52.3105 | -0.74107
10:21:29 | Pause | 51 | 97.9811 | 72 | 11.4555 | -52.3105 | -0.7556
10:21:30 | Pause | 52 | 97.9894 | 72 | 11.4555 | -52.3105 | -0.77013
10:21:31 | Pause | 53 | 97.9978 | 72 | 11.4555 | -52.3105 | -0.78466
10:21:32 | Pause | 54 | 98.0061 | 72 | 11.4555 | -52.3105 | -0.79919
10:21:33 | Pause | 55 | 98.0145 | 72 | 11.4555 | -52.3105 | -0.81372
10:21:34 | Pause | 56 | 98.0228 | 72 | 11.4555 | -52.3105 | -0.82825
10:21:35 | Pause | 57 | 98.0312 | 72 | 11.4555 | -52.3105 | -0.84278
10:21:36 | Pause | 58 | 98.0395 | 72 | 11.4555 | -52.3105 | -0.85731
10:21:37 | Pause | 59 | 98.0479 | 72 | 11.4555 | -52.3105 | -0.87184
10:21:38 | Pause | 60 | 98.0562 | 72 | 11.4555 | -52.3105 | -0.88637
10:21:39 | Pause | 61 | 98.0646 | 72 | 11.4555 | -52.3105 | -0.9009
10:21:40 | Pause | 62 | 98.0729 | 72 | 11.4555 | -52.3105 | -0.91543
10:21:41 | Pause | 63 | 98.0813 | 72 | 11.4555 | -52.3105 | -0.92996
10:21:42 | Pause | 64 | 98.0896 | 72 | 11.4555 | -52.3105 | -0.94449
10:21:43 | Pause | 65 | 98.098 | 72 | 11.4555 | -52.3105 | -0.95903
10:21:44 | Pause | 66 | 98.1063 | 72 | 11.4555 | -52.3105 | -0.97356
10:21:45 | Pause | 67 | 98.1147 | 72 | 11.4555 | -52.3105 | -0.98809
10:21:46 | Pause | 68 | 98.123 | 72 | 11.4555 | -52.3105 | -1.0026
10:21:47 | Pause | 69 | 98.1314 | 72 | 11.4555 | -52.3105 | -1.0171
10:21:48 | Pause | 70 | 98.1397 | 72 | 11.4555 | -52.3105 | -1.0317
10:21:49 | Pause | 71 | 98.1481 | 72 | 11.4555 | -52.3105 | -1.0462
10:21:50 | Pause | 72 | 98.1564 | 72 | 11.4555 | -52.3105 | -1.0607
10:21:51 | Pause | 73 | 98.1648 | 72 | 11.4555 | -52.3105 | -1.0753
10:21:52 | Pause | 74 | 98.1731 | 72 | 11.4555 | -52.3105 | -1.0898
10:21:53 | Pause | 75 | 98.1815 | 72 | 11.4555 | -52.3105 | -1.1043
10:21:54 | Pause | 76 | 98.1898 | 72 | 11.4555 | -52.3105 | -1.1189
10:21:55 | Pause | 77 | 98.1982 | 72 | 11.4555 | -52.3105 | -1.1334
10:21:56 | Pause | 78 | 98.2065 | 72 | 11.4555 | -52.3105 | -1.1479
10:21:57 | Pause | 79 | 98.2149 | 72 | 11.4555 | -52.3105 | -1.1625
10:21:58 | Pause | 80 | 98.2232 | 72 | 11.4555 | -52.3105 | -1.177
10:21:59 | Pause | 81 | 98.2316 | 72 | 11.4555 | -52.3105 | -1.1915
10:22:00 | Pause | 82 | 98.2399 | 72 | 11.4555 | -52.3105 | -1.206
10:22:01 | Pause | 83 | 98.2483 | 72 | 11.4555 | -52.3105 | -1.2206
10:22:02 | Pause | 84 | 98.2566 | 72 | 11.4555 | -52.3105 | -1.2351
10:22:03 | Pause | 85 | 98.265 | 72 | 11.4555 | -52.3105 | -1.2496
10:22:04 | Pause | 86 | 98.2733 | 72 | 11.4555 | -52.3105 | -1.2642
10:22:05 | Pause | 87 | 98.2817 | 72 | 11.4555 | -52.3105 | -1.2787
10:22:06 | Pause | 88 | 98.29 | 72 | 11.4555 | -52.3105 | -1.2932
10:22:07 | Pause | 89 | 98.2984 | 72 | 11.4555 | -52.3105 | -1.3078
10:22:08 | Pause | 90 | 98.3067 | 72 | 11.4555 | -52.3105 | -1.3223
10:22:09 | Pause | 91 | 98.3151 | 72 | 11.4555 | -52.3105 | -1.3368
10:22:10 | Pause | 92 | 98.3234 | 72 | 11.4555 | -52.3105 | -1.3514
10:22:11 | Pause | 93 | 98.3318 | 72 | 11.4555 | -52.3105 | -1.3659
10:22:12 | Pause | 94 | 98.3402 | 72 | 11.4555 | -52.3105 | -1.3804
10:22:13 | Pause | 95 | 98.3485 | 72 | 11.4555 | -52.3105 | -1.3949
10:22:14 | Pause | 96 | 98.3569 | 72 | 11.4555 | -52.3105 | -1.4095
10:22:15 | Pause | 97 | 98.3652 | 72 | 11.4555 | -52.3105 | -1.424
10:22:16 | Pause | 98 | 98.3736 | 72 | 11.4555 | -52.3105 | -1.4385
10:22:17 | Pause | 99 | 98.3819 | 72 | 11.4555 | -52.3105 | -1.4531
10:22:18 | Pause | 100 | 98.3903 | 72 | 11.4555 | -52.3105 | -1.4676
10:22:19 | Pause | 101 | 98.3986 | 72 | 11.4555 | -52.3105 | -1.4821
10:22:20 | Pause | 102 | 98.407 | 72 | 11.4555 | -52.3105 | -1.4967
10:22:21 | Pause | 103 | 98.4153 | 72 | 11.4555 | -52.3105 | -1.5112
10:22:22 | Pause | 104 | 98.4237 | 72 | 11.4555 | -52.3105 | -1.5257
10:22:23 | Pause | 105 | 98.432 | 72 | 11.4555 | -52.3105 | -1.5403
10:22:24 | Pause | 106 | 98.4404 | 72 | 11.4555 | -52.3105 | -1.5548
10:22:25 | Pause | 107 | 98.4487 | 72 | 11.4555 | -52.3105 | -1.5693
10:22:26 | Pause | 108 | 98.4571 | 72 | 11.4555 | -52.3105 | -1.5838
10:22:27 | Pause | 109 | 98.4654 | 72 | 11.4555 | -52.3105 | -1.5984
10:22:28 | Pause | 110 | 98.4738 | 72 | 11.4555 | -52.3105 | -1.6129
10:22:29 | Pause | 111 | 98.4821 | 72 | 11.4555 | -52.3105 | -1.6274
10:22:30 | Pause | 112 | 98.4905 | 72 | 11.4555 | -52.3105 | -1.642
10:22:31 | Pause | 113 | 98.4988 | 72 | 11.4555 | -52.3105 | -1.6565
10:22:32 | Pause | 114 | 98.5072 | 72 | 11.4555 | -52.3105 | -1.671
10:22:33 | Pause | 115 | 98.5155 | 72 | 11.4555 | -52.3105 | -1.6856
10:22:34 | Pause | 116 | 98.5239 | 72 | 11.4555 | -52.3105 | -1.7001
10:22:35 | Pause | 117 | 98.5322 | 72 | 11.4555 | -52.3105 | -1.7146
10:22:36 | Pause | 118 | 98.5406 | 72 | 11.4555 | -52.3105 | -1.7292
10:22:37 | Pause | 119 | 98.5489 | 72 | 11.4555 | -52.3105 | -1.7437
10:22:38 | Pause | 120 | 98.5573 | 72 | 11.4555 | -52.3105 | -1.7582
10:22:39 | Pause | 121 | 98.5656 | 72 | 11.4555 | -52.3105 | -1.7727
10:22:40 | Pause | 122 | 98.574 | 72 | 11.4555 | -52.3105 | -1.7873
10:22:41 | Pause | 123 | 98.5823 | 72 | 11.4555 | -52.3105 | -1.8018
10:22:42 | Pause | 124 | 98.5907 | 72 | 11.4555 | -52.3105 | -1.8163
10:22:43 | Pause | 125 | 98.599 | 72 | 11.4555 | -52.3105 | -1.8309
10:22:44 | Pause | 126 | 98.6074 | 72 | 11.4555 | -52.3105 | -1.8454
10:22:45 | Pause | 127 | 98.6157 | 72 | 11.4555 | -52.3105 | -1.8599
10:22:46 | Pause | 128 | 98.6241 | 72 | 11.4555 | -52.3105 | -1.8745
10:22:47 | Pause | 129 | 98.6324 | 72 | 11.4555 | -52.3105 | -1.889
10:22:48 | Pause | 130 | 98.6408 | 72 | 11.4555 | -52.3105 | -1.9035
10:22:49 | Pause | 131 | 98.6491 | 72 | 11.4555 | -52.3105 | -1.9181
10:22:50 | Pause | 132 | 98.6575 | 72 | 11.4555 | -52.3105 | -1.9326
10:22:51 | Pause | 133 | 98.6658 | 72 | 11.4555 | -52.3105 | -1.9471
10:22:52 | Pause | 134 | 98.6742 | 72 | 11.4555 | -52.3105 | -1.9616
10:22:53 | Pause | 135 | 98.6825 | 72 | 11.4555 | -52.3105 | -1.9762
10:22:54 | Pause | 136 | 98.6909 | 72 | 11.4555 | -52.3105 | -1.9907
10:22:55 | Pause | 137 | 98.6992 | 72 | 11.4555 | -52.3105 | -2.0052
10:22:56 | Pause | 138 | 98.7076 | 72 | 11.4555 | -52.3105 | -2.0198
10:22:57 | Pause | 139 | 98.7159 | 72 | 11.4555 | -52.3105 | -2.0343
10:22:58 | Pause | 140 | 98.7243 | 72 | 11.4555 | -52.3105 | -2.0488
10:22:59 | Pause | 141 | 98.7326 | 72 | 11.4555 | -52.3105 | -2.0634
10:23:00 | Pause | 142 | 98.741 | 72 | 11.4555 | -52.3105 | -2.0779
10:23:01 | Pause | 143 | 98.7493 | 72 | 11.4555 | -52.3105 | -2.0924
10:23:02 | Pause | 144 | 98.7577 | 72 | 11.4555 | -52.3105 | -2.1069
10:23:03 | Pause | 145 | 98.7661 | 72 | 11.4555 | -52.3105 | -2.1215
10:23:04 | Pause | 146 | 98.7744 | 72 | 11.4555 | -52.3105 | -2.136
10:23:05 | Pause | 147 | 98.7828 | 72 | 11.4555 | -52.3105 | -2.1505
10:23:06 | Pause | 148 | 98.7911 | 72 | 11.4555 | -52.3105 | -2.1651
10:23:07 | Pause | 149 | 98.7995 | 72 | 11.4555 | -52.3105 | -2.1796
10:23:08 | Pause | 150 | 98.8078 | 72 | 11.4555 | -52.3105 | -2.1941
10:23:09 | Pause | 151 | 98.8162 | 72 | 11.4555 | -52.3105 | -2.2087
10:23:10 | Pause | 152 | 98.8245 | 72 | 11.4555 | -52.3105 | -2.2232
10:23:11 | Pause | 153 | 98.8329 | 72 | 11.4555 | -52.3105 | -2.2377
10:23:12 | Pause | 154 | 98.8412 | 72 | 11.4555 | -52.3105 | -2.2523
10:23:13 | Pause | 155 | 98.8496 | 72 | 11.4555 | -52.3105 | -2.2668
10:23:14 | Pause | 156 | 98.8579 | 72 | 11.4555 | -52.3105 | -2.2813
10:23:15 | Pause | 157 | 98.8663 | 72 | 11.4555 | -52.3105 | -2.2958
10:23:16 | Pause | 158 | 98.8746 | 72 | 11.4555 | -52.3105 | -2.3104
10:23:17 | Pause | 159 | 98.883 | 72 | 11.4555 | -52.3105 | -2.3249
10:23:18 | Pause | 160 | 98.8913 | 72 | 11.4555 | -52.3105 | -2.3394
10:23:19 | Pause | 161 | 98.8997 | 72 | 11.4555 | -52.3105 | -2.354
10:23:20 | Pause | 162 | 98.908 | 72 | 11.4555 | -52.3105 | -2.3685
10:23:21 | Pause | 163 | 98.9164 | 72 | 11.4555 | -52.3105 | -2.383
10:23:22 | Pause | 164 | 98.9247 | 72 | 11.4555 | -52.3105 | -2.3976
10:23:23 | Pause | 165 | 98.9331 | 72 | 11.4555 | -52.3105 | -2.4121
10:23:24 | Pause | 166 | 98.9414 | 72 | 11.4555 | -52.3105 | -2.4266
10:23:25 | Pause | 167 | 98.9498 | 72 | 11.4555 | -52.3105 | -2.4412
10:23:26 | Pause | 168 | 98.9581 | 72 | 11.4555 | -52.3105 | -2.4557
10:23:27 | Pause | 169 | 98.9665 | 72 | 11.4555 | -52.3105 | -2.4702
10:23:28 | Pause | 170 | 98.9748 | 72 | 11.4555 | -52.3105 | -2.4847
10:23:29 | Pause | 171 | 98.9832 | 72 | 11.4555 | -52.3105 | -2.4993
10:23:30 | Pause | 172 | 98.9915 | 72 | 11.4555 | -52.3105 | -2.5138
10:23:31 | Pause | 173 | 98.9999 | 72 | 11.4555 | -52.3105 | -2.5283
10:23:32 | Pause | 174 | 99.0082 | 72 | 11.4555 | -52.3105 | -2.5429
10:23:33 | Pause | 175 | 99.0166 | 72 | 11.4555 | -52.3105 | -2.5574
10:23:34 | Pause | 176 | 99.0249 | 72 | 11.4555 | -52.3105 | -2.5719
10:23:35 | Pause | 177 | 99.0333 | 72 | 11.4555 | -52.3105 | -2.5865
10:23:36 | Pause | 178 | 99.0416 | 72 | 11.4555 | -52.3105 | -2.601
10:23:37 | Pause | 179 | 99.05 | 72 | 11.4555 | -52.3105 | -2.6155
10:23:38 | Pause | 180 | 99.0583 | 72 | 11.4555 | -52.3105 | -2.6301
10:23:39 | Pause | 181 | 99.0667 | 72 | 11.4555 | -52.3105 | -2.6446
10:23:40 | Pause | 182 | 99.075 | 72 | 11.4555 | -52.3105 | -2.6591
10:23:41 | Pause | 183 | 99.0834 | 72 | 11.4555 | -52.3105 | -2.6736
10:23:42 | Pause | 184 | 99.0917 | 72 | 11.4555 | -52.3105 | -2.6882
10:23:43 | Pause | 185 | 99.1001 | 72 | 11.4555 | -52.3105 | -2.7027
10:23:44 | Pause | 186 | 99.1084 | 72 | 11.4555 | -52.3105 | -2.7172
10:23:45 | Pause | 187 | 99.1168 | 72 | 11.4555 | -52.3105 | -2.7318
10:23:46 | Pause | 188 | 99.1251 | 72 | 11.4555 | -52.3105 | -2.7463
10:23:47 | Pause | 189 | 99.1335 | 72 | 11.4555 | -52.3105 | -2.7608
10:23:48 | Pause | 190 | 99.1418 | 72 | 11.4555 | -52.3105 | -2.7754
10:23:49 | Pause | 191 | 99.1502 | 72 | 11.4555 | -52.3105 | -2.7899
10:23:50 | Pause | 192 | 99.1585 | 72 | 11.4555 | -52.3105 | -2.8044
10:23:51 | Pause | 193 | 99.1669 | 72 | 11.4555 | -52.3105 | -2.819
10:23:52 | Pause | 194 | 99.1752 | 72 | 11.4555 | -52.3105 | -2.8335
10:23:53 | Pause | 195 | 99.1836 | 72 | 11.4555 | -52.3105 | -2.848
10:23:54 | Pause | 196 | 99.192 | 72 | 11.4555 | -52.3105 | -2.8625
10:23:55 | Pause | 197 | 99.2003 | 72 | 11.4555 | -52.3105 | -2.8771
10:23:56 | Pause | 198 | 99.2087 | 72 | 11.4555 | -52.3105 | -2.8916
10:23:57 | Pause | 199 | 99.217 | 72 | 11.4555 | -52.3105 | -2.9061
10:23:58 | Pause | 200 | 99.2254 | 72 | 11.4555 | -52.3105 | -2.9207
10:23:59 | Pause | 201 | 99.2337 | 72 | 11.4555 | -52.3105 | -2.9352
10:24:00 | Pause | 202 | 99.2421 | 72 | 11.4555 | -52.3105 | -2.9497
10:24:01 | Pause | 203 | 99.2504 | 72 | 11.4555 | -52.3105 | -2.9643
10:24:02 | Pause | 204 | 99.2588 | 72 | 11.4555 | -52.3105 | -2.9788
10:24:03 | Pause | 205 | 99.2671 | 72 | 11.4555 | -52.3105 | -2.9933
10:24:04 | Pause | 206 | 99.2755 | 72 | 11.4555 | -52.3105 | -3.0079
10:24:05 | Pause | 207 | 99.2838 | 72 | 11.4555 | -52.3105 | -3.0224
10:24:06 | Pause | 208 | 99.2922 | 72 | 11.4555 | -52.3105 | -3.0369
10:24:07 | Pause | 209 | 99.3005 | 72 | 11.4555 | -52.3105 | -3.0514
10:24:08 | Pause | 210 | 99.3089 | 72 | 11.4555 | -52.3105 | -3.066
10:24:09 | Pause | 211 | 99.3172 | 72 | 11.4555 | -52.3105 | -3.0805
10:24:10 | Pause | 212 | 99.3256 | 72 | 11.4555 | -52.3105 | -3.095
10:24:11 | Pause | 213 | 99.3339 | 72 | 11.4555 | -52.3105 | -3.1096
10:24:12 | Pause | 214 | 99.3423 | 72 | 11.4555 | -52.3105 | -3.1241
10:24:13 | Pause | 215 | 99.3506 | 72 | 11.4555 | -52.3105 | -3.1386
10:24:14 | Pause | 216 | 99.359 | 72 | 11.4555 | -52.3105 | -3.1532
10:24:15 | Pause | 217 | 99.3673 | 72 | 11.4555 | -52.3105 | -3.1677
10:24:16 | Pause | 218 | 99.3757 | 72 | 11.4555 | -52.3105 | -3.1822
10:24:17 | Pause | 219 | 99.384 | 72 | 11.4555 | -52.3105 | -3.1968
10:24:18 | Pause | 220 | 99.3924 | 72 | 11.4555 | -52.3105 | -3.2113
10:24:19 | Pause | 221 | 99.4007 | 72 | 11.4555 | -52.3105 | -3.2258
10:24:20 | Pause | 222 | 99.4091 | 72 | 11.4555 | -52.3105 | -3.2403
10:24:21 | Pause | 223 | 99.4174 | 72 | 11.4555 | -52.3105 | -3.2549
10:24:22 | Pause | 224 | 99.4258 | 72 | 11.4555 | -52.3105 | -3.2694
10:24:23 | Pause | 225 | 99.4341 | 72 | 11.4555 | -52.3105 | -3.2839
10:24:24 | Pause | 226 | 99.4425 | 72 | 11.4555 | -52.3105 | -3.2985
10:24:25 | Pause | 227 | 99.4508 | 72 | 11.4555 | -52.3105 | -3.313
10:24:26 | Pause | 228 | 99.4592 | 72 | 11.4555 | -52.3105 | -3.3275
10:24:27 | Pause | 229 | 99.4675 | 72 | 11.4555 | -52.3105 | -3.3421
10:24:28 | Pause | 230 | 99.4759 | 72 | 11.4555 | -52.3105 | -3.3566
10:24:29 | Pause | 231 | 99.4842 | 72 | 11.4555 | -52.3105 | -3.3711
10:24:30 | Pause | 232 | 99.4926 | 72 | 11.4555 | -52.3105 | -3.3857
10:24:31 | Pause | 233 | 99.5009 | 72 | 11.4555 | -52.3105 | -3.4002
10:24:32 | Pause | 234 | 99.5093 | 72 | 11.4555 | -52.3105 | -3.4147
10:24:33 | Pause | 235 | 99.5176 | 72 | 11.4555 | -52.3105 | -3.4292
10:24:34 | Pause | 236 | 99.526 | 72 | 11.4555 | -52.3105 | -3.4438
10:24:35 | Pause | 237 | 99.5343 | 72 | 11.4555 | -52.3105 | -3.4583
10:24:36 | Pause | 238 | 99.5427 | 72 | 11.4555 | -52.3105 | -3.4728
10:24:37 | Pause | 239 | 99.551 | 72 | 11.4555 | -52.3105 | -3.4874
10:24:38 | Pause | 240 | 99.5594 | 72 | 11.4555 | -52.3105 | -3.5019
10:24:39 | Pause | 241 | 99.5677 | 72 | 11.4555 | -52.3105 | -3.5164
10:24:40 | Pause | 242 | 99.5761 | 72 | 11.4555 | -52.3105 | -3.531
10:24:41 | Pause | 243 | 99.5844 | 72 | 11.4555 | -52.3105 | -3.5455
10:24:42 | Pause | 244 | 99.5928 | 72 | 11.4555 | -52.3105 | -3.56
10:24:43 | Pause | 245 | 99.6011 | 72 | 11.4555 | -52.3105 | -3.5745
10:24:44 | Pause | 246 | 99.6095 | 72 | 11.4555 | -52.3105 | -3.5891
10:24:45 | Pause | 247 | 99.6178 | 72 | 11.4555 | -52.3105 | -3.6036
10:24:46 | Pause | 248 | 99.6262 | 72 | 11.4555 | -52.3105 | -3.6181
10:24:47 | Pause | 249 | 99.6346 | 72 | 11.4555 | -52.3105 | -3.6327
10:24:48 | Pause | 250 | 99.6429 | 72 | 11.4555 | -52.3105 | -3.6472
10:24:49 | Pause | 251 | 99.6513 | 72 | 11.4555 | -52.3105 | -3.6617
10:24:50 | Pause | 252 | 99.6596 | 72 | 11.4555 | -52.3105 | -3.6763
10:24:51 | Pause | 253 | 99.668 | 72 | 11.4555 | -52.3105 | -3.6908
10:24:52 | Pause | 254 | 99.6763 | 72 | 11.4555 | -52.3105 | -3.7053
10:24:53 | Pause | 255 | 99.6847 | 72 | 11.4555 | -52.3105 | -3.7199
10:24:54 | Pause | 256 | 99.693 | 72 | 11.4555 | -52.3105 | -3.7344
10:24:55 | Pause | 257 | 99.7014 | 72 | 11.4555 | -52.3105 | -3.7489
10:24:56 | Pause | 258 | 99.7097 | 72 | 11.4555 | -52.3105 | -3.7634
10:24:57 | Pause | 259 | 99.7181 | 72 | 11.4555 | -52.3105 | -3.778
10:24:58 | Pause | 260 | 99.7264 | 72 | 11.4555 | -52.3105 | -3.7925
10:24:59 | Pause | 261 | 99.7348 | 72 | 11.4555 | -52.3105 | -3.807
10:25:00 | Pause | 262 | 99.7431 | 72 | 11.4555 | -52.3105 | -3.8216
10:25:01 | Pause | 263 | 99.7515 | 72 | 11.4555 | -52.3105 | -3.8361
10:25:02 | Pause | 264 | 99.7598 | 72 | 11.4555 | -52.3105 | -3.8506
10:25:03 | Pause | 265 | 99.7682 | 72 | 11.4555 | -52.3105 | -3.8652
10:25:04 | Pause | 266 | 99.7765 | 72 | 11.4555 | -52.3105 | -3.8797
10:25:05 | Pause | 267 | 99.7849 | 72 | 11.4555 | -52.3105 | -3.8942
10:25:06 | Pause | 268 | 99.7932 | 72 | 11.4555 | -52.3105 | -3.9088
10:25:07 | Pause | 269 | 99.8016 | 72 | 11.4555 | -52.3105 | -3.9233
10:25:08 | Pause | 270 | 99.8099 | 72 | 11.4555 | -52.3105 | -3.9378
10:25:09 | Pause | 271 | 99.8183 | 72 | 11.4555 | -52.3105 | -3.9523
10:25:10 | Pause | 272 | 99.8266 | 72 | 11.4555 | -52.3105 | -3.9669
10:25:11 | Pause | 273 | 99.835 | 72 | 11.4555 | -52.3105 | -3.9814
10:25:12 | Pause | 274 | 99.8433 | 72 | 11.4555 | -52.3105 | -3.9959
10:25:13 | Pause | 275 | 99.8517 | 72 | 11.4555 | -52.3105 | -4.0105
10:25:14 | Pause | 276 | 99.86 | 72 | 11.4555 | -52.3105 | -4.025
10:25:15 | Pause | 277 | 99.8684 | 72 | 11.4555 | -52.3105 | -4.0395
10:25:16 | Pause | 278 | 99.8767 | 72 | 11.4555 | -52.3105 | -4.0541
10:25:17 | Pause | 279 | 99.8851 | 72 | 11.4555 | -52.3105 | -4.0686
10:25:18 | Pause | 280 | 99.8934 | 72 | 11.4555 | -52.3105 | -4.0831
10:25:19 | Pause | 281 | 99.9018 | 72 | 11.4555 | -52.3105 | -4.0977
10:25:20 | Pause | 282 | 99.9101 | 72 | 11.4555 | -52.3105 | -4.1122
10:25:21 | Pause | 283 | 99.9185 | 72 | 11.4555 | -52.3105 | -4.1267
10:25:22 | Pause | 284 | 99.9268 | 72 | 11.4555 | -52.3105 | -4.1412
10:25:23 | Pause | 285 | 99.9352 | 72 | 11.4555 | -52.3105 | -4.1558
10:25:24 | Pause | 286 | 99.9435 | 72 | 11.4555 | -52.3105 | -4.1703
10:25:25 | Pause | 287 | 99.9519 | 72 | 11.4555 | -52.3105 | -4.1848
10:25:26 | Pause | 288 | 99.9602 | 72 | 11.4555 | -52.3105 | -4.1994
10:25:27 | Pause | 289 | 99.9686 | 72 | 11.4555 | -52.3105 | -4.2139
10:25:28 | Pause | 290 | 99.9769 | 72 | 11.4555 | -52.3105 | -4.2284
10:25:29 | Pause | 291 | 99.9853 | 72 | 11.4555 | -52.3105 | -4.243
10:25:30 | Pause | 292 | 99.9936 | 72 | 11.4555 | -52.3105 | -4.254
10:25:31 | Pause | 293 | 100 | 72 | 11.4555 | -52.3105 | -4.254
10:25:32 | Pause | 294 | 100 | 72 | 11.4555 | -52.3105 | -4.254
10:25:33 | Pause | 295 | 100 | 72 | 11.4555 | -52.3105 | -4.254
10:25:34 | Pause | 296 | 100 | 72 | 11.4555 | -52.3105 | -4.254
10:25:35 | Pause | 297 | 100 | 72 | 11.4555 | -52.3105 | -4.254
10:25:36 | Pause | 298 | 100 | 72 | 11.4555 | -52.3105 | -4.254
10:25:37 | Pause | 299 | 100 | 72 | 11.4555 | -52.3105 | -4.254
10:25:38 | Pause | 300 | 100 | 72 | 11.4555 | -52.3105 | -4.254
10:25:39 | Pause | 301 | 100 | 72 | 11.4555 | -52.3105 | -4.254
10:25:40 | Pause | 302 | 100 | 72 | 11.4555 | -52.3105 | -4.254
10:25:41 | Pause | 303 | 100 | 72 | 11.4555 | -52.3105 | -4.254
10:25:42 | Pause | 304 | 100 | 72 | 11.4555 | -52.3105 | -4.254
10:25:43 | Pause | 305 | 100 | 72 | 11.4555 | -52.3105 | -4.254
10:25:44 | Pause | 306 | 100 | 72 | 11.4555 | -52.3105 | -4.254
10:25:45 | Pause | 307 | 100 | 72 | 11.4555 | -52.3105 | -4.254
10:25:46 | Pause | 308 | 100 | 72 | 11.4555 | -52.3105 | -4.254
10:25:47 | Pause | 309 | 100 | 72 | 11.4555 | -52.3105 | -4.254
10:25:48 | Pause | 310 | 100 | 72 | 11.4555 | -52.3105 | -4.254
10:25:49 | Pause | 311 | 100 | 72 | 11.4555 | -52.3105 | -4.254
10:25:50 | Pause | 312 | 100 | 72 | 11.4555 | -52.3105 | -4.254
10:25:51 | Pause | 313 | 100 | 72 | 11.4555 | -52.3105 | -4.254
10:25:52 | Pause | 314 | 100 | 72 | 11.4555 | -52.3105 | -4.254
10:25:53 | Pause | 315 | 100 | 72 | 11.4555 | -52.3105 | -4.254
10:25:54 | Pause | 316 | 100 | 72 | 11.4555 | -52.3105 | -4.254
10:25:55 | Pause | 317 | 100 | 72 | 11.4555 | -52.3105 | -4.254
10:25:56 | Pause | 318 | 100 | 72 | 11.4555 | -52.3105 | -4.254
10:25:57 | Pause | 319 | 100 | 72 | 11.4555 | -52.3105 | -4.254
10:25:58 | Pause | 320 | 100 | 72 | 11.4555 | -52.3105 | -4.254
10:25:59 | Pause | 321 | 100 | 72 | 11.4555 | -52.3105 | -4.254
10:26:00 | Pause | 322 | 100 | 72 | 11.4555 | -52.3105 | -4.254
10:26:01 | Pause | 323 | 100 | 72 | 11.4555 | -52.3105 | -4.254
10:26:02 | Pause | 324 | 100 | 72 | 11.4555 | -52.3105 | -4.254
10:26:03 | Pause | 325 | 100 | 72 | 11.4555 | -52.3105 | -4.254
10:26:04 | Pause | 326 | 100 | 72 | 11.4555 | -52.3105 | -4.254
10:26:05 | Pause | 327 | 100 | 72 | 11.4555 | -52.3105 | -4.254
10:26:06 | Pause | 328 | 100 | 72 | 11.4555 | -52.3105 | -4.254
10:26:07 | Pause | 329 | 100 | 72 | 11.4555 | -52.3105 | -4.254
10:26:08 | Pause | 330 | 100 | 72 | 11.4555 | -52.3105 | -4.254
10:26:09 | Pause | 331 | 100 | 72 | 11.4555 | -52.3105 | -4.254
10:26:10 | Pause | 332 | 100 | 72 | 11.4555 | -52.3105 | -4.254
10:26:11 | Pause | 333 | 100 | 72 | 11.4555 | -52.3105 | -4.254
10:26:12 | Pause | 334 | 100 | 72 | 11.4555 | -52.3105 | -4.254
10:26:13 | Pause | 335 | 100 | 72 | 11.4555 | -52.3105 | -4.254
10:26:14 | Pause | 336 | 100 | 72 | 11.4555 | -52.3105 | -4.254
10:26:15 | Pause | 337 | 100 | 72 | 11.4555 | -52.3105 | -4.254
10:26:16 | Pause | 338 | 100 | 72 | 11.4555 | -52.3105 | -4.254
10:26:17 | Pause | 339 | 100 | 72 | 11.4555 | -52.3105 | -4.254
10:26:18 | Pause | 340 | 100 | 72 | 11.4555 | -52.3105 | -4.254
10:26:19 | Pause | 341 | 100 | 72 | 11.4555 | -52.3105 | -4.254
10:26:20 | Pause | 342 | 100 | 72 | 11.4555 | -52.3105 | -4.254
10:26:21 | Pause | 343 | 100 | 72 | 11.4555 | -52.3105 | -4.254
10:26:22 | Pause | 344 | 100 | 72 | 11.4555 | -52.3105 | -4.254
10:26:23 | Pause | 345 | 100 | 72 | 11.4555 | -52.3105 | -4.254
10:26:24 | Pause | 346 | 100 | 72 | 11.4555 | -52.3105 | -4.254
10:26:25 | Pause | 347 | 100 | 72 | 11.4555 | -52.3105 | -4.254
10:26:26 | Pause | 348 | 100 | 72 | 11.4555 | -52.3105 | -4.254
10:26:27 | Pause | 349 | 100 | 72 | 11.4555 | -52.3105 | -4.254
10:26:28 | Pause | 350 | 100 | 72 | 11.4555 | -52.3105 | -4.254
10:26:29 | Pause | 351 | 100 | 72 | 11.4555 | -52.3105 | -4.254
10:26:30 | Pause | 352 | 100 | 72 | 11.4555 | -52.3105 | -4.254
10:26:31 | Pause | 353 | 100 | 72 | 11.4555 | -52.3105 | -4.254
10:26:32 | Pause | 354 | 100 | 72 | 11.4555 | -52.3105 | -4.254
10:26:33 | Pause | 355 | 100 | 72 | 11.4555 | -52.3105 | -4.254
10:26:34 | Pause | 356 | 100 | 72 | 11.4555 | -52.3105 | -4.254
10:26:35 | Pause | 357 | 100 | 72 | 11.4555 | -52.3105 | -4.254
10:26:36 | Pause | 358 | 100 | 72 | 11.4555 | -52.3105 | -4.254
10:26:37 | Pause | 359 | 100 | 72 | 11.4555 | -52.3105 | -4.254
10:26:38 | Pause | 360 | 100 | 72 | 11.4555 | -52.3105 | -4.254
10:26:39 | Pause | 361 | 100 | 72 | 11.4555 | -52.3105 | -4.254
10:26:40 | Pause | 362 | 100 | 72 | 11.4555 | -52.3105 | -4.254
10:26:41 | Pause | 363 | 100 | 72 | 11.4555 | -52.3105 | -4.254
10:26:42 | Pause | 364 | 100 | 72 | 11.4555 | -52.3105 | -4.254
10:26:43 | Pause | 365 | 100 | 72 | 11.4555 | -52.3105 | -4.254
10:26:44 | Pause | 366 | 100 | 72 | 11.4555 | -52.3105 | -4.254
10:26:45 | Pause | 367 | 100 | 72 | 11.4555 | -52.3105 | -4.254
10:26:46 | Pause | 368 | 100 | 72 | 11.4555 | -52.3105 | -4.254
10:26:47 | Pause | 369 | 100 | 72 | 11.4555 | -52.3105 | -4.254
10:26:48 | Pause | 370 | 100 | 72 | 11.4555 | -52.3105 | -4.254
10:26:49 | Pause | 371 | 100 | 72 | 11.4555 | -52.3105 | -4.254
10:26:50 | Pause | 372 | 100 | 72 | 11.4555 | -52.3105 | -4.254
10:26:51 | Pause | 373 | 100 | 72 | 11.4555 | -52.3105 | -4.254
10:26:52 | Pause | 374 | 100 | 72 | 11.4555 | -52.3105 | -4.254
10:26:53 | Pause | 375 | 100 | 72 | 11.4555 | -52.3105 | -4.254
10:26:54 | Pause | 376 | 100 | 72 | 11.4555 | -52.3105 | -4.254
10:26:55 | Pause | 377 | 100 | 72 | 11.4555 | -52.3105 | -4.254
10:26:56 | Pause | 378 | 100 | 72 | 11.4555 | -52.3105 | -4.254
10:26:57 | Pause | 379 | 100 | 72 | 11.4555 | -52.3105 | -4.254
10:26:58 | Pause | 380 | 100 | 72 | 11.4555 | -52.3105 | -4.254
10:26:59 | Pause | 381 | 100 | 72 | 11.4555 | -52.3105 | -4.254
10:27:00 | Pause | 382 | 100 | 72 | 11.4555 | -52.3105 | -4.254
10:27:01 | Pause | 383 | 100 | 72 | 11.4555 | -52.3105 | -4.254
10:27:02 | Pause | 384 | 100 | 72 | 11.4555 | -52.3105 | -4.254
10:27:03 | Pause | 385 | 100 | 72 | 11.4555 | -52.3105 | -4.254
10:27:04 | Pause | 386 | 100 | 72 | 11.4555 | -52.3105 | -4.254
10:27:05 | Pause | 387 | 100 | 72 | 11.4555 | -52.3105 | -4.254
10:27:06 | Pause | 388 | 100 | 72 | 11.4555 | -52.3105 | -4.254
10:27:07 | Pause | 389 | 100 | 72 | 11.4555 | -52.3105 | -4.254
10:27:08 | Pause | 390 | 100 | 72 | 11.4555 | -52.3105 | -4.254
10:27:09 | Pause | 391 | 100 | 72 | 11.4555 | -52.3105 | -4.254
10:27:10 | Pause | 392 | 100 | 72 | 11.4555 | -52.3105 | -4.254
10:27:11 | Pause | 393 | 100 | 72 | 11.4555 | -52.3105 | -4.254
10:27:12 | Pause | 394 | 100 | 72 | 11.4555 | -52.3105 | -4.254
10:27:13 | Pause | 395 | 100 | 72 | 11.4555 | -52.3105 | -4.254
10:27:14 | Pause | 396 | 100 | 72 | 11.4555 | -52.3105 | -4.254
10:27:15 | Pause | 397 | 100 | 72 | 11.4555 | -52.3105 | -4.254
10:27:16 | Pause | 398 | 100 | 72 | 11.4555 | -52.3105 | -4.254
10:27:17 | Pause | 399 | 100 | 72 | 11.4555 | -52.3105 | -4.254
10:27:18 | Pause | 400 | 100 | 72 | 11.4555 | -52.3105 | -4.254
10:27:19 | Pause | 401 | 100 | 72 | 11.4555 | -52.3105 | -4.254
10:27:20 | Pause | 402 | 100 | 72 | 11.4555 | -52.3105 | -4.254
10:27:21 | Pause | 403 | 100 | 72 | 11.4555 | -52.3105 | -4.254
10:27:22 | Pause | 404 | 100 | 72 | 11.4555 | -52.3105 | -4.254
10:27:23 | Pause | 405 | 100 | 72 | 11.4555 | -52.3105 | -4.254
10:27:24 | Pause | 406 | 100 | 72 | 11.4555 | -52.3105 | -4.254
10:27:25 | Pause | 407 | 100 | 72 | 11.4555 | -52.3105 | -4.254
10:27:26 | Pause | 408 | 100 | 72 | 11.4555 | -52.3105 | -4.254
10:27:27 | Pause | 409 | 100 | 72 | 11.4555 | -52.3105 | -4.254
10:27:28 | Pause | 410 | 100 | 72 | 11.4555 | -52.3105 | -4.254
10:27:29 | Pause | 411 | 100 | 72 | 11.4555 | -52.3105 | -4.254
10:27:30 | Pause | 412 | 100 | 72 | 11.4555 | -52.3105 | -4.254
10:27:31 | Pause | 413 | 100 | 72 | 11.4555 | -52.3105 | -4.254
10:27:32 | Pause | 414 | 100 | 72 | 11.4555 | -52.3105 | -4.254
10:27:33 | Pause | 415 | 100 | 72 | 11.4555 | -52.3105 | -4.254
10:27:34 | Pause | 416 | 100 | 72 | 11.4555 | -52.3105 | -4.254
10:27:35 | Pause | 417 | 100 | 72 | 11.4555 | -52.3105 | -4.254
10:27:36 | Pause | 418 | 100 | 72 | 11.4555 | -52.3105 | -4.254
10:27:37 | Pause | 419 | 100 | 72 | 11.4555 | -52.3105 | -4.254
10:27:38 | Pause | 420 | 100 | 72 | 11.4555 | -52.3105 | -4.254
10:27:39 | Pause | 421 | 100 | 72 | 11.4555 | -52.3105 | -4.254
10:27:40 | Pause | 422 | 100 | 72 | 11.4555 | -52.3105 | -4.254
10:27:41 | Pause | 423 | 100 | 72 | 11.4555 | -52.3105 | -4.254
10:27:42 | Pause | 424 | 100 | 72 | 11.4555 | -52.3105 | -4.254
10:27:43 | Pause | 425 | 100 | 72 | 11.4555 | -52.3105 | -4.254
10:27:44 | Pause | 426 | 100 | 72 | 11.4555 | -52.3105 | -4.254
10:27:45 | Pause | 427 | 100 | 72 | 11.4555 | -52.3105 | -4.254
10:27:46 | Pause | 428 | 100 | 72 | 11.4555 | -52.3105 | -4.254
10:27:47 | Pause | 429 | 100 | 72 | 11.4555 | -52.3105 | -4.254
10:27:48 | Pause | 430 | 100 | 72 | 11.4555 | -52.3105 | -4.254
10:27:49 | Pause | 431 | 100 | 72 | 11.4555 | -52.3105 | -4.254
10:27:50 | Pause | 432 | 100 | 72 | 11.4555 | -52.3105 | -4.254
10:27:51 | Pause | 433 | 100 | 72 | 11.4555 | -52.3105 | -4.254
10:27:52 | Pause | 434 | 100 | 72 | 11.4555 | -52.3105 | -4.254
10:27:53 | Pause | 435 | 100 | 72 | 11.4555 | -52.3105 | -4.254
10:27:54 | Pause | 436 | 100 | 72 | 11.4555 | -52.3105 | -4.254
10:27:55 | Pause | 437 | 100 | 72 | 11.4555 | -52.3105 | -4.254
10:27:56 | Pause | 438 | 100 | 72 | 11.4555 | -52.3105 | -4.254
10:27:57 | Pause | 439 | 100 | 72 | 11.4555 | -52.3105 | -4.254
10:27:58 | Pause | 440 | 100 | 72 | 11.4555 | -52.3105 | -4.254
10:27:59 | Pause | 441 | 100 | 72 | 11.4555 | -52.3105 | -4.254
10:28:00 | Pause | 442 | 100 | 72 | 11.4555 | -52.3105 | -4.254
10:28:01 | Pause | 443 | 100 | 72 | 11.4555 | -52.3105 | -4.254
10:28:02 | Pause | 444 | 100 | 72 | 11.4555 | -52.3105 | -4.254
10:28:03 | Pause | 445 | 100 | 72 | 11.4555 | -52.3105 | -4.254
10:28:04 | Pause | 446 | 100 | 72 | 11.4555 | -52.3105 | -4.254
10:28:05 | Pause | 447 | 100 | 72 | 11.4555 | -52.3105 | -4.254
10:28:06 | Pause | 448 | 100 | 72 | 11.4555 | -52.3105 | -4.254
10:28:07 | Pause | 449 | 100 | 72 | 11.4555 | -52.3105 | -4.254
10:28:08 | Pause | 450 | 100 | 72 | 11.4555 | -52.3105 | -4.254
10:28:09 | Pause | 451 | 100 | 72 | 11.4555 | -52.3105 | -4.254
10:28:10 | Pause | 452 | 100 | 72 | 11.4555 | -52.3105 | -4.254
10:28:11 | Pause | 453 | 100 | 72 | 11.4555 | -52.3105 | -4.254
10:28:12 | Pause | 454 | 100 | 72 | 11.4555 | -52.3105 | -4.254
10:28:13 | Pause | 455 | 100 | 72 | 11.4555 | -52.3105 | -4.254
10:28:14 | Pause | 456 | 100 | 72 | 11.4555 | -52.3105 | -4.254
10:28:15 | Pause | 457 | 100 | 72 | 11.4555 | -52.3105 | -4.254
10:28:16 | Pause | 458 | 100 | 72 | 11.4555 | -52.3105 | -4.254
10:28:17 | Pause | 459 | 100 | 72 | 11.4555 | -52.3105 | -4.254
10:28:18 | Pause | 460 | 100 | 72 | 11.4555 | -52.3105 | -4.254
10:28:19 | Pause | 461 | 100 | 72 | 11.4555 | -52.3105 | -4.254
10:28:20 | Pause | 462 | 100 | 72 | 11.4555 | -52.3105 | -4.254
10:28:21 | Pause | 463 | 100 | 72 | 11.4555 | -52.3105 | -4.254
10:28:22 | Pause | 464 | 100 | 72 | 11.4555 | -52.3105 | -4.254
10:28:23 | Pause | 465 | 100 | 72 | 11.4555 | -52.3105 | -4.254
10:28:24 | Pause | 466 | 100 | 72 | 11.4555 | -52.3105 | -4.254
10:28:25 | Pause | 467 | 100 | 72 | 11.4555 | -52.3105 | -4.254
10:28:26 | Pause | 468 | 100 | 72 | 11.4555 | -52.3105 | -4.254
10:28:27 | Pause | 469 | 100 | 72 | 11.4555 | -52.3105 | -4.254
10:28:28 | Pause | 470 | 100 | 72 | 11.4555 | -52.3105 | -4.254
10:28:29 | Pause | 471 | 100 | 72 | 11.4555 | -52.3105 | -4.254
10:28:30 | Pause | 472 | 100 | 72 | 11.4555 | -52.3105 | -4.254
10:28:31 | Pause | 473 | 100 | 72 | 11.4555 | -52.3105 | -4.254
10:28:32 | Pause | 474 | 100 | 72 | 11.4555 | -52.3105 | -4.254
10:28:33 | Pause | 475 | 100 | 72 | 11.4555 | -52.3105 | -4.254
10:28:34 | Pause | 476 | 100 | 72 | 11.4555 | -52.3105 | -4.254
10:28:35 | Pause | 477 | 100 | 72 | 11.4555 | -52.3105 | -4.254
10:28:36 | Pause | 478 | 100 | 72 | 11.4555 | -52.3105 | -4.254
10:28:37 | Pause | 479 | 100 | 72 | 11.4555 | -52.3105 | -4.254
10:28:38 | Pause | 480 | 100 | 72 | 11.4555 | -52.3105 | -4.254
10:28:39 | Pause | 481 | 100 | 72 | 11.4555 | -52.3105 | -4.254
10:28:40 | Pause | 482 | 100 | 72 | 11.4555 | -52.3105 | -4.254
10:28:41 | Pause | 483 | 100 | 72 | 11.4555 | -52.3105 | -4.254
10:28:42 | Pause | 484 | 100 | 72 | 11.4555 | -52.3105 | -4.254
10:28:43 | Pause | 485 | 100 | 72 | 11.4555 | -52.3105 | -4.254
10:28:44 | Pause | 486 | 100 | 72 | 11.4555 | -52.3105 | -4.254
10:28:45 | Pause | 487 | 100 | 72 | 11.4555 | -52.3105 | -4.254
10:28:46 | Pause | 488 | 100 | 72 | 11.4555 | -52.3105 | -4.254
10:28:47 | Pause | 489 | 100 | 72 | 11.4555 | -52.3105 | -4.254
10:28:48 | Pause | 490 | 100 | 72 | 11.4555 | -52.3105 | -4.254
10:28:49 | Pause | 491 | 100 | 72 | 11.4555 | -52.3105 | -4.254
10:28:50 | Pause | 492 | 100 | 72 | 11.4555 | -52.3105 | -4.254
10:28:51 | Pause | 493 | 100 | 72 | 11.4555 | -52.3105 | -4.254
10:28:52 | Pause | 494 | 100 | 72 | 11.4555 | -52.3105 | -4.254
10:28:53 | Pause | 495 | 100 | 72 | 11.4555 | -52.3105 | -4.254
10:28:54 | Pause | 496 | 100 | 72 | 11.4555 | -52.3105 | -4.254
10:28:55 | Pause | 497 | 100 | 72 | 11.4555 | -52.3105 | -4.254
10:28:56 | Pause | 498 | 100 | 72 | 11.4555 | -52.3105 | -4.254
10:28:57 | Pause | 499 | 100 | 72 | 11.4555 | -52.3105 | -4.254
10:28:58 | Pause | 500 | 100 | 72 | 11.4555 | -52.3105 | -4.254
10:28:59 | Pause | 501 | 100 | 72 | 11.4555 | -52.3105 | -4.254
10:29:00 | Pause | 502 | 100 | 72 | 11.4555 | -52.3105 | -4.254
10:29:01 | Pause | 503 | 100 | 72 | 11.4555 | -52.3105 | -4.254
10:29:02 | Pause | 504 | 100 | 72 | 11.4555 | -52.3105 | -4.254
10:29:03 | Pause | 505 | 100 | 72 | 11.4555 | -52.3105 | -4.254
10:29:04 | Pause | 506 | 100 | 72 | 11.4555 | -52.3105 | -4.254
10:29:05 | Pause | 507 | 100 | 72 | 11.4555 | -52.3105 | -4.254
10:29:06 | Pause | 508 | 100 | 72 | 11.4555 | -52.3105 | -4.254
10:29:07 | Pause | 509 | 100 | 72 | 11.4555 | -52.3105 | -4.254
10:29:08 | Pause | 510 | 100 | 72 | 11.4555 | -52.3105 | -4.254
10:29:09 | Pause | 511 | 100 | 72 | 11.4555 | -52.3105 | -4.254
10:29:10 | Pause | 512 | 100 | 72 | 11.4555 | -52.3105 | -4.254
10:29:11 | Pause | 513 | 100 | 72 | 11.4555 | -52.3105 | -4.254
10:29:12 | Pause | 514 | 100 | 72 | 11.4555 | -52.3105 | -4.254
10:29:13 | Pause | 515 | 100 | 72 | 11.4555 | -52.3105 | -4.254
10:29:14 | Pause | 516 | 100 | 72 | 11.4555 | -52.3105 | -4.254
10:29:15 | Pause | 517 | 100 | 72 | 11.4555 | -52.3105 | -4.254
10:29:16 | Pause | 518 | 100 | 72 | 11.4555 | -52.3105 | -4.254
10:29:17 | Pause | 519 | 100 | 72 | 11.4555 | -52.3105 | -4.254
10:29:18 | Pause | 520 | 100 | 72 | 11.4555 | -52.3105 | -4.254
10:29:19 | Pause | 521 | 100 | 72 | 11.4555 | -52.3105 | -4.254
10:29:20 | Pause | 522 | 100 | 72 | 11.4555 | -52.3105 | -4.254
10:29:21 | Pause | 523 | 100 | 72 | 11.4555 | -52.3105 | -4.254
10:29:22 | Pause | 524 | 100 | 72 | 11.4555 | -52.3105 | -4.254
10:29:23 | Pause | 525 | 100 | 72 | 11.4555 | -52.3105 | -4.254
10:29:24 | Pause | 526 | 100 | 72 | 11.4555 | -52.3105 | -4.254
10:29:25 | Pause | 527 | 100 | 72 | 11.4555 | -52.3105 | -4.254
10:29:26 | Pause | 528 | 100 | 72 | 11.4555 | -52.3105 | -4.254
10:29:27 | Pause | 529 | 100 | 72 | 11.4555 | -52.3105 | -4.254
10:29:28 | Pause | 530 | 100 | 72 | 11.4555 | -52.3105 | -4.254
10:29:29 | Pause | 531 | 100 | 72 | 11.4555 | -52.3105 | -4.254
10:29:30 | Pause | 532 | 100 | 72 | 11.4555 | -52.3105 | -4.254
10:29:31 | Pause | 533 | 100 | 72 | 11.4555 | -52.3105 | -4.254
10:29:32 | Pause | 534 | 100 | 72 | 11.4555 | -52.3105 | -4.254
10:29:33 | Pause | 535 | 100 | 72 | 11.4555 | -52.3105 | -4.254
10:29:34 | Pause | 536 | 100 | 72 | 11.4555 | -52.3105 | -4.254
10:29:35 | Pause | 537 | 100 | 72 | 11.4555 | -52.3105 | -4.254
10:29:36 | Pause | 538 | 100 | 72 | 11.4555 | -52.3105 | -4.254
10:29:37 | Pause | 539 | 100 | 72 | 11.4555 | -52.3105 | -4.254
10:29:38 | Pause | 540 | 100 | 72 | 11.4555 | -52.3105 | -4.254
10:29:39 | Pause | 541 | 100 | 72 | 11.4555 | -52.3105 | -4.254
10:29:40 | Pause | 542 | 100 | 72 | 11.4555 | -52.3105 | -4.254
10:29:41 | Pause | 543 | 100 | 72 | 11.4555 | -52.3105 | -4.254
10:29:42 | Pause | 544 | 100 | 72 | 11.4555 | -52.3105 | -4.254
10:29:43 | Pause | 545 | 100 | 72 | 11.4555 | -52.3105 | -4.254
10:29:44 | Pause | 546 | 100 | 72 | 11.4555 | -52.3105 | -4.254
10:29:45 | Pause | 547 | 100 | 72 | 11.4555 | -52.3105 | -4.254
10:29:46 | Pause | 548 | 100 | 72 | 11.4555 | -52.3105 | -4.254
10:29:47 | Pause | 549 | 100 | 72 | 11.4555 | -52.3105 | -4.254
10:29:48 | Pause | 550 | 100 | 72 | 11.4555 | -52.3105 | -4.254
10:29:49 | Pause | 551 | 100 | 72 | 11.4555 | -52.3105 | -4.254
10:29:50 | Pause | 552 | 100 | 72 | 11.4555 | -52.3105 | -4.254
10:29:51 | Pause | 553 | 100 | 72 | 11.4555 | -52.3105 | -4.254
10:29:52 | Pause | 554 | 100 | 72 | 11.4555 | -52.3105 | -4.254
10:29:53 | Pause | 555 | 100 | 72 | 11.4555 | -52.3105 | -4.254
10:29:54 | Pause | 556 | 100 | 72 | 11.4555 | -52.3105 | -4.254
10:29:55 | Pause | 557 | 100 | 72 | 11.4555 | -52.3105 | -4.254
10:29:56 | Pause | 558 | 100 | 72 | 11.4555 | -52.3105 | -4.254
10:29:57 | Pause | 559 | 100 | 72 | 11.4555 | -52.3105 | -4.254
10:29:58 | Pause | 560 | 100 | 72 | 11.4555 | -52.3105 | -4.254
10:29:59 | Pause | 561 | 100 | 72 | 11.4555 | -52.3105 | -4.254
10:30:00 | Pause | 562 | 100 | 72 | 11.4555 | -52.3105 | -4.254

## 21 Umlauf
Uhrzeit | Zeit t [s] | Zurückgelegte Distanz [m] | Außen- temperatur [°C] | Typ | SoC zum Zeitpunkt t [%] | Ist-Geschwindigkeit zum Zeitpunkt t [km/h] | Steigung im Intervall [t, t+1) [%] | Gewählte Beschleunigung im Intervall [t, t+1) [m/s²] | Empfangene Leistung mittels DWPT [kW] | Motorleistung [kW] | Leistung der Nebenverbraucher [kW] | Abgerufene Batterieleistung im Intervall [t, t+1) [kW] | Kumulierter Energieverbrauch nach Intervall [t, t+1) [kWh]
10:30:01 | 0 | 0 | 0 | Umlauf | 100 |  |  |  | 0 | 160 | 11.4555 | 198.4438 | 0.055123
10:30:02 | 1 | 2 | 0 | Umlauf | 99.9683 | 8.1 | 1.6 | 0.52778 | 0 | 36.0875 | 11.4555 | 55.0266 | 0.070408
10:30:03 | 2 | 5 | 0 | Umlauf | 99.9595 | 10 | 1.2 | 2.1667 | 0 | 131.5295 | 11.4555 | 165.4919 | 0.11638
10:30:04 | 3 | 10 | 0 | Umlauf | 99.9331 | 17.8 | 0.1 | 0.77778 | 0 | 90.2475 | 11.4555 | 117.7117 | 0.14908
10:30:05 | 4 | 16 | 0 | Umlauf | 99.9143 | 20.6 | 0 | 0.58333 | 0 | 81.8492 | 11.4555 | 107.9915 | 0.17907
10:30:06 | 5 | 22 | 0 | Umlauf | 99.8971 | 22.7 | 0 | 0.63889 | 0 | 97.2334 | 11.4555 | 125.7973 | 0.21402
10:30:07 | 6 | 29 | 0 | Umlauf | 99.877 | 25 | 0 | 0.44444 | 0 | 80.9469 | 11.4555 | 106.9472 | 0.24373
10:30:08 | 7 | 36 | 0 | Umlauf | 99.8599 | 26.6 | 0 | 1.0556 | 0 | 160 | 11.4555 | 198.4438 | 0.29885
10:30:09 | 8 | 45 | 0 | Umlauf | 99.8282 | 30.4 | 0 | -0.19444 | 0 | -3.9885 | 11.4555 | 8.6423 | 0.30125
10:30:10 | 9 | 53 | 0 | Umlauf | 99.8269 | 29.7 | 0 | 1.1667 | 0 | 160 | 11.4555 | 198.4438 | 0.35637
10:30:11 | 10 | 62 | 0 | Umlauf | 99.7952 | 33.9 | 0 | 0.88889 | 0 | 160 | 11.4555 | 198.4438 | 0.4115
10:30:12 | 11 | 73 | 0 | Umlauf | 99.7635 | 37.1 | 0 | 0.44444 | 0 | 122.7297 | 11.4555 | 155.3069 | 0.45464
10:30:13 | 12 | 83 | 0 | Umlauf | 99.7387 | 38.7 | 0 | -0.055556 | 0 | 23.3958 | 11.4555 | 40.3371 | 0.46584
10:30:14 | 13 | 94 | 0 | Umlauf | 99.7323 | 38.5 | 0 | -0.38889 | 0 | -30.004 | 11.4555 | -16.026 | 0.46139
10:30:15 | 14 | 104 | 0 | Umlauf | 99.7348 | 37.1 | 0 | -0.66667 | 0 | -65.285 | 11.4555 | -46.5087 | 0.44847
10:30:16 | 15 | 114 | 0 | Umlauf | 99.7423 | 34.7 | 0 | -0.27778 | 0 | -14.1059 | 11.4555 | -2.29 | 0.44783
10:30:17 | 16 | 123 | 0 | Umlauf | 99.7426 | 33.7 | 0 | 0.027778 | 0 | 34.4818 | 11.4555 | 53.1682 | 0.4626
10:30:18 | 17 | 133 | 0 | Umlauf | 99.7341 | 33.8 | 0 | -0.13889 | 0 | 4.018 | 11.4555 | 17.9091 | 0.46758
10:30:19 | 18 | 142 | 0 | Umlauf | 99.7313 | 33.3 | 0 | 0.19444 | 0 | 64.1242 | 11.4555 | 87.4765 | 0.49188
10:30:20 | 19 | 152 | 0 | Umlauf | 99.7173 | 34 | 0 | 0.72222 | 0 | 160 | 11.4555 | 198.4438 | 0.547
10:30:21 | 20 | 162 | 0 | Umlauf | 99.6856 | 36.6 | 0.4 | 0.19444 | 0 | 78.7461 | 11.4555 | 104.4 | 0.576
10:30:22 | 21 | 172 | 0 | Umlauf | 99.669 | 37.3 | 0 | -0.27778 | 0 | -14.7416 | 11.4555 | -2.8392 | 0.57521
10:30:23 | 22 | 182 | 0 | Umlauf | 99.6694 | 36.3 | -0.1 | 0.16667 | 0 | 63.2799 | 11.4555 | 86.4993 | 0.59924
10:30:24 | 23 | 192 | 0 | Umlauf | 99.6556 | 36.9 | -0.1 | -0.16667 | 0 | -1.4907 | 11.4555 | 11.5333 | 0.60244
10:30:25 | 24 | 203 | 0 | Umlauf | 99.6538 | 36.3 | 0 | 0.41667 | 0 | 114.4091 | 11.4555 | 145.6766 | 0.64291
10:30:26 | 25 | 213 | 0 | Umlauf | 99.6305 | 37.8 | 0 | 0.36111 | 0 | 108.1269 | 11.4555 | 138.4055 | 0.68135
10:30:27 | 26 | 224 | 0 | Umlauf | 99.6084 | 39.1 | 0 | 0.055556 | 0 | 47.3405 | 11.4555 | 68.0508 | 0.70026
10:30:28 | 27 | 235 | 0 | Umlauf | 99.5976 | 39.3 | 0 | 0.5 | 0 | 142.4795 | 11.4555 | 178.1655 | 0.74975
10:30:29 | 28 | 246 | 0 | Umlauf | 99.5691 | 41.1 | 0 | 0.33333 | 0 | 112.3673 | 11.4555 | 143.3134 | 0.78956
10:30:30 | 29 | 258 | 0 | Umlauf | 99.5462 | 42.3 | 0 | 0.027778 | 0 | 45.8643 | 11.4555 | 66.3424 | 0.80799
10:30:31 | 30 | 270 | 0 | Umlauf | 99.5356 | 42.4 | 0 | -0.027778 | 0 | 33.2163 | 11.4555 | 51.7034 | 0.82235
10:30:32 | 31 | 281 | 0 | Umlauf | 99.5274 | 42.3 | -0.2 | 0.13889 | 0 | 67.0622 | 11.4555 | 90.877 | 0.84759
10:30:33 | 32 | 293 | 0 | Umlauf | 99.5129 | 42.8 | -0.5 | 0.19444 | 0 | 74.3763 | 11.4555 | 99.3423 | 0.87519
10:30:34 | 33 | 305 | 0 | Umlauf | 99.497 | 43.5 | -0.7 | 0.33333 | 0 | 104.1983 | 11.4555 | 133.8586 | 0.91237
10:30:35 | 34 | 318 | 0 | Umlauf | 99.4756 | 44.7 | -0.9 | 0.41667 | 0 | 123.1734 | 11.4555 | 155.8205 | 0.95565
10:30:36 | 35 | 331 | 0 | Umlauf | 99.4508 | 46.2 | -1 | 0.30556 | 0 | 97.6625 | 11.4555 | 126.294 | 0.99073
10:30:37 | 36 | 344 | 0 | Umlauf | 99.4306 | 47.3 | -1.1 | 0.083333 | 0 | 40.9535 | 11.4555 | 60.6585 | 1.0076
10:30:38 | 37 | 357 | 0 | Umlauf | 99.4209 | 47.6 | -1.2 | 0.27778 | 0 | 89.1635 | 11.4555 | 116.4571 | 1.0399
10:30:39 | 38 | 371 | 0 | Umlauf | 99.4023 | 48.6 | -1 | -0.36111 | 0 | -46.5953 | 11.4555 | -30.3609 | 1.0315
10:30:40 | 39 | 384 | 0 | Umlauf | 99.4072 | 47.3 | -0.5 | 0.027778 | 0 | 41.1835 | 11.4555 | 60.9248 | 1.0484
10:30:41 | 40 | 397 | 0 | Umlauf | 99.3975 | 47.4 | -0.3 | -0.27778 | 0 | -20.978 | 11.4555 | -8.2275 | 1.0461
10:30:42 | 41 | 410 | 0 | Umlauf | 99.3988 | 46.4 | -0.5 | -0.27778 | 0 | -23.8595 | 11.4555 | -10.7171 | 1.0432
10:30:43 | 42 | 422 | 0 | Umlauf | 99.4005 | 45.4 | -0.8 | -0.33333 | 0 | -36.9339 | 11.4555 | -22.0133 | 1.037
10:30:44 | 43 | 435 | 0 | Umlauf | 99.404 | 44.2 | -0.8 | -0.083333 | 0 | 3.873 | 11.4555 | 17.7413 | 1.042
10:30:45 | 44 | 447 | 0 | Umlauf | 99.4012 | 43.9 | -0.7 | 0.083333 | 0 | 45.7085 | 11.4555 | 66.162 | 1.0604
10:30:46 | 45 | 459 | 0 | Umlauf | 99.3906 | 44.2 | -0.7 | -0.11111 | 0 | -0.34581 | 11.4555 | 12.8584 | 1.0639
10:30:47 | 46 | 471 | 0 | Umlauf | 99.3885 | 43.8 | -0.6 | -0.11111 | 0 | 1.5629 | 11.4555 | 15.0676 | 1.0681
10:30:48 | 47 | 483 | 0 | Umlauf | 99.3861 | 43.4 | -0.5 | -0.25 | 0 | -18.7951 | 11.4555 | -6.3415 | 1.0663
10:30:49 | 48 | 495 | 0 | Umlauf | 99.3872 | 42.5 | -0.5 | -0.44444 | 0 | -47.5799 | 11.4555 | -31.2115 | 1.0577
10:30:50 | 49 | 506 | 0 | Umlauf | 99.3921 | 40.9 | -0.5 | -0.69444 | 0 | -81.9706 | 11.4555 | -60.9251 | 1.0408
10:30:51 | 50 | 517 | 0 | Umlauf | 99.4019 | 38.4 | -0.4 | -0.38889 | 0 | -35.0112 | 11.4555 | -20.3521 | 1.0351
10:30:52 | 51 | 527 | 0 | Umlauf | 99.4051 | 37 | -0.4 | -0.19444 | 0 | -8.7439 | 11.4555 | 3.1383 | 1.036
10:30:53 | 52 | 537 | 0 | Umlauf | 99.4046 | 36.3 | -0.4 | -0.36111 | 0 | -29.9045 | 11.4555 | -15.9399 | 1.0315
10:30:54 | 53 | 547 | 0 | Umlauf | 99.4072 | 35 | -0.3 | -0.38889 | 0 | -31.2835 | 11.4555 | -17.1315 | 1.0268
10:30:55 | 54 | 557 | 0 | Umlauf | 99.4099 | 33.6 | -0.3 | -0.5 | 0 | -43.3174 | 11.4555 | -27.5287 | 1.0191
10:30:56 | 55 | 565 | 0 | Umlauf | 99.4143 | 31.8 | -0.3 | -0.13889 | 0 | -0.95776 | 11.4555 | 12.1501 | 1.0225
10:30:57 | 56 | 574 | 0 | Umlauf | 99.4123 | 31.3 | -0.3 | 0.027778 | 0 | 26.773 | 11.4555 | 44.246 | 1.0348
10:30:58 | 57 | 583 | 0 | Umlauf | 99.4053 | 31.4 | -0.2 | 0.11111 | 0 | 42.6889 | 11.4555 | 62.6671 | 1.0522
10:30:59 | 58 | 592 | 0 | Umlauf | 99.3953 | 31.8 | -0.3 | -0.027778 | 0 | 17.7019 | 11.4555 | 33.747 | 1.0616
10:31:00 | 59 | 600 | 0 | Umlauf | 99.3899 | 31.7 | -1.1 | -0.36111 | 0 | -34.0336 | 11.4555 | -19.5075 | 1.0562
10:31:01 | 60 | 609 | 0 | Umlauf | 99.393 | 30.4 | -1.7 | -0.83333 | 0 | -89.1386 | 11.4555 | -67.1182 | 1.0375
10:31:02 | 61 | 616 | 0 | Umlauf | 99.4037 | 27.4 | -1.9 | -0.80556 | 0 | -79.7674 | 11.4555 | -59.0215 | 1.0211
10:31:03 | 62 | 623 | 0 | Umlauf | 99.4131 | 24.5 | -1.9 | 0.41667 | 0 | 51.797 | 11.4555 | 73.2089 | 1.0415
10:31:04 | 63 | 631 | 0 | Umlauf | 99.4015 | 26 | -1.7 | 1 | 0 | 140.1591 | 11.4555 | 175.4798 | 1.0902
10:31:05 | 64 | 639 | 0 | Umlauf | 99.3734 | 29.6 | -1.3 | 0.63889 | 0 | 108.1292 | 11.4555 | 138.4082 | 1.1287
10:31:06 | 65 | 648 | 0 | Umlauf | 99.3513 | 31.9 | -1.3 | 0.027778 | 0 | 11.103 | 11.4555 | 26.1094 | 1.1359
10:31:07 | 66 | 656 | 0 | Umlauf | 99.3472 | 32 | -1.4 | -0.36111 | 0 | -37.4856 | 11.4555 | -22.49 | 1.1297
10:31:08 | 67 | 665 | 0 | Umlauf | 99.3508 | 30.7 | -1.5 | -0.44444 | 0 | -46.0969 | 11.4555 | -29.9302 | 1.1213
10:31:09 | 68 | 673 | 0 | Umlauf | 99.3555 | 29.1 | -1.5 | -0.66667 | 0 | -66.537 | 11.4555 | -47.5904 | 1.1081
10:31:10 | 69 | 681 | 0 | Umlauf | 99.3631 | 26.7 | -1 | -0.97222 | 0 | -85.4674 | 11.4555 | -63.9463 | 1.0904
10:31:11 | 70 | 687 | 0 | Umlauf | 99.3734 | 23.2 | -0.7 | -1.5 | 0 | -115.1458 | 11.4555 | -89.5885 | 1.0655
10:31:12 | 71 | 692 | 0 | Umlauf | 99.3877 | 17.8 | -0.6 | -1.1944 | 0 | -68.9244 | 11.4555 | -49.6532 | 1.0517
10:31:13 | 72 | 696 | 0 | Umlauf | 99.3956 | 13.5 | -0.6 | -0.47222 | 0 | -18.1966 | 11.4555 | -5.8243 | 1.0501
10:31:14 | 73 | 699 | 0 | Umlauf | 99.3965 | 11.8 | -0.7 | 0.083333 | 0 | 10.315 | 11.4555 | 25.1973 | 1.0571
10:31:15 | 74 | 702 | 0 | Umlauf | 99.3925 | 12.1 | -0.9 | 0.41667 | 0 | 31.249 | 11.4555 | 49.4265 | 1.0708
10:31:16 | 75 | 706 | 0 | Umlauf | 99.3846 | 13.6 | -1.2 | 0.33333 | 0 | 26.9339 | 11.4555 | 44.4321 | 1.0831
10:31:17 | 76 | 710 | 0 | Umlauf | 99.3775 | 14.8 | -1.7 | 0.22222 | 0 | 16.6488 | 11.4555 | 32.528 | 1.0922
10:31:18 | 77 | 715 | 0 | Umlauf | 99.3723 | 15.6 | -1.6 | 0.58333 | 0 | 48.9684 | 11.4555 | 69.9351 | 1.1116
10:31:19 | 78 | 719 | 0 | Umlauf | 99.3611 | 17.7 | -1.2 | 0.41667 | 0 | 43.2748 | 11.4555 | 63.3452 | 1.1292
10:31:20 | 79 | 725 | 0 | Umlauf | 99.351 | 19.2 | -1 | 0.27778 | 0 | 34.5237 | 11.4555 | 53.2167 | 1.144
10:31:21 | 80 | 730 | 0 | Umlauf | 99.3425 | 20.2 | -0.9 | 0 | 0 | 6.9613 | 11.4555 | 21.3157 | 1.1499
10:31:22 | 81 | 736 | 0 | Umlauf | 99.3391 | 20.2 | -0.8 | -0.61111 | 0 | -38.1224 | 11.4555 | -23.0403 | 1.1435
10:31:23 | 82 | 741 | 0 | Umlauf | 99.3428 | 18 | -0.8 | 0.13889 | 0 | 20.5557 | 11.4555 | 37.0499 | 1.1538
10:31:24 | 83 | 746 | 0 | Umlauf | 99.3369 | 18.5 | -0.7 | 0.30556 | 0 | 38.845 | 11.4555 | 58.2181 | 1.17
10:31:25 | 84 | 752 | 0 | Umlauf | 99.3276 | 19.6 | -0.6 | 0 | 0 | 9.7146 | 11.4555 | 24.5024 | 1.1768
10:31:26 | 85 | 757 | 0 | Umlauf | 99.3237 | 19.6 | -0.5 | 0.055556 | 0 | 16.6283 | 11.4555 | 32.5044 | 1.1858
10:31:27 | 86 | 763 | 0 | Umlauf | 99.3185 | 19.8 | -0.4 | 0.33333 | 0 | 47.6876 | 11.4555 | 68.4526 | 1.2048
10:31:28 | 87 | 768 | 0 | Umlauf | 99.3076 | 21 | -0.4 | -0.80556 | 0 | -51.137 | 11.4555 | -34.2848 | 1.1953
10:31:29 | 88 | 773 | 0 | Umlauf | 99.3131 | 18.1 | -0.4 | -0.22222 | 0 | -7.1776 | 11.4555 | 4.9513 | 1.1967
10:31:30 | 89 | 778 | 0 | Umlauf | 99.3123 | 17.3 | -0.9 | -1.3611 | 0 | -78.8289 | 11.4555 | -58.2106 | 1.1805
10:31:31 | 90 | 782 | 0 | Umlauf | 99.3216 | 12.4 | -1.6 | -0.22222 | 0 | -9.956 | 11.4555 | 1.7355 | 1.181
10:31:32 | 91 | 785 | 0 | Umlauf | 99.3213 | 11.6 | -2.3 | 0.27778 | 0 | 12.9022 | 11.4555 | 28.1918 | 1.1888
10:31:33 | 92 | 788 | 0 | Umlauf | 99.3168 | 12.6 | -2.7 | 0.13889 | 0 | 1.9677 | 11.4555 | 15.5361 | 1.1931
10:31:34 | 93 | 792 | 0 | Umlauf | 99.3143 | 13.1 | -3.3 | 0.27778 | 0 | 7.929 | 11.4555 | 22.4357 | 1.1994
10:31:35 | 94 | 796 | 0 | Umlauf | 99.3107 | 14.1 | -3.7 | 0.13889 | 0 | -3.1905 | 11.4555 | 9.566 | 1.202
10:31:36 | 95 | 800 | 0 | Umlauf | 99.3092 | 14.6 | -4.2 | -1.0278 | 0 | -65.4202 | 11.4555 | -46.6255 | 1.1891
10:31:37 | 96 | 803 | 0 | Umlauf | 99.3166 | 10.9 | -5.3 | -0.13889 | 0 | -18.8751 | 11.4555 | -6.4106 | 1.1873
10:31:38 | 97 | 809 | 0 | Umlauf | 99.3177 | 10.4 | -4.7 | 0.61111 | 0 | 17.6318 | 11.4555 | 33.6658 | 1.1966
10:31:39 | 98 | 812 | 0 | Umlauf | 99.3123 | 12.6 | -3.3 | 0.52778 | 0 | 24.7149 | 11.4555 | 41.8638 | 1.2083
10:31:40 | 99 | 816 | 0 | Umlauf | 99.3056 | 14.5 | -2.5 | 0.41667 | 0 | 25.6845 | 11.4555 | 42.986 | 1.2202
10:31:41 | 100 | 821 | 0 | Umlauf | 99.2987 | 16 | -2.1 | 0.27778 | 0 | 19.6118 | 11.4555 | 35.9574 | 1.2302
10:31:42 | 101 | 826 | 0 | Umlauf | 99.293 | 17 | -1.7 | 0.58333 | 0 | 52.5672 | 11.4555 | 74.1003 | 1.2508
10:31:43 | 102 | 831 | 0 | Umlauf | 99.2812 | 19.1 | -1.4 | -0.52778 | 0 | -34.2958 | 11.4555 | -19.734 | 1.2453
10:31:44 | 103 | 836 | 0 | Umlauf | 99.2843 | 17.2 | -1.4 | -0.13889 | 0 | -7.502 | 11.4555 | 4.5758 | 1.2466
10:31:45 | 104 | 840 | 0 | Umlauf | 99.2836 | 16.7 | -1.3 | -0.13889 | 0 | -6.7501 | 11.4555 | 5.446 | 1.2481
10:31:46 | 105 | 845 | 0 | Umlauf | 99.2827 | 16.2 | -1.2 | 0.25 | 0 | 24.8702 | 11.4555 | 42.0436 | 1.2598
10:31:47 | 106 | 850 | 0 | Umlauf | 99.276 | 17.1 | -1 | 0.61111 | 0 | 61.5754 | 11.4555 | 84.5265 | 1.2832
10:31:48 | 107 | 855 | 0 | Umlauf | 99.2625 | 19.3 | -0.8 | 1.1389 | 0 | 126.9215 | 11.4555 | 160.1586 | 1.3277
10:31:49 | 108 | 861 | 0 | Umlauf | 99.2369 | 23.4 | -0.6 | 0.63889 | 0 | 93.1298 | 11.4555 | 121.0478 | 1.3613
10:31:50 | 109 | 869 | 0 | Umlauf | 99.2176 | 25.7 | -0.5 | 0.41667 | 0 | 72.8579 | 11.4555 | 97.5849 | 1.3885
10:31:51 | 110 | 876 | 0 | Umlauf | 99.202 | 27.2 | -0.4 | 0.19444 | 0 | 45.8818 | 11.4555 | 66.3625 | 1.4069
10:31:52 | 111 | 884 | 0 | Umlauf | 99.1914 | 27.9 | -0.3 | 0.38889 | 0 | 78.0447 | 11.4555 | 103.5881 | 1.4357
10:31:53 | 112 | 892 | 0 | Umlauf | 99.1749 | 29.3 | -0.3 | 0.61111 | 0 | 117.5337 | 11.4555 | 149.293 | 1.4771
10:31:54 | 113 | 901 | 0 | Umlauf | 99.1511 | 31.5 | -0.2 | 1.1944 | 0 | 160 | 11.4555 | 198.4438 | 1.5323
10:31:55 | 114 | 911 | 0 | Umlauf | 99.1194 | 35.8 | -0.2 | -0.25 | 0 | -13.2607 | 11.4555 | -1.5598 | 1.5318
10:31:56 | 115 | 920 | 0 | Umlauf | 99.1196 | 34.9 | -0.2 | -0.36111 | 0 | -26.6583 | 11.4555 | -13.1352 | 1.5282
10:31:57 | 116 | 930 | 0 | Umlauf | 99.1217 | 33.6 | -0.2 | -0.25 | 0 | -12.7553 | 11.4555 | -1.1231 | 1.5279
10:31:58 | 117 | 939 | 0 | Umlauf | 99.1219 | 32.7 | -0.1 | -0.11111 | 0 | 6.9253 | 11.4555 | 21.274 | 1.5338
10:31:59 | 118 | 948 | 0 | Umlauf | 99.1185 | 32.3 | -0.1 | 0.13889 | 0 | 50.6072 | 11.4555 | 71.8318 | 1.5537
10:32:00 | 119 | 957 | 0 | Umlauf | 99.1071 | 32.8 | -0.1 | 0.38889 | 0 | 96.0141 | 11.4555 | 124.3861 | 1.5883
10:32:01 | 120 | 966 | 0 | Umlauf | 99.0872 | 34.2 | -0.1 | -0.66667 | 0 | -61.7368 | 11.4555 | -43.443 | 1.5762
10:32:02 | 121 | 975 | 0 | Umlauf | 99.0941 | 31.8 | -0.1 | -0.027778 | 0 | 20.951 | 11.4555 | 37.5075 | 1.5866
10:32:03 | 122 | 984 | 0 | Umlauf | 99.0881 | 31.7 | -0.1 | -0.11111 | 0 | 6.5228 | 11.4555 | 20.8081 | 1.5924
10:32:04 | 123 | 993 | 0 | Umlauf | 99.0848 | 31.3 | -0.1 | -0.25 | 0 | -11.1315 | 11.4555 | 0.37496 | 1.5925
10:32:05 | 124 | 1001 | 0 | Umlauf | 99.0848 | 30.4 | -0.1 | 0.25 | 0 | 65.6324 | 11.4555 | 89.2221 | 1.6173
10:32:06 | 125 | 1010 | 0 | Umlauf | 99.0705 | 31.3 | -0.1 | -0.027778 | 0 | 20.5293 | 11.4555 | 37.0194 | 1.6276
10:32:07 | 126 | 1019 | 0 | Umlauf | 99.0646 | 31.2 | -0.1 | -1.0278 | 0 | -96.1957 | 11.4555 | -73.2156 | 1.6072
10:32:08 | 127 | 1026 | 0 | Umlauf | 99.0763 | 27.5 | -0.1 | -0.72222 | 0 | -55.685 | 11.4555 | -38.2143 | 1.5966
10:32:09 | 128 | 1033 | 0 | Umlauf | 99.0824 | 24.9 | -0.1 | -0.91667 | 0 | -67.6016 | 11.4555 | -48.5102 | 1.5832
10:32:10 | 129 | 1039 | 0 | Umlauf | 99.0901 | 21.6 | -0.1 | -0.61111 | 0 | -35.7002 | 11.4555 | -20.9475 | 1.5773
10:32:11 | 130 | 1044 | 0 | Umlauf | 99.0935 | 19.4 | -0.1 | -1.1389 | 0 | -68.071 | 11.4555 | -48.9159 | 1.5637
10:32:12 | 131 | 1049 | 0 | Umlauf | 99.1013 | 15.3 | -0.1 | -0.80556 | 0 | -35.9337 | 11.4555 | -21.1492 | 1.5579
10:32:13 | 132 | 1052 | 0 | Umlauf | 99.1047 | 12.4 | -0.3 | -0.055556 | 0 | 4.039 | 11.4555 | 17.9334 | 1.5629
10:32:14 | 133 | 1056 | 0 | Umlauf | 99.1018 | 12.2 | -0.5 | -0.25 | 0 | -6.5603 | 11.4555 | 5.6657 | 1.5644
10:32:15 | 134 | 1059 | 0 | Umlauf | 99.1009 | 11.3 | -0.8 | 0.27778 | 0 | 21.2188 | 11.4555 | 37.8174 | 1.5749
10:32:16 | 135 | 1062 | 0 | Umlauf | 99.0949 | 12.3 | -1 | -0.83333 | 0 | -33.7993 | 11.4555 | -19.3051 | 1.5696
10:32:17 | 136 | 1065 | 0 | Umlauf | 99.0979 | 9.3 | -1.6 | -0.25 | 0 | -8.4106 | 11.4555 | 3.5242 | 1.5705
10:32:18 | 137 | 1067 | 0 | Umlauf | 99.0974 | 8.4 | -1.9 | 1.5 | 0 | 66.7539 | 11.4555 | 90.5201 | 1.5957
10:32:19 | 138 | 1071 | 0 | Umlauf | 99.0829 | 13.8 | -1.2 | 0.41667 | 0 | 33.5813 | 11.4555 | 52.1258 | 1.6102
10:32:20 | 139 | 1075 | 0 | Umlauf | 99.0746 | 15.3 | -0.6 | 0.63889 | 0 | 60.4445 | 11.4555 | 83.2176 | 1.6333
10:32:21 | 140 | 1080 | 0 | Umlauf | 99.0613 | 17.6 | -0.5 | 0.22222 | 0 | 30.7364 | 11.4555 | 48.8332 | 1.6469
10:32:22 | 141 | 1085 | 0 | Umlauf | 99.0535 | 18.4 | -0.6 | 0.11111 | 0 | 20.1423 | 11.4555 | 36.5715 | 1.657
10:32:23 | 142 | 1090 | 0 | Umlauf | 99.0477 | 18.8 | -0.7 | 0.38889 | 0 | 48.0011 | 11.4555 | 68.8155 | 1.6761
10:32:24 | 143 | 1096 | 0 | Umlauf | 99.0367 | 20.2 | -0.7 | -0.33333 | 0 | -17.7814 | 11.4555 | -5.4656 | 1.6746
10:32:25 | 144 | 1101 | 0 | Umlauf | 99.0376 | 19 | -0.9 | 0.69444 | 0 | 78.1065 | 11.4555 | 103.6597 | 1.7034
10:32:26 | 145 | 1107 | 0 | Umlauf | 99.021 | 21.5 | -0.9 | 0.72222 | 0 | 91.8299 | 11.4555 | 119.5432 | 1.7366
10:32:27 | 146 | 1114 | 0 | Umlauf | 99.0019 | 24.1 | -0.9 | 0.36111 | 0 | 55.948 | 11.4555 | 78.0133 | 1.7583
10:32:28 | 147 | 1121 | 0 | Umlauf | 98.9895 | 25.4 | -1 | 0.33333 | 0 | 53.9902 | 11.4555 | 75.7472 | 1.7793
10:32:29 | 148 | 1128 | 0 | Umlauf | 98.9774 | 26.6 | -1.1 | 1.5278 | 0 | 160 | 11.4555 | 198.4438 | 1.8344
10:32:30 | 149 | 1137 | 0 | Umlauf | 98.9457 | 32.1 | -1 | -1.3056 | 0 | -139.6563 | 11.4555 | -110.7655 | 1.8037
10:32:31 | 150 | 1145 | 0 | Umlauf | 98.9634 | 27.4 | -0.7 | -0.44444 | 0 | -34.2277 | 11.4555 | -19.6752 | 1.7982
10:32:32 | 151 | 1152 | 0 | Umlauf | 98.9665 | 25.8 | -0.9 | -0.38889 | 0 | -29.038 | 11.4555 | -15.1913 | 1.794
10:32:33 | 152 | 1159 | 0 | Umlauf | 98.969 | 24.4 | -1.1 | -0.75 | 0 | -60.0707 | 11.4555 | -42.0035 | 1.7823
10:32:34 | 153 | 1165 | 0 | Umlauf | 98.9757 | 21.7 | -1.3 | -0.11111 | 0 | -6.4062 | 11.4555 | 5.8441 | 1.7839
10:32:35 | 154 | 1171 | 0 | Umlauf | 98.9747 | 21.3 | -1.6 | -0.97222 | 0 | -72.7307 | 11.4555 | -52.9418 | 1.7692
10:32:36 | 155 | 1176 | 0 | Umlauf | 98.9832 | 17.8 | -1.9 | -1.8889 | 0 | -119.9003 | 11.4555 | -93.6963 | 1.7432
10:32:37 | 156 | 1179 | 0 | Umlauf | 98.9982 | 11 | -2.9 | -0.66667 | 0 | -30.7113 | 11.4555 | -16.637 | 1.7386
10:32:38 | 157 | 1181 | 0 | Umlauf | 99.0008 | 8.6 | -3.4 | 0.22222 | 0 | 2.0938 | 11.4555 | 15.682 | 1.7429
10:32:39 | 158 | 1184 | 0 | Umlauf | 98.9983 | 9.4 | -2.7 | 0.13889 | 0 | 1.4062 | 11.4555 | 14.8861 | 1.7471
10:32:40 | 159 | 1187 | 0 | Umlauf | 98.9959 | 9.9 | -2.3 | -1.3611 | 0 | -49.8019 | 11.4555 | -33.1313 | 1.7379
10:32:41 | 160 | 1189 | 0 | Umlauf | 99.0012 | 5 | -3.9 | -0.66667 | 0 | -15.6361 | 11.4555 | -3.612 | 1.7369
10:32:42 | 161 | 1191 | 0 | Umlauf | 99.0018 | 2.6 | -5.8 | -0.083333 | 0 | -4.4407 | 11.4555 | 8.119 | 1.7391
10:32:43 | 162 | 1194 | 0 | Umlauf | 99.0005 | 2.3 | -4.3 | 0.083333 | 0 | -1.4498 | 11.4555 | 11.5807 | 1.7423
10:32:44 | 163 | 1195 | 0 | Umlauf | 98.9986 | 2.6 | -2.7 | -0.61111 | 0 | -6.5991 | 11.4555 | 5.6208 | 1.7439
10:32:45 | 164 | 1196 | 0 | Umlauf | 98.9978 | 0.4 | -5 | 0 | 0 | -0.46127 | 11.4555 | 12.7248 | 1.7474
10:32:46 | 165 | 1198 | 0 | Umlauf | 98.9957 | 0.4 | -5 | 0.52778 | 0 | 0.43199 | 11.4555 | 13.7586 | 1.7513
10:32:47 | 166 | 1201 | 0 | Umlauf | 98.9935 | 2.3 | -0.1 | 1 | 0 | 14.1345 | 11.4555 | 29.618 | 1.7595
10:32:48 | 167 | 1204 | 0 | Umlauf | 98.9888 | 5.9 | 0 | 1.1944 | 0 | 42.8047 | 11.4555 | 62.8011 | 1.7769
10:32:49 | 168 | 1207 | 0 | Umlauf | 98.9788 | 10.2 | 0 | 0.36111 | 0 | 27.9146 | 11.4555 | 45.5672 | 1.7896
10:32:50 | 169 | 1210 | 0 | Umlauf | 98.9715 | 11.5 | 0 | 0.61111 | 0 | 47.1132 | 11.4555 | 67.7878 | 1.8084
10:32:51 | 170 | 1214 | 0 | Umlauf | 98.9607 | 13.7 | 0 | 0.083333 | 0 | 16.9371 | 11.4555 | 32.8618 | 1.8176
10:32:52 | 171 | 1218 | 0 | Umlauf | 98.9554 | 14 | 0 | 0.16667 | 0 | 23.6535 | 11.4555 | 40.6354 | 1.8288
10:32:53 | 172 | 1222 | 0 | Umlauf | 98.9489 | 14.6 | 0 | 1 | 0 | 90.7524 | 11.4555 | 118.2962 | 1.8617
10:32:54 | 173 | 1227 | 0 | Umlauf | 98.9301 | 18.2 | 0 | 0.33333 | 0 | 47.4497 | 11.4555 | 68.1773 | 1.8806
10:32:55 | 174 | 1232 | 0 | Umlauf | 98.9192 | 19.4 | 0 | 0.75 | 0 | 94.5504 | 11.4555 | 122.692 | 1.9147
10:32:56 | 175 | 1239 | 0 | Umlauf | 98.8996 | 22.1 | 0 | -0.91667 | 0 | -59.4462 | 11.4555 | -41.464 | 1.9032
10:32:57 | 176 | 1244 | 0 | Umlauf | 98.9062 | 18.8 | 0 | -0.33333 | 0 | -12.2695 | 11.4555 | -0.70328 | 1.903
10:32:58 | 177 | 1249 | 0 | Umlauf | 98.9063 | 17.6 | 0 | 0.16667 | 0 | 29.9229 | 11.4555 | 47.8917 | 1.9163
10:32:59 | 178 | 1254 | 0 | Umlauf | 98.8987 | 18.2 | 0 | -0.75 | 0 | -38.4923 | 11.4555 | -23.3598 | 1.9098
10:33:00 | 179 | 1258 | 0 | Umlauf | 98.9024 | 15.5 | 0 | 0.61111 | 0 | 63.6568 | 11.4555 | 86.9354 | 1.934
10:33:01 | 180 | 1263 | 0 | Umlauf | 98.8885 | 17.7 | 0 | 0.055556 | 0 | 19.4203 | 11.4555 | 35.7359 | 1.9439
10:33:02 | 181 | 1268 | 0 | Umlauf | 98.8828 | 17.9 | 0 | 0.30556 | 0 | 43.9497 | 11.4555 | 64.1264 | 1.9617
10:33:03 | 182 | 1273 | 0 | Umlauf | 98.8726 | 19 | 0 | 0.86111 | 0 | 104.0364 | 11.4555 | 133.6712 | 1.9988
10:33:04 | 183 | 1279 | 0 | Umlauf | 98.8512 | 22.1 | 0 | 0.5 | 0 | 77.9416 | 11.4555 | 103.4688 | 2.0276
10:33:05 | 184 | 1286 | 0 | Umlauf | 98.8347 | 23.9 | 0 | 0.33333 | 0 | 62.8462 | 11.4555 | 85.9973 | 2.0515
10:33:06 | 185 | 1293 | 0 | Umlauf | 98.821 | 25.1 | -0.4 | -0.055556 | 0 | 8.0103 | 11.4555 | 22.5298 | 2.0577
10:33:07 | 186 | 1300 | 0 | Umlauf | 98.8174 | 24.9 | -0.9 | 0.86111 | 0 | 125.4966 | 11.4555 | 158.5093 | 2.1018
10:33:08 | 187 | 1308 | 0 | Umlauf | 98.7921 | 28 | -1.2 | -0.47222 | 0 | -42.2668 | 11.4555 | -26.621 | 2.0944
10:33:09 | 188 | 1315 | 0 | Umlauf | 98.7963 | 26.3 | -1.6 | 0.22222 | 0 | 32.09 | 11.4555 | 50.3998 | 2.1084
10:33:10 | 189 | 1322 | 0 | Umlauf | 98.7883 | 27.1 | -2 | 0.44444 | 0 | 60.3369 | 11.4555 | 83.093 | 2.1314
10:33:11 | 190 | 1330 | 0 | Umlauf | 98.775 | 28.7 | -2.1 | -0.13889 | 0 | -18.23 | 11.4555 | -5.8532 | 2.1298
10:33:12 | 191 | 1338 | 0 | Umlauf | 98.776 | 28.2 | -2 | -0.58333 | 0 | -60.9774 | 11.4555 | -42.787 | 2.1179
10:33:13 | 192 | 1346 | 0 | Umlauf | 98.7828 | 26.1 | -1.9 | 0.055556 | 0 | 4.2019 | 11.4555 | 18.1219 | 2.123
10:33:14 | 193 | 1353 | 0 | Umlauf | 98.7799 | 26.3 | -1.7 | 0.22222 | 0 | 30.7466 | 11.4555 | 48.845 | 2.1365
10:33:15 | 194 | 1360 | 0 | Umlauf | 98.7721 | 27.1 | -1.5 | -0.055556 | 0 | -4.0783 | 11.4555 | 8.5384 | 2.1389
10:33:16 | 195 | 1368 | 0 | Umlauf | 98.7707 | 26.9 | -1.3 | -0.27778 | 0 | -23.2514 | 11.4555 | -10.1917 | 2.1361
10:33:17 | 196 | 1375 | 0 | Umlauf | 98.7724 | 25.9 | -1.2 | -0.027778 | 0 | 1.6858 | 11.4555 | 15.2098 | 2.1403
10:33:18 | 197 | 1382 | 0 | Umlauf | 98.7699 | 25.8 | -1.1 | -0.44444 | 0 | -35.766 | 11.4555 | -21.0043 | 2.1345
10:33:19 | 198 | 1389 | 0 | Umlauf | 98.7733 | 24.2 | -1.3 | -0.63889 | 0 | -51.7609 | 11.4555 | -34.8239 | 2.1248
10:33:20 | 199 | 1395 | 0 | Umlauf | 98.7789 | 21.9 | -1.7 | -0.36111 | 0 | -28.5406 | 11.4555 | -14.7616 | 2.1207
10:33:21 | 200 | 1401 | 0 | Umlauf | 98.7812 | 20.6 | -2.2 | -0.58333 | 0 | -46.3634 | 11.4555 | -30.1605 | 2.1123
10:33:22 | 201 | 1406 | 0 | Umlauf | 98.786 | 18.5 | -2.8 | -1.6389 | 0 | -113.8601 | 11.4555 | -88.4776 | 2.0877
10:33:23 | 202 | 1409 | 0 | Umlauf | 98.8001 | 12.6 | -4.3 | -2.25 | 0 | -110.9129 | 11.4555 | -85.9312 | 2.0639
10:33:24 | 203 | 1412 | 0 | Umlauf | 98.8139 | 4.5 | -11.6 | -0.61111 | 0 | -24.5307 | 11.4555 | -11.297 | 2.0607
10:33:25 | 204 | 1414 | 0 | Umlauf | 98.8157 | 2.3 | -16.7 | -0.13889 | 0 | -12.4948 | 11.4555 | -0.89801 | 2.0605
10:33:26 | 205 | 1415 | 0 | Umlauf | 98.8158 | 1.8 | -14.8 | 0.30556 | 0 | -5.8836 | 11.4555 | 6.4489 | 2.0623
10:33:27 | 206 | 1418 | 0 | Umlauf | 98.8148 | 2.9 | -7.7 | 2.7222 | 0 | 33.7091 | 11.4555 | 52.2738 | 2.0768
10:33:28 | 207 | 1422 | 0 | Umlauf | 98.8064 | 12.7 | -1.4 | 0.83333 | 0 | 58.3048 | 11.4555 | 80.741 | 2.0992
10:33:29 | 208 | 1426 | 0 | Umlauf | 98.7936 | 15.7 | -1.1 | 0.5 | 0 | 46.1929 | 11.4555 | 66.7226 | 2.1178
10:33:30 | 209 | 1431 | 0 | Umlauf | 98.7829 | 17.5 | -1 | -1.2222 | 0 | -71.7877 | 11.4555 | -52.1271 | 2.1033
10:33:31 | 210 | 1434 | 0 | Umlauf | 98.7912 | 13.1 | -1.8 | -0.58333 | 0 | -27.9552 | 11.4555 | -14.2558 | 2.0993
10:33:32 | 211 | 1438 | 0 | Umlauf | 98.7935 | 11 | -2.3 | -0.72222 | 0 | -30.6782 | 11.4555 | -16.6084 | 2.0947
10:33:33 | 212 | 1440 | 0 | Umlauf | 98.7961 | 8.4 | -3.1 | 0.11111 | 0 | -1.1232 | 11.4555 | 11.9586 | 2.098
10:33:34 | 213 | 1442 | 0 | Umlauf | 98.7942 | 8.8 | -2.9 | -0.11111 | 0 | -7.4499 | 11.4555 | 4.6361 | 2.0993
10:33:35 | 214 | 1445 | 0 | Umlauf | 98.7935 | 8.4 | -2.6 | -0.19444 | 0 | -8.7385 | 11.4555 | 3.1447 | 2.1002
10:33:36 | 215 | 1447 | 0 | Umlauf | 98.793 | 7.7 | -2.7 | 0.13889 | 0 | 1.1309 | 11.4555 | 14.5676 | 2.1042
10:33:37 | 216 | 1449 | 0 | Umlauf | 98.7907 | 8.2 | -2.4 | 0.13889 | 0 | 2.4664 | 11.4555 | 16.1133 | 2.1087
10:33:38 | 217 | 1451 | 0 | Umlauf | 98.7881 | 8.7 | -2 | 0.33333 | 0 | 13.586 | 11.4555 | 28.9832 | 2.1168
10:33:39 | 218 | 1454 | 0 | Umlauf | 98.7835 | 9.9 | -1.6 | 1.4722 | 0 | 78.7233 | 11.4555 | 104.3736 | 2.1458
10:33:40 | 219 | 1458 | 0 | Umlauf | 98.7668 | 15.2 | -0.9 | 0.83333 | 0 | 73.7635 | 11.4555 | 98.633 | 2.1732
10:33:41 | 220 | 1464 | 0 | Umlauf | 98.7511 | 18.2 | -0.7 | 0.083333 | 0 | 16.2361 | 11.4555 | 32.0504 | 2.1821
10:33:42 | 221 | 1469 | 0 | Umlauf | 98.7459 | 18.5 | -0.6 | -0.30556 | 0 | -13.9462 | 11.4555 | -2.152 | 2.1815
10:33:43 | 222 | 1473 | 0 | Umlauf | 98.7463 | 17.4 | -0.6 | 1.0278 | 0 | 105.5936 | 11.4555 | 135.4735 | 2.2191
10:33:44 | 223 | 1479 | 0 | Umlauf | 98.7247 | 21.1 | -0.4 | 0.83333 | 0 | 108.2071 | 11.4555 | 138.4984 | 2.2576
10:33:45 | 224 | 1486 | 0 | Umlauf | 98.7026 | 24.1 | -0.3 | 2.3056 | 0 | 160 | 11.4555 | 198.4438 | 2.3127
10:33:46 | 225 | 1495 | 0 | Umlauf | 98.6709 | 32.4 | -0.2 | -1.6389 | 0 | -160 | 11.4555 | -128.3425 | 2.277
10:33:47 | 226 | 1502 | 0 | Umlauf | 98.6914 | 26.5 | -0.2 | 1.6111 | 0 | 160 | 11.4555 | 198.4438 | 2.3322
10:33:48 | 227 | 1511 | 0 | Umlauf | 98.6597 | 32.3 | -0.2 | -2.4167 | 0 | -160 | 11.4555 | -128.3425 | 2.2965
10:33:49 | 228 | 1518 | 0 | Umlauf | 98.6802 | 23.6 | -0.7 | -0.47222 | 0 | -32.0554 | 11.4555 | -17.7983 | 2.2916
10:33:50 | 229 | 1524 | 0 | Umlauf | 98.683 | 21.9 | -1.4 | -0.77778 | 0 | -58.3692 | 11.4555 | -40.5334 | 2.2803
10:33:51 | 230 | 1529 | 0 | Umlauf | 98.6895 | 19.1 | -2.3 | -1.0278 | 0 | -73.4511 | 11.4555 | -53.5642 | 2.2654
10:33:52 | 231 | 1534 | 0 | Umlauf | 98.698 | 15.4 | -3.5 | -0.027778 | 0 | -11.434 | 11.4555 | 0.024793 | 2.2654
10:33:53 | 232 | 1538 | 0 | Umlauf | 98.698 | 15.3 | -3.9 | -0.22222 | 0 | -23.81 | 11.4555 | -10.6743 | 2.2625
10:33:54 | 233 | 1542 | 0 | Umlauf | 98.6997 | 14.5 | -4.3 | 1.8056 | 0 | 121.717 | 11.4555 | 154.1348 | 2.3053
10:33:55 | 234 | 1548 | 0 | Umlauf | 98.6751 | 21 | -2.7 | -2.25 | 0 | -160 | 11.4555 | -128.3425 | 2.2696
10:33:56 | 235 | 1551 | 0 | Umlauf | 98.6956 | 12.9 | -3.9 | 3.9444 | 0 | 160 | 11.4555 | 198.4438 | 2.3248
10:33:57 | 236 | 1559 | 0 | Umlauf | 98.6639 | 27.1 | -1.6 | -3.3889 | 0 | -160 | 11.4555 | -128.3425 | 2.2891
10:33:58 | 237 | 1563 | 0 | Umlauf | 98.6844 | 14.9 | -2.7 | 0.88889 | 0 | 63.0922 | 11.4555 | 86.282 | 2.3131
10:33:59 | 238 | 1568 | 0 | Umlauf | 98.6707 | 18.1 | -2 | 0.13889 | 0 | 9.5815 | 11.4555 | 24.3483 | 2.3198
10:34:00 | 239 | 1573 | 0 | Umlauf | 98.6668 | 18.6 | -1.7 | 0.33333 | 0 | 32.3654 | 11.4555 | 50.7186 | 2.3339
10:34:01 | 240 | 1579 | 0 | Umlauf | 98.6587 | 19.8 | -1.4 | 0.13889 | 0 | 16.6684 | 11.4555 | 32.5507 | 2.343
10:34:02 | 241 | 1584 | 0 | Umlauf | 98.6535 | 20.3 | -1.2 | -0.13889 | 0 | -7.3724 | 11.4555 | 4.7257 | 2.3443
10:34:03 | 242 | 1590 | 0 | Umlauf | 98.6527 | 19.8 | -1.1 | -0.13889 | 0 | -6.5616 | 11.4555 | 5.6642 | 2.3458
10:34:04 | 243 | 1595 | 0 | Umlauf | 98.6518 | 19.3 | -1 | 0.13889 | 0 | 20.1558 | 11.4555 | 36.5871 | 2.356
10:34:05 | 244 | 1601 | 0 | Umlauf | 98.646 | 19.8 | -0.9 | 0.47222 | 0 | 57.5618 | 11.4555 | 79.8811 | 2.3782
10:34:06 | 245 | 1607 | 0 | Umlauf | 98.6332 | 21.5 | -0.7 | 0.13889 | 0 | 25.9287 | 11.4555 | 43.2687 | 2.3902
10:34:07 | 246 | 1613 | 0 | Umlauf | 98.6263 | 22 | -0.6 | 0.083333 | 0 | 21.0639 | 11.4555 | 37.6382 | 2.4007
10:34:08 | 247 | 1619 | 0 | Umlauf | 98.6203 | 22.3 | -0.6 | 0.13889 | 0 | 28.1057 | 11.4555 | 45.7884 | 2.4134
10:34:09 | 248 | 1625 | 0 | Umlauf | 98.613 | 22.8 | -0.5 | -0.30556 | 0 | -16.1912 | 11.4555 | -4.0917 | 2.4123
10:34:10 | 249 | 1631 | 0 | Umlauf | 98.6136 | 21.7 | -0.5 | -0.16667 | 0 | -4.9063 | 11.4555 | 7.58 | 2.4144
10:34:11 | 250 | 1637 | 0 | Umlauf | 98.6124 | 21.1 | -0.4 | -0.27778 | 0 | -12.3278 | 11.4555 | -0.75367 | 2.4142
10:34:12 | 251 | 1643 | 0 | Umlauf | 98.6126 | 20.1 | -0.8 | -0.22222 | 0 | -10.5304 | 11.4555 | 1.0706 | 2.4145
10:34:13 | 252 | 1648 | 0 | Umlauf | 98.6124 | 19.3 | -1.4 | 0.36111 | 0 | 39.4997 | 11.4555 | 58.9759 | 2.4308
10:34:14 | 253 | 1654 | 0 | Umlauf | 98.603 | 20.6 | -1.7 | 0.33333 | 0 | 35.9965 | 11.4555 | 54.9212 | 2.4461
10:34:15 | 254 | 1660 | 0 | Umlauf | 98.5942 | 21.8 | -1.9 | -0.22222 | 0 | -19.2375 | 11.4555 | -6.7237 | 2.4442
10:34:16 | 255 | 1666 | 0 | Umlauf | 98.5953 | 21 | -1.8 | -0.36111 | 0 | -28.1093 | 11.4555 | -14.3889 | 2.4402
10:34:17 | 256 | 1671 | 0 | Umlauf | 98.5976 | 19.7 | -1.8 | -0.52778 | 0 | -37.9446 | 11.4555 | -22.8866 | 2.4339
10:34:18 | 257 | 1676 | 0 | Umlauf | 98.6012 | 17.8 | -1.8 | -0.61111 | 0 | -39.5626 | 11.4555 | -24.2846 | 2.4271
10:34:19 | 258 | 1680 | 0 | Umlauf | 98.6051 | 15.6 | -2.1 | 0.25 | 0 | 16.7502 | 11.4555 | 32.6454 | 2.4362
10:34:20 | 259 | 1685 | 0 | Umlauf | 98.5999 | 16.5 | -2.2 | -0.027778 | 0 | -5.1454 | 11.4555 | 7.3033 | 2.4382
10:34:21 | 260 | 1690 | 0 | Umlauf | 98.5987 | 16.4 | 4.1 | 0.55556 | 0 | 96.7599 | 11.4555 | 125.2492 | 2.473
10:34:22 | 261 | 1695 | 0 | Umlauf | 98.5787 | 18.4 | 1.5 | -0.083333 | 0 | 20.452 | 11.4555 | 36.93 | 2.4833
10:34:23 | 262 | 1700 | 0 | Umlauf | 98.5728 | 18.1 | -0.3 | -0.5 | 0 | -24.2097 | 11.4555 | -11.0197 | 2.4802
10:34:24 | 263 | 1704 | 0 | Umlauf | 98.5746 | 16.3 | -1.6 | -0.22222 | 0 | -12.9772 | 11.4555 | -1.3148 | 2.4798
10:34:25 | 264 | 1709 | 0 | Umlauf | 98.5748 | 15.5 | -3.2 | 0.083333 | 0 | -3.9345 | 11.4555 | 8.7049 | 2.4823
10:34:26 | 265 | 1713 | 0 | Umlauf | 98.5734 | 15.8 | -3.6 | 0.38889 | 0 | 16.7922 | 11.4555 | 32.6941 | 2.4913
10:34:27 | 266 | 1718 | 0 | Umlauf | 98.5682 | 17.2 | -3.7 | 0.41667 | 0 | 20.0712 | 11.4555 | 36.4892 | 2.5015
10:34:28 | 267 | 1723 | 0 | Umlauf | 98.5624 | 18.7 | -4 | 0.69444 | 0 | 47.259 | 11.4555 | 67.9566 | 2.5204
10:34:29 | 268 | 1729 | 0 | Umlauf | 98.5515 | 21.2 | -19.6 | 0.47222 | 0 | -88.5449 | 11.4555 | -66.6053 | 2.5019
10:34:30 | 269 | 1735 | 0 | Umlauf | 98.5622 | 22.9 | -5.7 | 0.16667 | 0 | -17.5704 | 11.4555 | -5.2833 | 2.5004
10:34:31 | 270 | 1742 | 0 | Umlauf | 98.563 | 23.5 | -5.6 | -0.027778 | 0 | -33.2412 | 11.4555 | -18.8229 | 2.4952
10:34:32 | 271 | 1748 | 0 | Umlauf | 98.566 | 23.4 | -7.1 | -0.13889 | 0 | -53.7431 | 11.4555 | -36.5366 | 2.485
10:34:33 | 272 | 1755 | 0 | Umlauf | 98.5718 | 22.9 | -6.4 | -0.13889 | 0 | -47.3693 | 11.4555 | -31.0295 | 2.4764
10:34:34 | 273 | 1761 | 0 | Umlauf | 98.5768 | 22.4 | -6.3 | 0.083333 | 0 | -28.1764 | 11.4555 | -14.4469 | 2.4724
10:34:35 | 274 | 1767 | 0 | Umlauf | 98.5791 | 22.7 | -4.5 | 0.13889 | 0 | -10.6824 | 11.4555 | 0.89477 | 2.4726
10:34:36 | 275 | 1774 | 0 | Umlauf | 98.579 | 23.2 | -4.1 | -0.13889 | 0 | -30.4273 | 11.4555 | -16.3917 | 2.4681
10:34:37 | 276 | 1780 | 0 | Umlauf | 98.5816 | 22.7 | -3.6 | -0.44444 | 0 | -50.3855 | 11.4555 | -33.6355 | 2.4587
10:34:38 | 277 | 1786 | 0 | Umlauf | 98.5869 | 21.1 | -4.1 | -0.47222 | 0 | -52.453 | 11.4555 | -35.4219 | 2.4489
10:34:39 | 278 | 1791 | 0 | Umlauf | 98.5926 | 19.4 | -4.7 | -0.22222 | 0 | -35.133 | 11.4555 | -20.4574 | 2.4432
10:34:40 | 279 | 1796 | 0 | Umlauf | 98.5959 | 18.6 | -4.3 | 0.22222 | 0 | -2.2837 | 11.4555 | 10.6155 | 2.4462
10:34:41 | 280 | 1802 | 0 | Umlauf | 98.5942 | 19.4 | -1.5 | 0.41667 | 0 | 44.5725 | 11.4555 | 64.8472 | 2.4642
10:34:42 | 281 | 1807 | 0 | Umlauf | 98.5838 | 20.9 | -1.9 | 0.16667 | 0 | 15.4966 | 11.4555 | 31.1945 | 2.4728
10:34:43 | 282 | 1813 | 0 | Umlauf | 98.5788 | 21.5 | -2.5 | 0.11111 | 0 | 2.9197 | 11.4555 | 16.638 | 2.4775
10:34:44 | 283 | 1819 | 0 | Umlauf | 98.5762 | 21.9 | -2.6 | -0.19444 | 0 | -22.242 | 11.4555 | -9.3196 | 2.4749
10:34:45 | 284 | 1825 | 0 | Umlauf | 98.5777 | 21.2 | -1.8 | -0.16667 | 0 | -13.9121 | 11.4555 | -2.1225 | 2.4743
10:34:46 | 285 | 1831 | 0 | Umlauf | 98.578 | 20.6 | -1.4 | 0.94444 | 0 | 107.5074 | 11.4555 | 137.6885 | 2.5125
10:34:47 | 286 | 1838 | 0 | Umlauf | 98.556 | 24 | -1.2 | -0.83333 | 0 | -66.9184 | 11.4555 | -47.92 | 2.4992
10:34:48 | 287 | 1844 | 0 | Umlauf | 98.5637 | 21 | -0.1 | 0.33333 | 0 | 53.8923 | 11.4555 | 75.6339 | 2.5202
10:34:49 | 288 | 1850 | 0 | Umlauf | 98.5516 | 22.2 | 0.8 | 0 | 0 | 27.1052 | 11.4555 | 44.6304 | 2.5326
10:34:50 | 289 | 1856 | 0 | Umlauf | 98.5445 | 22.2 | 0.4 | -0.083333 | 0 | 12.5246 | 11.4555 | 27.7547 | 2.5403
10:34:51 | 290 | 1862 | 0 | Umlauf | 98.54 | 21.9 | 1.7 | -0.11111 | 0 | 23.564 | 11.4555 | 40.5318 | 2.5516
10:34:52 | 291 | 1868 | 0 | Umlauf | 98.5336 | 21.5 | 3 | 0.19444 | 0 | 73.0301 | 11.4555 | 97.7842 | 2.5787
10:34:53 | 292 | 1874 | 0 | Umlauf | 98.518 | 22.2 | 4.6 | -0.25 | 0 | 39.9931 | 11.4555 | 59.5469 | 2.5953
10:34:54 | 293 | 1880 | 0 | Umlauf | 98.5085 | 21.3 | 4.7 | -0.13889 | 0 | 52.228 | 11.4555 | 73.7078 | 2.6158
10:34:55 | 294 | 1886 | 0 | Umlauf | 98.4967 | 20.8 | 4.6 | 0.11111 | 0 | 78.1373 | 11.4555 | 103.6954 | 2.6446
10:34:56 | 295 | 1892 | 0 | Umlauf | 98.4801 | 21.2 | 3.9 | 0 | 0 | 59.3276 | 11.4555 | 81.9248 | 2.6673
10:34:57 | 296 | 1898 | 0 | Umlauf | 98.4671 | 21.2 | 2.7 | -0.16667 | 0 | 27.1744 | 11.4555 | 44.7105 | 2.6797
10:34:58 | 297 | 1903 | 0 | Umlauf | 98.4599 | 20.6 | 2.7 | -0.22222 | 0 | 20.143 | 11.4555 | 36.5724 | 2.6899
10:34:59 | 298 | 1909 | 0 | Umlauf | 98.4541 | 19.8 | 6.7 | 0 | 0 | 83.4809 | 11.4555 | 109.8801 | 2.7204
10:35:00 | 299 | 1914 | 0 | Umlauf | 98.4365 | 19.8 | 6.1 | 0.16667 | 0 | 95.3731 | 11.4555 | 123.6441 | 2.7548
10:35:01 | 300 | 1920 | 0 | Umlauf | 98.4168 | 20.4 | 70.1 | -0.22222 | 0 | 160 | 11.4555 | 198.4438 | 2.8099
10:35:02 | 301 | 1925 | 0 | Umlauf | 98.3851 | 19.6 | 16.7 | 0.22222 | 0 | 160 | 11.4555 | 198.4438 | 2.865
10:35:03 | 302 | 1931 | 0 | Umlauf | 98.3534 | 20.4 | 5.8 | -0.13889 | 0 | 61.3567 | 11.4555 | 84.2734 | 2.8884
10:35:04 | 303 | 1937 | 0 | Umlauf | 98.34 | 19.9 | 3.5 | 0.13889 | 0 | 66.5417 | 11.4555 | 90.2745 | 2.9135
10:35:05 | 304 | 1942 | 0 | Umlauf | 98.3256 | 20.4 | 2.3 | -0.72222 | 0 | -25.5819 | 11.4555 | -12.2053 | 2.9101
10:35:06 | 305 | 1947 | 0 | Umlauf | 98.3275 | 17.8 | 2 | -1.3056 | 0 | -60.5959 | 11.4555 | -42.4573 | 2.8983
10:35:07 | 306 | 1951 | 0 | Umlauf | 98.3343 | 13.1 | 2.1 | -0.30556 | 0 | 2.5623 | 11.4555 | 16.2243 | 2.9028
10:35:08 | 307 | 1954 | 0 | Umlauf | 98.3317 | 12 | 1.8 | 0.19444 | 0 | 33.0571 | 11.4555 | 51.5192 | 2.9171
10:35:09 | 308 | 1958 | 0 | Umlauf | 98.3235 | 12.7 | 2 | 0.27778 | 0 | 42.0489 | 11.4555 | 61.9264 | 2.9343
10:35:10 | 309 | 1962 | 0 | Umlauf | 98.3136 | 13.7 | 2.6 | -0.027778 | 0 | 26.8585 | 11.4555 | 44.3449 | 2.9467
10:35:11 | 310 | 1965 | 0 | Umlauf | 98.3065 | 13.6 | 3.3 | 0.83333 | 0 | 95.102 | 11.4555 | 123.3304 | 2.9809
10:35:12 | 311 | 1970 | 0 | Umlauf | 98.2868 | 16.6 | 3.1 | 0.97222 | 0 | 127.0468 | 11.4555 | 160.3036 | 3.0254
10:35:13 | 312 | 1976 | 0 | Umlauf | 98.2612 | 20.1 | 2.9 | 0.027778 | 0 | 48.9507 | 11.4555 | 69.9145 | 3.0449
10:35:14 | 313 | 1981 | 0 | Umlauf | 98.2501 | 20.2 | 3.1 | -0.16667 | 0 | 29.9351 | 11.4555 | 47.9058 | 3.0582
10:35:15 | 314 | 1987 | 0 | Umlauf | 98.2424 | 19.6 | 3.2 | -0.19444 | 0 | 27.0454 | 11.4555 | 44.5611 | 3.0705
10:35:16 | 315 | 1992 | 0 | Umlauf | 98.2353 | 18.9 | 3.1 | -0.027778 | 0 | 42.1719 | 11.4555 | 62.0687 | 3.0878
10:35:17 | 316 | 1997 | 0 | Umlauf | 98.2254 | 18.8 | 2.8 | 0.22222 | 0 | 64.5858 | 11.4555 | 88.0107 | 3.1122
10:35:18 | 317 | 2003 | 0 | Umlauf | 98.2114 | 19.6 | 2.4 | 2.8056 | 0 | 160 | 11.4555 | 198.4438 | 3.1674
10:35:19 | 318 | 2011 | 0 | Umlauf | 98.1797 | 29.7 | 1.4 | -2.6111 | 0 | -160 | 11.4555 | -128.3425 | 3.1317
10:35:20 | 319 | 2016 | 0 | Umlauf | 98.2002 | 20.3 | 1.8 | 0.16667 | 0 | 53.3683 | 11.4555 | 75.0275 | 3.1526
10:35:21 | 320 | 2022 | 0 | Umlauf | 98.1882 | 20.9 | 1.6 | 0.13889 | 0 | 49.7078 | 11.4555 | 70.7908 | 3.1722
10:35:22 | 321 | 2028 | 0 | Umlauf | 98.1769 | 21.4 | 1.3 | 0.36111 | 0 | 73.4828 | 11.4555 | 98.3082 | 3.1995
10:35:23 | 322 | 2034 | 0 | Umlauf | 98.1612 | 22.7 | 1.1 | -0.13889 | 0 | 14.1225 | 11.4555 | 29.6041 | 3.2077
10:35:24 | 323 | 2041 | 0 | Umlauf | 98.1565 | 22.2 | 1 | -0.47222 | 0 | -17.7903 | 11.4555 | -5.4733 | 3.2062
10:35:25 | 324 | 2046 | 0 | Umlauf | 98.1573 | 20.5 | 1 | -0.86111 | 0 | -44.4714 | 11.4555 | -28.5258 | 3.1983
10:35:26 | 325 | 2051 | 0 | Umlauf | 98.1619 | 17.4 | 1 | -0.44444 | 0 | -12.4486 | 11.4555 | -0.85804 | 3.1981
10:35:27 | 326 | 2056 | 0 | Umlauf | 98.162 | 15.8 | 1 | -0.52778 | 0 | -15.9712 | 11.4555 | -3.9016 | 3.197
10:35:28 | 327 | 2059 | 0 | Umlauf | 98.1627 | 13.9 | 1 | -0.72222 | 0 | -23.5749 | 11.4555 | -10.4712 | 3.1941
10:35:29 | 328 | 2063 | 0 | Umlauf | 98.1643 | 11.3 | 1.1 | -0.33333 | 0 | -3.4287 | 11.4555 | 9.2903 | 3.1967
10:35:30 | 329 | 2065 | 0 | Umlauf | 98.1628 | 10.1 | 1.2 | 0 | 0 | 14.0261 | 11.4555 | 29.4925 | 3.2048

## 22 Pause
Uhrzeit | Typ | Zeit [s] | SoC [%] | Empfangene Leistung mittels DWPT [kW] | Leistung der Nebenverbraucher [KW] | Abgerufene Batterieleistung im Intervall [t, t+1) [kW] | Kumulierter Energieverbrauch nach Intervall [t, t+1) [KWh]
10:35:31 | Pause | 0 | 98.1581 | 72 | 11.4555 | -52.3105 | -0.014531
10:35:32 | Pause | 1 | 98.1665 | 72 | 11.4555 | -52.3105 | -0.029061
10:35:33 | Pause | 2 | 98.1748 | 72 | 11.4555 | -52.3105 | -0.043592
10:35:34 | Pause | 3 | 98.1832 | 72 | 11.4555 | -52.3105 | -0.058123
10:35:35 | Pause | 4 | 98.1915 | 72 | 11.4555 | -52.3105 | -0.072653
10:35:36 | Pause | 5 | 98.1999 | 72 | 11.4555 | -52.3105 | -0.087184
10:35:37 | Pause | 6 | 98.2082 | 72 | 11.4555 | -52.3105 | -0.10171
10:35:38 | Pause | 7 | 98.2166 | 72 | 11.4555 | -52.3105 | -0.11625
10:35:39 | Pause | 8 | 98.2249 | 72 | 11.4555 | -52.3105 | -0.13078
10:35:40 | Pause | 9 | 98.2333 | 72 | 11.4555 | -52.3105 | -0.14531
10:35:41 | Pause | 10 | 98.2416 | 72 | 11.4555 | -52.3105 | -0.15984
10:35:42 | Pause | 11 | 98.25 | 72 | 11.4555 | -52.3105 | -0.17437
10:35:43 | Pause | 12 | 98.2583 | 72 | 11.4555 | -52.3105 | -0.1889
10:35:44 | Pause | 13 | 98.2667 | 72 | 11.4555 | -52.3105 | -0.20343
10:35:45 | Pause | 14 | 98.275 | 72 | 11.4555 | -52.3105 | -0.21796
10:35:46 | Pause | 15 | 98.2834 | 72 | 11.4555 | -52.3105 | -0.23249
10:35:47 | Pause | 16 | 98.2918 | 72 | 11.4555 | -52.3105 | -0.24702
10:35:48 | Pause | 17 | 98.3001 | 72 | 11.4555 | -52.3105 | -0.26155
10:35:49 | Pause | 18 | 98.3085 | 72 | 11.4555 | -52.3105 | -0.27608
10:35:50 | Pause | 19 | 98.3168 | 72 | 11.4555 | -52.3105 | -0.29061
10:35:51 | Pause | 20 | 98.3252 | 72 | 11.4555 | -52.3105 | -0.30514
10:35:52 | Pause | 21 | 98.3335 | 72 | 11.4555 | -52.3105 | -0.31968
10:35:53 | Pause | 22 | 98.3419 | 72 | 11.4555 | -52.3105 | -0.33421
10:35:54 | Pause | 23 | 98.3502 | 72 | 11.4555 | -52.3105 | -0.34874
10:35:55 | Pause | 24 | 98.3586 | 72 | 11.4555 | -52.3105 | -0.36327
10:35:56 | Pause | 25 | 98.3669 | 72 | 11.4555 | -52.3105 | -0.3778
10:35:57 | Pause | 26 | 98.3753 | 72 | 11.4555 | -52.3105 | -0.39233
10:35:58 | Pause | 27 | 98.3836 | 72 | 11.4555 | -52.3105 | -0.40686
10:35:59 | Pause | 28 | 98.392 | 72 | 11.4555 | -52.3105 | -0.42139
10:36:00 | Pause | 29 | 98.4003 | 72 | 11.4555 | -52.3105 | -0.43592
10:36:01 | Pause | 30 | 98.4087 | 72 | 11.4555 | -52.3105 | -0.45045
10:36:02 | Pause | 31 | 98.417 | 72 | 11.4555 | -52.3105 | -0.46498
10:36:03 | Pause | 32 | 98.4254 | 72 | 11.4555 | -52.3105 | -0.47951
10:36:04 | Pause | 33 | 98.4337 | 72 | 11.4555 | -52.3105 | -0.49404
10:36:05 | Pause | 34 | 98.4421 | 72 | 11.4555 | -52.3105 | -0.50857
10:36:06 | Pause | 35 | 98.4504 | 72 | 11.4555 | -52.3105 | -0.5231
10:36:07 | Pause | 36 | 98.4588 | 72 | 11.4555 | -52.3105 | -0.53764
10:36:08 | Pause | 37 | 98.4671 | 72 | 11.4555 | -52.3105 | -0.55217
10:36:09 | Pause | 38 | 98.4755 | 72 | 11.4555 | -52.3105 | -0.5667
10:36:10 | Pause | 39 | 98.4838 | 72 | 11.4555 | -52.3105 | -0.58123
10:36:11 | Pause | 40 | 98.4922 | 72 | 11.4555 | -52.3105 | -0.59576
10:36:12 | Pause | 41 | 98.5005 | 72 | 11.4555 | -52.3105 | -0.61029
10:36:13 | Pause | 42 | 98.5089 | 72 | 11.4555 | -52.3105 | -0.62482
10:36:14 | Pause | 43 | 98.5172 | 72 | 11.4555 | -52.3105 | -0.63935
10:36:15 | Pause | 44 | 98.5256 | 72 | 11.4555 | -52.3105 | -0.65388
10:36:16 | Pause | 45 | 98.5339 | 72 | 11.4555 | -52.3105 | -0.66841
10:36:17 | Pause | 46 | 98.5423 | 72 | 11.4555 | -52.3105 | -0.68294
10:36:18 | Pause | 47 | 98.5506 | 72 | 11.4555 | -52.3105 | -0.69747
10:36:19 | Pause | 48 | 98.559 | 72 | 11.4555 | -52.3105 | -0.712
10:36:20 | Pause | 49 | 98.5673 | 72 | 11.4555 | -52.3105 | -0.72653
10:36:21 | Pause | 50 | 98.5757 | 72 | 11.4555 | -52.3105 | -0.74107
10:36:22 | Pause | 51 | 98.584 | 72 | 11.4555 | -52.3105 | -0.7556
10:36:23 | Pause | 52 | 98.5924 | 72 | 11.4555 | -52.3105 | -0.77013
10:36:24 | Pause | 53 | 98.6007 | 72 | 11.4555 | -52.3105 | -0.78466
10:36:25 | Pause | 54 | 98.6091 | 72 | 11.4555 | -52.3105 | -0.79919
10:36:26 | Pause | 55 | 98.6174 | 72 | 11.4555 | -52.3105 | -0.81372
10:36:27 | Pause | 56 | 98.6258 | 72 | 11.4555 | -52.3105 | -0.82825
10:36:28 | Pause | 57 | 98.6341 | 72 | 11.4555 | -52.3105 | -0.84278
10:36:29 | Pause | 58 | 98.6425 | 72 | 11.4555 | -52.3105 | -0.85731
10:36:30 | Pause | 59 | 98.6508 | 72 | 11.4555 | -52.3105 | -0.87184
10:36:31 | Pause | 60 | 98.6592 | 72 | 11.4555 | -52.3105 | -0.88637
10:36:32 | Pause | 61 | 98.6675 | 72 | 11.4555 | -52.3105 | -0.9009
10:36:33 | Pause | 62 | 98.6759 | 72 | 11.4555 | -52.3105 | -0.91543
10:36:34 | Pause | 63 | 98.6842 | 72 | 11.4555 | -52.3105 | -0.92996
10:36:35 | Pause | 64 | 98.6926 | 72 | 11.4555 | -52.3105 | -0.94449
10:36:36 | Pause | 65 | 98.7009 | 72 | 11.4555 | -52.3105 | -0.95903
10:36:37 | Pause | 66 | 98.7093 | 72 | 11.4555 | -52.3105 | -0.97356
10:36:38 | Pause | 67 | 98.7176 | 72 | 11.4555 | -52.3105 | -0.98809
10:36:39 | Pause | 68 | 98.726 | 72 | 11.4555 | -52.3105 | -1.0026
10:36:40 | Pause | 69 | 98.7344 | 72 | 11.4555 | -52.3105 | -1.0171
10:36:41 | Pause | 70 | 98.7427 | 72 | 11.4555 | -52.3105 | -1.0317
10:36:42 | Pause | 71 | 98.7511 | 72 | 11.4555 | -52.3105 | -1.0462
10:36:43 | Pause | 72 | 98.7594 | 72 | 11.4555 | -52.3105 | -1.0607
10:36:44 | Pause | 73 | 98.7678 | 72 | 11.4555 | -52.3105 | -1.0753
10:36:45 | Pause | 74 | 98.7761 | 72 | 11.4555 | -52.3105 | -1.0898
10:36:46 | Pause | 75 | 98.7845 | 72 | 11.4555 | -52.3105 | -1.1043
10:36:47 | Pause | 76 | 98.7928 | 72 | 11.4555 | -52.3105 | -1.1189
10:36:48 | Pause | 77 | 98.8012 | 72 | 11.4555 | -52.3105 | -1.1334
10:36:49 | Pause | 78 | 98.8095 | 72 | 11.4555 | -52.3105 | -1.1479
10:36:50 | Pause | 79 | 98.8179 | 72 | 11.4555 | -52.3105 | -1.1625
10:36:51 | Pause | 80 | 98.8262 | 72 | 11.4555 | -52.3105 | -1.177
10:36:52 | Pause | 81 | 98.8346 | 72 | 11.4555 | -52.3105 | -1.1915
10:36:53 | Pause | 82 | 98.8429 | 72 | 11.4555 | -52.3105 | -1.206
10:36:54 | Pause | 83 | 98.8513 | 72 | 11.4555 | -52.3105 | -1.2206
10:36:55 | Pause | 84 | 98.8596 | 72 | 11.4555 | -52.3105 | -1.2351
10:36:56 | Pause | 85 | 98.868 | 72 | 11.4555 | -52.3105 | -1.2496
10:36:57 | Pause | 86 | 98.8763 | 72 | 11.4555 | -52.3105 | -1.2642
10:36:58 | Pause | 87 | 98.8847 | 72 | 11.4555 | -52.3105 | -1.2787
10:36:59 | Pause | 88 | 98.893 | 72 | 11.4555 | -52.3105 | -1.2932
10:37:00 | Pause | 89 | 98.9014 | 72 | 11.4555 | -52.3105 | -1.3078
10:37:01 | Pause | 90 | 98.9097 | 72 | 11.4555 | -52.3105 | -1.3223
10:37:02 | Pause | 91 | 98.9181 | 72 | 11.4555 | -52.3105 | -1.3368
10:37:03 | Pause | 92 | 98.9264 | 72 | 11.4555 | -52.3105 | -1.3514
10:37:04 | Pause | 93 | 98.9348 | 72 | 11.4555 | -52.3105 | -1.3659
10:37:05 | Pause | 94 | 98.9431 | 72 | 11.4555 | -52.3105 | -1.3804
10:37:06 | Pause | 95 | 98.9515 | 72 | 11.4555 | -52.3105 | -1.3949
10:37:07 | Pause | 96 | 98.9598 | 72 | 11.4555 | -52.3105 | -1.4095
10:37:08 | Pause | 97 | 98.9682 | 72 | 11.4555 | -52.3105 | -1.424
10:37:09 | Pause | 98 | 98.9765 | 72 | 11.4555 | -52.3105 | -1.4385
10:37:10 | Pause | 99 | 98.9849 | 72 | 11.4555 | -52.3105 | -1.4531
10:37:11 | Pause | 100 | 98.9932 | 72 | 11.4555 | -52.3105 | -1.4676
10:37:12 | Pause | 101 | 99.0016 | 72 | 11.4555 | -52.3105 | -1.4821
10:37:13 | Pause | 102 | 99.0099 | 72 | 11.4555 | -52.3105 | -1.4967
10:37:14 | Pause | 103 | 99.0183 | 72 | 11.4555 | -52.3105 | -1.5112
10:37:15 | Pause | 104 | 99.0266 | 72 | 11.4555 | -52.3105 | -1.5257
10:37:16 | Pause | 105 | 99.035 | 72 | 11.4555 | -52.3105 | -1.5403
10:37:17 | Pause | 106 | 99.0433 | 72 | 11.4555 | -52.3105 | -1.5548
10:37:18 | Pause | 107 | 99.0517 | 72 | 11.4555 | -52.3105 | -1.5693
10:37:19 | Pause | 108 | 99.06 | 72 | 11.4555 | -52.3105 | -1.5838
10:37:20 | Pause | 109 | 99.0684 | 72 | 11.4555 | -52.3105 | -1.5984
10:37:21 | Pause | 110 | 99.0767 | 72 | 11.4555 | -52.3105 | -1.6129
10:37:22 | Pause | 111 | 99.0851 | 72 | 11.4555 | -52.3105 | -1.6274
10:37:23 | Pause | 112 | 99.0934 | 72 | 11.4555 | -52.3105 | -1.642
10:37:24 | Pause | 113 | 99.1018 | 72 | 11.4555 | -52.3105 | -1.6565
10:37:25 | Pause | 114 | 99.1101 | 72 | 11.4555 | -52.3105 | -1.671
10:37:26 | Pause | 115 | 99.1185 | 72 | 11.4555 | -52.3105 | -1.6856
10:37:27 | Pause | 116 | 99.1268 | 72 | 11.4555 | -52.3105 | -1.7001
10:37:28 | Pause | 117 | 99.1352 | 72 | 11.4555 | -52.3105 | -1.7146
10:37:29 | Pause | 118 | 99.1435 | 72 | 11.4555 | -52.3105 | -1.7292
10:37:30 | Pause | 119 | 99.1519 | 72 | 11.4555 | -52.3105 | -1.7437
10:37:31 | Pause | 120 | 99.1603 | 72 | 11.4555 | -52.3105 | -1.7582
10:37:32 | Pause | 121 | 99.1686 | 72 | 11.4555 | -52.3105 | -1.7727
10:37:33 | Pause | 122 | 99.177 | 72 | 11.4555 | -52.3105 | -1.7873
10:37:34 | Pause | 123 | 99.1853 | 72 | 11.4555 | -52.3105 | -1.8018
10:37:35 | Pause | 124 | 99.1937 | 72 | 11.4555 | -52.3105 | -1.8163
10:37:36 | Pause | 125 | 99.202 | 72 | 11.4555 | -52.3105 | -1.8309
10:37:37 | Pause | 126 | 99.2104 | 72 | 11.4555 | -52.3105 | -1.8454
10:37:38 | Pause | 127 | 99.2187 | 72 | 11.4555 | -52.3105 | -1.8599
10:37:39 | Pause | 128 | 99.2271 | 72 | 11.4555 | -52.3105 | -1.8745
10:37:40 | Pause | 129 | 99.2354 | 72 | 11.4555 | -52.3105 | -1.889
10:37:41 | Pause | 130 | 99.2438 | 72 | 11.4555 | -52.3105 | -1.9035
10:37:42 | Pause | 131 | 99.2521 | 72 | 11.4555 | -52.3105 | -1.9181
10:37:43 | Pause | 132 | 99.2605 | 72 | 11.4555 | -52.3105 | -1.9326
10:37:44 | Pause | 133 | 99.2688 | 72 | 11.4555 | -52.3105 | -1.9471
10:37:45 | Pause | 134 | 99.2772 | 72 | 11.4555 | -52.3105 | -1.9616
10:37:46 | Pause | 135 | 99.2855 | 72 | 11.4555 | -52.3105 | -1.9762
10:37:47 | Pause | 136 | 99.2939 | 72 | 11.4555 | -52.3105 | -1.9907
10:37:48 | Pause | 137 | 99.3022 | 72 | 11.4555 | -52.3105 | -2.0052
10:37:49 | Pause | 138 | 99.3106 | 72 | 11.4555 | -52.3105 | -2.0198
10:37:50 | Pause | 139 | 99.3189 | 72 | 11.4555 | -52.3105 | -2.0343
10:37:51 | Pause | 140 | 99.3273 | 72 | 11.4555 | -52.3105 | -2.0488
10:37:52 | Pause | 141 | 99.3356 | 72 | 11.4555 | -52.3105 | -2.0634
10:37:53 | Pause | 142 | 99.344 | 72 | 11.4555 | -52.3105 | -2.0779
10:37:54 | Pause | 143 | 99.3523 | 72 | 11.4555 | -52.3105 | -2.0924
10:37:55 | Pause | 144 | 99.3607 | 72 | 11.4555 | -52.3105 | -2.1069
10:37:56 | Pause | 145 | 99.369 | 72 | 11.4555 | -52.3105 | -2.1215
10:37:57 | Pause | 146 | 99.3774 | 72 | 11.4555 | -52.3105 | -2.136
10:37:58 | Pause | 147 | 99.3857 | 72 | 11.4555 | -52.3105 | -2.1505
10:37:59 | Pause | 148 | 99.3941 | 72 | 11.4555 | -52.3105 | -2.1651
10:38:00 | Pause | 149 | 99.4024 | 72 | 11.4555 | -52.3105 | -2.1796
10:38:01 | Pause | 150 | 99.4108 | 72 | 11.4555 | -52.3105 | -2.1941
10:38:02 | Pause | 151 | 99.4191 | 72 | 11.4555 | -52.3105 | -2.2087
10:38:03 | Pause | 152 | 99.4275 | 72 | 11.4555 | -52.3105 | -2.2232
10:38:04 | Pause | 153 | 99.4358 | 72 | 11.4555 | -52.3105 | -2.2377
10:38:05 | Pause | 154 | 99.4442 | 72 | 11.4555 | -52.3105 | -2.2523
10:38:06 | Pause | 155 | 99.4525 | 72 | 11.4555 | -52.3105 | -2.2668
10:38:07 | Pause | 156 | 99.4609 | 72 | 11.4555 | -52.3105 | -2.2813
10:38:08 | Pause | 157 | 99.4692 | 72 | 11.4555 | -52.3105 | -2.2958
10:38:09 | Pause | 158 | 99.4776 | 72 | 11.4555 | -52.3105 | -2.3104
10:38:10 | Pause | 159 | 99.4859 | 72 | 11.4555 | -52.3105 | -2.3249
10:38:11 | Pause | 160 | 99.4943 | 72 | 11.4555 | -52.3105 | -2.3394
10:38:12 | Pause | 161 | 99.5026 | 72 | 11.4555 | -52.3105 | -2.354
10:38:13 | Pause | 162 | 99.511 | 72 | 11.4555 | -52.3105 | -2.3685
10:38:14 | Pause | 163 | 99.5193 | 72 | 11.4555 | -52.3105 | -2.383
10:38:15 | Pause | 164 | 99.5277 | 72 | 11.4555 | -52.3105 | -2.3976
10:38:16 | Pause | 165 | 99.536 | 72 | 11.4555 | -52.3105 | -2.4121
10:38:17 | Pause | 166 | 99.5444 | 72 | 11.4555 | -52.3105 | -2.4266
10:38:18 | Pause | 167 | 99.5527 | 72 | 11.4555 | -52.3105 | -2.4412
10:38:19 | Pause | 168 | 99.5611 | 72 | 11.4555 | -52.3105 | -2.4557
10:38:20 | Pause | 169 | 99.5694 | 72 | 11.4555 | -52.3105 | -2.4702
10:38:21 | Pause | 170 | 99.5778 | 72 | 11.4555 | -52.3105 | -2.4847
10:38:22 | Pause | 171 | 99.5862 | 72 | 11.4555 | -52.3105 | -2.4993
10:38:23 | Pause | 172 | 99.5945 | 72 | 11.4555 | -52.3105 | -2.5138
10:38:24 | Pause | 173 | 99.6029 | 72 | 11.4555 | -52.3105 | -2.5283
10:38:25 | Pause | 174 | 99.6112 | 72 | 11.4555 | -52.3105 | -2.5429
10:38:26 | Pause | 175 | 99.6196 | 72 | 11.4555 | -52.3105 | -2.5574
10:38:27 | Pause | 176 | 99.6279 | 72 | 11.4555 | -52.3105 | -2.5719
10:38:28 | Pause | 177 | 99.6363 | 72 | 11.4555 | -52.3105 | -2.5865
10:38:29 | Pause | 178 | 99.6446 | 72 | 11.4555 | -52.3105 | -2.601
10:38:30 | Pause | 179 | 99.653 | 72 | 11.4555 | -52.3105 | -2.6155
10:38:31 | Pause | 180 | 99.6613 | 72 | 11.4555 | -52.3105 | -2.6301
10:38:32 | Pause | 181 | 99.6697 | 72 | 11.4555 | -52.3105 | -2.6446
10:38:33 | Pause | 182 | 99.678 | 72 | 11.4555 | -52.3105 | -2.6591
10:38:34 | Pause | 183 | 99.6864 | 72 | 11.4555 | -52.3105 | -2.6736
10:38:35 | Pause | 184 | 99.6947 | 72 | 11.4555 | -52.3105 | -2.6882
10:38:36 | Pause | 185 | 99.7031 | 72 | 11.4555 | -52.3105 | -2.7027
10:38:37 | Pause | 186 | 99.7114 | 72 | 11.4555 | -52.3105 | -2.7172
10:38:38 | Pause | 187 | 99.7198 | 72 | 11.4555 | -52.3105 | -2.7318
10:38:39 | Pause | 188 | 99.7281 | 72 | 11.4555 | -52.3105 | -2.7463
10:38:40 | Pause | 189 | 99.7365 | 72 | 11.4555 | -52.3105 | -2.7608
10:38:41 | Pause | 190 | 99.7448 | 72 | 11.4555 | -52.3105 | -2.7754
10:38:42 | Pause | 191 | 99.7532 | 72 | 11.4555 | -52.3105 | -2.7899
10:38:43 | Pause | 192 | 99.7615 | 72 | 11.4555 | -52.3105 | -2.8044
10:38:44 | Pause | 193 | 99.7699 | 72 | 11.4555 | -52.3105 | -2.819
10:38:45 | Pause | 194 | 99.7782 | 72 | 11.4555 | -52.3105 | -2.8335
10:38:46 | Pause | 195 | 99.7866 | 72 | 11.4555 | -52.3105 | -2.848
10:38:47 | Pause | 196 | 99.7949 | 72 | 11.4555 | -52.3105 | -2.8625
10:38:48 | Pause | 197 | 99.8033 | 72 | 11.4555 | -52.3105 | -2.8771
10:38:49 | Pause | 198 | 99.8116 | 72 | 11.4555 | -52.3105 | -2.8916
10:38:50 | Pause | 199 | 99.82 | 72 | 11.4555 | -52.3105 | -2.9061
10:38:51 | Pause | 200 | 99.8283 | 72 | 11.4555 | -52.3105 | -2.9207
10:38:52 | Pause | 201 | 99.8367 | 72 | 11.4555 | -52.3105 | -2.9352
10:38:53 | Pause | 202 | 99.845 | 72 | 11.4555 | -52.3105 | -2.9497
10:38:54 | Pause | 203 | 99.8534 | 72 | 11.4555 | -52.3105 | -2.9643
10:38:55 | Pause | 204 | 99.8617 | 72 | 11.4555 | -52.3105 | -2.9788
10:38:56 | Pause | 205 | 99.8701 | 72 | 11.4555 | -52.3105 | -2.9933
10:38:57 | Pause | 206 | 99.8784 | 72 | 11.4555 | -52.3105 | -3.0079
10:38:58 | Pause | 207 | 99.8868 | 72 | 11.4555 | -52.3105 | -3.0224
10:38:59 | Pause | 208 | 99.8951 | 72 | 11.4555 | -52.3105 | -3.0369
10:39:00 | Pause | 209 | 99.9035 | 72 | 11.4555 | -52.3105 | -3.0514
10:39:01 | Pause | 210 | 99.9118 | 72 | 11.4555 | -52.3105 | -3.066
10:39:02 | Pause | 211 | 99.9202 | 72 | 11.4555 | -52.3105 | -3.0805
10:39:03 | Pause | 212 | 99.9285 | 72 | 11.4555 | -52.3105 | -3.095
10:39:04 | Pause | 213 | 99.9369 | 72 | 11.4555 | -52.3105 | -3.1096
10:39:05 | Pause | 214 | 99.9452 | 72 | 11.4555 | -52.3105 | -3.1241
10:39:06 | Pause | 215 | 99.9536 | 72 | 11.4555 | -52.3105 | -3.1386
10:39:07 | Pause | 216 | 99.9619 | 72 | 11.4555 | -52.3105 | -3.1532
10:39:08 | Pause | 217 | 99.9703 | 72 | 11.4555 | -52.3105 | -3.1677
10:39:09 | Pause | 218 | 99.9786 | 72 | 11.4555 | -52.3105 | -3.1822
10:39:10 | Pause | 219 | 99.987 | 72 | 11.4555 | -52.3105 | -3.1968
10:39:11 | Pause | 220 | 99.9953 | 72 | 11.4555 | -52.3105 | -3.2048
10:39:12 | Pause | 221 | 100 | 72 | 11.4555 | -52.3105 | -3.2048
10:39:13 | Pause | 222 | 100 | 72 | 11.4555 | -52.3105 | -3.2048
10:39:14 | Pause | 223 | 100 | 72 | 11.4555 | -52.3105 | -3.2048
10:39:15 | Pause | 224 | 100 | 72 | 11.4555 | -52.3105 | -3.2048
10:39:16 | Pause | 225 | 100 | 72 | 11.4555 | -52.3105 | -3.2048
10:39:17 | Pause | 226 | 100 | 72 | 11.4555 | -52.3105 | -3.2048
10:39:18 | Pause | 227 | 100 | 72 | 11.4555 | -52.3105 | -3.2048
10:39:19 | Pause | 228 | 100 | 72 | 11.4555 | -52.3105 | -3.2048
10:39:20 | Pause | 229 | 100 | 72 | 11.4555 | -52.3105 | -3.2048
10:39:21 | Pause | 230 | 100 | 72 | 11.4555 | -52.3105 | -3.2048
10:39:22 | Pause | 231 | 100 | 72 | 11.4555 | -52.3105 | -3.2048
10:39:23 | Pause | 232 | 100 | 72 | 11.4555 | -52.3105 | -3.2048
10:39:24 | Pause | 233 | 100 | 72 | 11.4555 | -52.3105 | -3.2048
10:39:25 | Pause | 234 | 100 | 72 | 11.4555 | -52.3105 | -3.2048
10:39:26 | Pause | 235 | 100 | 72 | 11.4555 | -52.3105 | -3.2048
10:39:27 | Pause | 236 | 100 | 72 | 11.4555 | -52.3105 | -3.2048
10:39:28 | Pause | 237 | 100 | 72 | 11.4555 | -52.3105 | -3.2048
10:39:29 | Pause | 238 | 100 | 72 | 11.4555 | -52.3105 | -3.2048
10:39:30 | Pause | 239 | 100 | 72 | 11.4555 | -52.3105 | -3.2048
10:39:31 | Pause | 240 | 100 | 72 | 11.4555 | -52.3105 | -3.2048
10:39:32 | Pause | 241 | 100 | 72 | 11.4555 | -52.3105 | -3.2048
10:39:33 | Pause | 242 | 100 | 72 | 11.4555 | -52.3105 | -3.2048
10:39:34 | Pause | 243 | 100 | 72 | 11.4555 | -52.3105 | -3.2048
10:39:35 | Pause | 244 | 100 | 72 | 11.4555 | -52.3105 | -3.2048
10:39:36 | Pause | 245 | 100 | 72 | 11.4555 | -52.3105 | -3.2048
10:39:37 | Pause | 246 | 100 | 72 | 11.4555 | -52.3105 | -3.2048
10:39:38 | Pause | 247 | 100 | 72 | 11.4555 | -52.3105 | -3.2048
10:39:39 | Pause | 248 | 100 | 72 | 11.4555 | -52.3105 | -3.2048
10:39:40 | Pause | 249 | 100 | 72 | 11.4555 | -52.3105 | -3.2048
10:39:41 | Pause | 250 | 100 | 72 | 11.4555 | -52.3105 | -3.2048
10:39:42 | Pause | 251 | 100 | 72 | 11.4555 | -52.3105 | -3.2048
10:39:43 | Pause | 252 | 100 | 72 | 11.4555 | -52.3105 | -3.2048
10:39:44 | Pause | 253 | 100 | 72 | 11.4555 | -52.3105 | -3.2048
10:39:45 | Pause | 254 | 100 | 72 | 11.4555 | -52.3105 | -3.2048
10:39:46 | Pause | 255 | 100 | 72 | 11.4555 | -52.3105 | -3.2048
10:39:47 | Pause | 256 | 100 | 72 | 11.4555 | -52.3105 | -3.2048
10:39:48 | Pause | 257 | 100 | 72 | 11.4555 | -52.3105 | -3.2048
10:39:49 | Pause | 258 | 100 | 72 | 11.4555 | -52.3105 | -3.2048
10:39:50 | Pause | 259 | 100 | 72 | 11.4555 | -52.3105 | -3.2048
10:39:51 | Pause | 260 | 100 | 72 | 11.4555 | -52.3105 | -3.2048
10:39:52 | Pause | 261 | 100 | 72 | 11.4555 | -52.3105 | -3.2048
10:39:53 | Pause | 262 | 100 | 72 | 11.4555 | -52.3105 | -3.2048
10:39:54 | Pause | 263 | 100 | 72 | 11.4555 | -52.3105 | -3.2048
10:39:55 | Pause | 264 | 100 | 72 | 11.4555 | -52.3105 | -3.2048
10:39:56 | Pause | 265 | 100 | 72 | 11.4555 | -52.3105 | -3.2048
10:39:57 | Pause | 266 | 100 | 72 | 11.4555 | -52.3105 | -3.2048
10:39:58 | Pause | 267 | 100 | 72 | 11.4555 | -52.3105 | -3.2048
10:39:59 | Pause | 268 | 100 | 72 | 11.4555 | -52.3105 | -3.2048
10:40:00 | Pause | 269 | 100 | 72 | 11.4555 | -52.3105 | -3.2048
10:40:01 | Pause | 270 | 100 | 72 | 11.4555 | -52.3105 | -3.2048
10:40:02 | Pause | 271 | 100 | 72 | 11.4555 | -52.3105 | -3.2048
10:40:03 | Pause | 272 | 100 | 72 | 11.4555 | -52.3105 | -3.2048
10:40:04 | Pause | 273 | 100 | 72 | 11.4555 | -52.3105 | -3.2048
10:40:05 | Pause | 274 | 100 | 72 | 11.4555 | -52.3105 | -3.2048
10:40:06 | Pause | 275 | 100 | 72 | 11.4555 | -52.3105 | -3.2048
10:40:07 | Pause | 276 | 100 | 72 | 11.4555 | -52.3105 | -3.2048
10:40:08 | Pause | 277 | 100 | 72 | 11.4555 | -52.3105 | -3.2048
10:40:09 | Pause | 278 | 100 | 72 | 11.4555 | -52.3105 | -3.2048
10:40:10 | Pause | 279 | 100 | 72 | 11.4555 | -52.3105 | -3.2048
10:40:11 | Pause | 280 | 100 | 72 | 11.4555 | -52.3105 | -3.2048
10:40:12 | Pause | 281 | 100 | 72 | 11.4555 | -52.3105 | -3.2048
10:40:13 | Pause | 282 | 100 | 72 | 11.4555 | -52.3105 | -3.2048
10:40:14 | Pause | 283 | 100 | 72 | 11.4555 | -52.3105 | -3.2048
10:40:15 | Pause | 284 | 100 | 72 | 11.4555 | -52.3105 | -3.2048
10:40:16 | Pause | 285 | 100 | 72 | 11.4555 | -52.3105 | -3.2048
10:40:17 | Pause | 286 | 100 | 72 | 11.4555 | -52.3105 | -3.2048
10:40:18 | Pause | 287 | 100 | 72 | 11.4555 | -52.3105 | -3.2048
10:40:19 | Pause | 288 | 100 | 72 | 11.4555 | -52.3105 | -3.2048
10:40:20 | Pause | 289 | 100 | 72 | 11.4555 | -52.3105 | -3.2048
10:40:21 | Pause | 290 | 100 | 72 | 11.4555 | -52.3105 | -3.2048
10:40:22 | Pause | 291 | 100 | 72 | 11.4555 | -52.3105 | -3.2048
10:40:23 | Pause | 292 | 100 | 72 | 11.4555 | -52.3105 | -3.2048
10:40:24 | Pause | 293 | 100 | 72 | 11.4555 | -52.3105 | -3.2048
10:40:25 | Pause | 294 | 100 | 72 | 11.4555 | -52.3105 | -3.2048
10:40:26 | Pause | 295 | 100 | 72 | 11.4555 | -52.3105 | -3.2048
10:40:27 | Pause | 296 | 100 | 72 | 11.4555 | -52.3105 | -3.2048
10:40:28 | Pause | 297 | 100 | 72 | 11.4555 | -52.3105 | -3.2048
10:40:29 | Pause | 298 | 100 | 72 | 11.4555 | -52.3105 | -3.2048
10:40:30 | Pause | 299 | 100 | 72 | 11.4555 | -52.3105 | -3.2048
10:40:31 | Pause | 300 | 100 | 72 | 11.4555 | -52.3105 | -3.2048
10:40:32 | Pause | 301 | 100 | 72 | 11.4555 | -52.3105 | -3.2048
10:40:33 | Pause | 302 | 100 | 72 | 11.4555 | -52.3105 | -3.2048
10:40:34 | Pause | 303 | 100 | 72 | 11.4555 | -52.3105 | -3.2048
10:40:35 | Pause | 304 | 100 | 72 | 11.4555 | -52.3105 | -3.2048
10:40:36 | Pause | 305 | 100 | 72 | 11.4555 | -52.3105 | -3.2048
10:40:37 | Pause | 306 | 100 | 72 | 11.4555 | -52.3105 | -3.2048
10:40:38 | Pause | 307 | 100 | 72 | 11.4555 | -52.3105 | -3.2048
10:40:39 | Pause | 308 | 100 | 72 | 11.4555 | -52.3105 | -3.2048
10:40:40 | Pause | 309 | 100 | 72 | 11.4555 | -52.3105 | -3.2048
10:40:41 | Pause | 310 | 100 | 72 | 11.4555 | -52.3105 | -3.2048
10:40:42 | Pause | 311 | 100 | 72 | 11.4555 | -52.3105 | -3.2048
10:40:43 | Pause | 312 | 100 | 72 | 11.4555 | -52.3105 | -3.2048
10:40:44 | Pause | 313 | 100 | 72 | 11.4555 | -52.3105 | -3.2048
10:40:45 | Pause | 314 | 100 | 72 | 11.4555 | -52.3105 | -3.2048
10:40:46 | Pause | 315 | 100 | 72 | 11.4555 | -52.3105 | -3.2048
10:40:47 | Pause | 316 | 100 | 72 | 11.4555 | -52.3105 | -3.2048
10:40:48 | Pause | 317 | 100 | 72 | 11.4555 | -52.3105 | -3.2048
10:40:49 | Pause | 318 | 100 | 72 | 11.4555 | -52.3105 | -3.2048
10:40:50 | Pause | 319 | 100 | 72 | 11.4555 | -52.3105 | -3.2048
10:40:51 | Pause | 320 | 100 | 72 | 11.4555 | -52.3105 | -3.2048
10:40:52 | Pause | 321 | 100 | 72 | 11.4555 | -52.3105 | -3.2048
10:40:53 | Pause | 322 | 100 | 72 | 11.4555 | -52.3105 | -3.2048
10:40:54 | Pause | 323 | 100 | 72 | 11.4555 | -52.3105 | -3.2048
10:40:55 | Pause | 324 | 100 | 72 | 11.4555 | -52.3105 | -3.2048
10:40:56 | Pause | 325 | 100 | 72 | 11.4555 | -52.3105 | -3.2048
10:40:57 | Pause | 326 | 100 | 72 | 11.4555 | -52.3105 | -3.2048
10:40:58 | Pause | 327 | 100 | 72 | 11.4555 | -52.3105 | -3.2048
10:40:59 | Pause | 328 | 100 | 72 | 11.4555 | -52.3105 | -3.2048
10:41:00 | Pause | 329 | 100 | 72 | 11.4555 | -52.3105 | -3.2048
10:41:01 | Pause | 330 | 100 | 72 | 11.4555 | -52.3105 | -3.2048
10:41:02 | Pause | 331 | 100 | 72 | 11.4555 | -52.3105 | -3.2048
10:41:03 | Pause | 332 | 100 | 72 | 11.4555 | -52.3105 | -3.2048
10:41:04 | Pause | 333 | 100 | 72 | 11.4555 | -52.3105 | -3.2048
10:41:05 | Pause | 334 | 100 | 72 | 11.4555 | -52.3105 | -3.2048
10:41:06 | Pause | 335 | 100 | 72 | 11.4555 | -52.3105 | -3.2048
10:41:07 | Pause | 336 | 100 | 72 | 11.4555 | -52.3105 | -3.2048
10:41:08 | Pause | 337 | 100 | 72 | 11.4555 | -52.3105 | -3.2048
10:41:09 | Pause | 338 | 100 | 72 | 11.4555 | -52.3105 | -3.2048
10:41:10 | Pause | 339 | 100 | 72 | 11.4555 | -52.3105 | -3.2048
10:41:11 | Pause | 340 | 100 | 72 | 11.4555 | -52.3105 | -3.2048
10:41:12 | Pause | 341 | 100 | 72 | 11.4555 | -52.3105 | -3.2048
10:41:13 | Pause | 342 | 100 | 72 | 11.4555 | -52.3105 | -3.2048
10:41:14 | Pause | 343 | 100 | 72 | 11.4555 | -52.3105 | -3.2048
10:41:15 | Pause | 344 | 100 | 72 | 11.4555 | -52.3105 | -3.2048
10:41:16 | Pause | 345 | 100 | 72 | 11.4555 | -52.3105 | -3.2048
10:41:17 | Pause | 346 | 100 | 72 | 11.4555 | -52.3105 | -3.2048
10:41:18 | Pause | 347 | 100 | 72 | 11.4555 | -52.3105 | -3.2048
10:41:19 | Pause | 348 | 100 | 72 | 11.4555 | -52.3105 | -3.2048
10:41:20 | Pause | 349 | 100 | 72 | 11.4555 | -52.3105 | -3.2048
10:41:21 | Pause | 350 | 100 | 72 | 11.4555 | -52.3105 | -3.2048
10:41:22 | Pause | 351 | 100 | 72 | 11.4555 | -52.3105 | -3.2048
10:41:23 | Pause | 352 | 100 | 72 | 11.4555 | -52.3105 | -3.2048
10:41:24 | Pause | 353 | 100 | 72 | 11.4555 | -52.3105 | -3.2048
10:41:25 | Pause | 354 | 100 | 72 | 11.4555 | -52.3105 | -3.2048
10:41:26 | Pause | 355 | 100 | 72 | 11.4555 | -52.3105 | -3.2048
10:41:27 | Pause | 356 | 100 | 72 | 11.4555 | -52.3105 | -3.2048
10:41:28 | Pause | 357 | 100 | 72 | 11.4555 | -52.3105 | -3.2048
10:41:29 | Pause | 358 | 100 | 72 | 11.4555 | -52.3105 | -3.2048
10:41:30 | Pause | 359 | 100 | 72 | 11.4555 | -52.3105 | -3.2048
10:41:31 | Pause | 360 | 100 | 72 | 11.4555 | -52.3105 | -3.2048
10:41:32 | Pause | 361 | 100 | 72 | 11.4555 | -52.3105 | -3.2048
10:41:33 | Pause | 362 | 100 | 72 | 11.4555 | -52.3105 | -3.2048
10:41:34 | Pause | 363 | 100 | 72 | 11.4555 | -52.3105 | -3.2048
10:41:35 | Pause | 364 | 100 | 72 | 11.4555 | -52.3105 | -3.2048
10:41:36 | Pause | 365 | 100 | 72 | 11.4555 | -52.3105 | -3.2048
10:41:37 | Pause | 366 | 100 | 72 | 11.4555 | -52.3105 | -3.2048
10:41:38 | Pause | 367 | 100 | 72 | 11.4555 | -52.3105 | -3.2048
10:41:39 | Pause | 368 | 100 | 72 | 11.4555 | -52.3105 | -3.2048
10:41:40 | Pause | 369 | 100 | 72 | 11.4555 | -52.3105 | -3.2048
10:41:41 | Pause | 370 | 100 | 72 | 11.4555 | -52.3105 | -3.2048
10:41:42 | Pause | 371 | 100 | 72 | 11.4555 | -52.3105 | -3.2048
10:41:43 | Pause | 372 | 100 | 72 | 11.4555 | -52.3105 | -3.2048
10:41:44 | Pause | 373 | 100 | 72 | 11.4555 | -52.3105 | -3.2048
10:41:45 | Pause | 374 | 100 | 72 | 11.4555 | -52.3105 | -3.2048
10:41:46 | Pause | 375 | 100 | 72 | 11.4555 | -52.3105 | -3.2048
10:41:47 | Pause | 376 | 100 | 72 | 11.4555 | -52.3105 | -3.2048
10:41:48 | Pause | 377 | 100 | 72 | 11.4555 | -52.3105 | -3.2048
10:41:49 | Pause | 378 | 100 | 72 | 11.4555 | -52.3105 | -3.2048
10:41:50 | Pause | 379 | 100 | 72 | 11.4555 | -52.3105 | -3.2048
10:41:51 | Pause | 380 | 100 | 72 | 11.4555 | -52.3105 | -3.2048
10:41:52 | Pause | 381 | 100 | 72 | 11.4555 | -52.3105 | -3.2048
10:41:53 | Pause | 382 | 100 | 72 | 11.4555 | -52.3105 | -3.2048
10:41:54 | Pause | 383 | 100 | 72 | 11.4555 | -52.3105 | -3.2048
10:41:55 | Pause | 384 | 100 | 72 | 11.4555 | -52.3105 | -3.2048
10:41:56 | Pause | 385 | 100 | 72 | 11.4555 | -52.3105 | -3.2048
10:41:57 | Pause | 386 | 100 | 72 | 11.4555 | -52.3105 | -3.2048
10:41:58 | Pause | 387 | 100 | 72 | 11.4555 | -52.3105 | -3.2048
10:41:59 | Pause | 388 | 100 | 72 | 11.4555 | -52.3105 | -3.2048
10:42:00 | Pause | 389 | 100 | 72 | 11.4555 | -52.3105 | -3.2048
10:42:01 | Pause | 390 | 100 | 72 | 11.4555 | -52.3105 | -3.2048
10:42:02 | Pause | 391 | 100 | 72 | 11.4555 | -52.3105 | -3.2048
10:42:03 | Pause | 392 | 100 | 72 | 11.4555 | -52.3105 | -3.2048
10:42:04 | Pause | 393 | 100 | 72 | 11.4555 | -52.3105 | -3.2048
10:42:05 | Pause | 394 | 100 | 72 | 11.4555 | -52.3105 | -3.2048
10:42:06 | Pause | 395 | 100 | 72 | 11.4555 | -52.3105 | -3.2048
10:42:07 | Pause | 396 | 100 | 72 | 11.4555 | -52.3105 | -3.2048
10:42:08 | Pause | 397 | 100 | 72 | 11.4555 | -52.3105 | -3.2048
10:42:09 | Pause | 398 | 100 | 72 | 11.4555 | -52.3105 | -3.2048
10:42:10 | Pause | 399 | 100 | 72 | 11.4555 | -52.3105 | -3.2048
10:42:11 | Pause | 400 | 100 | 72 | 11.4555 | -52.3105 | -3.2048
10:42:12 | Pause | 401 | 100 | 72 | 11.4555 | -52.3105 | -3.2048
10:42:13 | Pause | 402 | 100 | 72 | 11.4555 | -52.3105 | -3.2048
10:42:14 | Pause | 403 | 100 | 72 | 11.4555 | -52.3105 | -3.2048
10:42:15 | Pause | 404 | 100 | 72 | 11.4555 | -52.3105 | -3.2048
10:42:16 | Pause | 405 | 100 | 72 | 11.4555 | -52.3105 | -3.2048
10:42:17 | Pause | 406 | 100 | 72 | 11.4555 | -52.3105 | -3.2048
10:42:18 | Pause | 407 | 100 | 72 | 11.4555 | -52.3105 | -3.2048
10:42:19 | Pause | 408 | 100 | 72 | 11.4555 | -52.3105 | -3.2048
10:42:20 | Pause | 409 | 100 | 72 | 11.4555 | -52.3105 | -3.2048
10:42:21 | Pause | 410 | 100 | 72 | 11.4555 | -52.3105 | -3.2048
10:42:22 | Pause | 411 | 100 | 72 | 11.4555 | -52.3105 | -3.2048
10:42:23 | Pause | 412 | 100 | 72 | 11.4555 | -52.3105 | -3.2048
10:42:24 | Pause | 413 | 100 | 72 | 11.4555 | -52.3105 | -3.2048
10:42:25 | Pause | 414 | 100 | 72 | 11.4555 | -52.3105 | -3.2048
10:42:26 | Pause | 415 | 100 | 72 | 11.4555 | -52.3105 | -3.2048
10:42:27 | Pause | 416 | 100 | 72 | 11.4555 | -52.3105 | -3.2048
10:42:28 | Pause | 417 | 100 | 72 | 11.4555 | -52.3105 | -3.2048
10:42:29 | Pause | 418 | 100 | 72 | 11.4555 | -52.3105 | -3.2048
10:42:30 | Pause | 419 | 100 | 72 | 11.4555 | -52.3105 | -3.2048
10:42:31 | Pause | 420 | 100 | 72 | 11.4555 | -52.3105 | -3.2048
10:42:32 | Pause | 421 | 100 | 72 | 11.4555 | -52.3105 | -3.2048
10:42:33 | Pause | 422 | 100 | 72 | 11.4555 | -52.3105 | -3.2048
10:42:34 | Pause | 423 | 100 | 72 | 11.4555 | -52.3105 | -3.2048
10:42:35 | Pause | 424 | 100 | 72 | 11.4555 | -52.3105 | -3.2048
10:42:36 | Pause | 425 | 100 | 72 | 11.4555 | -52.3105 | -3.2048
10:42:37 | Pause | 426 | 100 | 72 | 11.4555 | -52.3105 | -3.2048
10:42:38 | Pause | 427 | 100 | 72 | 11.4555 | -52.3105 | -3.2048
10:42:39 | Pause | 428 | 100 | 72 | 11.4555 | -52.3105 | -3.2048
10:42:40 | Pause | 429 | 100 | 72 | 11.4555 | -52.3105 | -3.2048
10:42:41 | Pause | 430 | 100 | 72 | 11.4555 | -52.3105 | -3.2048
10:42:42 | Pause | 431 | 100 | 72 | 11.4555 | -52.3105 | -3.2048
10:42:43 | Pause | 432 | 100 | 72 | 11.4555 | -52.3105 | -3.2048
10:42:44 | Pause | 433 | 100 | 72 | 11.4555 | -52.3105 | -3.2048
10:42:45 | Pause | 434 | 100 | 72 | 11.4555 | -52.3105 | -3.2048
10:42:46 | Pause | 435 | 100 | 72 | 11.4555 | -52.3105 | -3.2048
10:42:47 | Pause | 436 | 100 | 72 | 11.4555 | -52.3105 | -3.2048
10:42:48 | Pause | 437 | 100 | 72 | 11.4555 | -52.3105 | -3.2048
10:42:49 | Pause | 438 | 100 | 72 | 11.4555 | -52.3105 | -3.2048
10:42:50 | Pause | 439 | 100 | 72 | 11.4555 | -52.3105 | -3.2048
10:42:51 | Pause | 440 | 100 | 72 | 11.4555 | -52.3105 | -3.2048
10:42:52 | Pause | 441 | 100 | 72 | 11.4555 | -52.3105 | -3.2048
10:42:53 | Pause | 442 | 100 | 72 | 11.4555 | -52.3105 | -3.2048
10:42:54 | Pause | 443 | 100 | 72 | 11.4555 | -52.3105 | -3.2048
10:42:55 | Pause | 444 | 100 | 72 | 11.4555 | -52.3105 | -3.2048
10:42:56 | Pause | 445 | 100 | 72 | 11.4555 | -52.3105 | -3.2048
10:42:57 | Pause | 446 | 100 | 72 | 11.4555 | -52.3105 | -3.2048
10:42:58 | Pause | 447 | 100 | 72 | 11.4555 | -52.3105 | -3.2048
10:42:59 | Pause | 448 | 100 | 72 | 11.4555 | -52.3105 | -3.2048
10:43:00 | Pause | 449 | 100 | 72 | 11.4555 | -52.3105 | -3.2048
10:43:01 | Pause | 450 | 100 | 72 | 11.4555 | -52.3105 | -3.2048
10:43:02 | Pause | 451 | 100 | 72 | 11.4555 | -52.3105 | -3.2048
10:43:03 | Pause | 452 | 100 | 72 | 11.4555 | -52.3105 | -3.2048
10:43:04 | Pause | 453 | 100 | 72 | 11.4555 | -52.3105 | -3.2048
10:43:05 | Pause | 454 | 100 | 72 | 11.4555 | -52.3105 | -3.2048
10:43:06 | Pause | 455 | 100 | 72 | 11.4555 | -52.3105 | -3.2048
10:43:07 | Pause | 456 | 100 | 72 | 11.4555 | -52.3105 | -3.2048
10:43:08 | Pause | 457 | 100 | 72 | 11.4555 | -52.3105 | -3.2048
10:43:09 | Pause | 458 | 100 | 72 | 11.4555 | -52.3105 | -3.2048
10:43:10 | Pause | 459 | 100 | 72 | 11.4555 | -52.3105 | -3.2048
10:43:11 | Pause | 460 | 100 | 72 | 11.4555 | -52.3105 | -3.2048
10:43:12 | Pause | 461 | 100 | 72 | 11.4555 | -52.3105 | -3.2048
10:43:13 | Pause | 462 | 100 | 72 | 11.4555 | -52.3105 | -3.2048
10:43:14 | Pause | 463 | 100 | 72 | 11.4555 | -52.3105 | -3.2048
10:43:15 | Pause | 464 | 100 | 72 | 11.4555 | -52.3105 | -3.2048
10:43:16 | Pause | 465 | 100 | 72 | 11.4555 | -52.3105 | -3.2048
10:43:17 | Pause | 466 | 100 | 72 | 11.4555 | -52.3105 | -3.2048
10:43:18 | Pause | 467 | 100 | 72 | 11.4555 | -52.3105 | -3.2048
10:43:19 | Pause | 468 | 100 | 72 | 11.4555 | -52.3105 | -3.2048
10:43:20 | Pause | 469 | 100 | 72 | 11.4555 | -52.3105 | -3.2048
10:43:21 | Pause | 470 | 100 | 72 | 11.4555 | -52.3105 | -3.2048
10:43:22 | Pause | 471 | 100 | 72 | 11.4555 | -52.3105 | -3.2048
10:43:23 | Pause | 472 | 100 | 72 | 11.4555 | -52.3105 | -3.2048
10:43:24 | Pause | 473 | 100 | 72 | 11.4555 | -52.3105 | -3.2048
10:43:25 | Pause | 474 | 100 | 72 | 11.4555 | -52.3105 | -3.2048
10:43:26 | Pause | 475 | 100 | 72 | 11.4555 | -52.3105 | -3.2048
10:43:27 | Pause | 476 | 100 | 72 | 11.4555 | -52.3105 | -3.2048
10:43:28 | Pause | 477 | 100 | 72 | 11.4555 | -52.3105 | -3.2048
10:43:29 | Pause | 478 | 100 | 72 | 11.4555 | -52.3105 | -3.2048
10:43:30 | Pause | 479 | 100 | 72 | 11.4555 | -52.3105 | -3.2048
10:43:31 | Pause | 480 | 100 | 72 | 11.4555 | -52.3105 | -3.2048
10:43:32 | Pause | 481 | 100 | 72 | 11.4555 | -52.3105 | -3.2048
10:43:33 | Pause | 482 | 100 | 72 | 11.4555 | -52.3105 | -3.2048
10:43:34 | Pause | 483 | 100 | 72 | 11.4555 | -52.3105 | -3.2048
10:43:35 | Pause | 484 | 100 | 72 | 11.4555 | -52.3105 | -3.2048
10:43:36 | Pause | 485 | 100 | 72 | 11.4555 | -52.3105 | -3.2048
10:43:37 | Pause | 486 | 100 | 72 | 11.4555 | -52.3105 | -3.2048
10:43:38 | Pause | 487 | 100 | 72 | 11.4555 | -52.3105 | -3.2048
10:43:39 | Pause | 488 | 100 | 72 | 11.4555 | -52.3105 | -3.2048
10:43:40 | Pause | 489 | 100 | 72 | 11.4555 | -52.3105 | -3.2048
10:43:41 | Pause | 490 | 100 | 72 | 11.4555 | -52.3105 | -3.2048
10:43:42 | Pause | 491 | 100 | 72 | 11.4555 | -52.3105 | -3.2048
10:43:43 | Pause | 492 | 100 | 72 | 11.4555 | -52.3105 | -3.2048
10:43:44 | Pause | 493 | 100 | 72 | 11.4555 | -52.3105 | -3.2048
10:43:45 | Pause | 494 | 100 | 72 | 11.4555 | -52.3105 | -3.2048
10:43:46 | Pause | 495 | 100 | 72 | 11.4555 | -52.3105 | -3.2048
10:43:47 | Pause | 496 | 100 | 72 | 11.4555 | -52.3105 | -3.2048
10:43:48 | Pause | 497 | 100 | 72 | 11.4555 | -52.3105 | -3.2048
10:43:49 | Pause | 498 | 100 | 72 | 11.4555 | -52.3105 | -3.2048
10:43:50 | Pause | 499 | 100 | 72 | 11.4555 | -52.3105 | -3.2048
10:43:51 | Pause | 500 | 100 | 72 | 11.4555 | -52.3105 | -3.2048
10:43:52 | Pause | 501 | 100 | 72 | 11.4555 | -52.3105 | -3.2048
10:43:53 | Pause | 502 | 100 | 72 | 11.4555 | -52.3105 | -3.2048
10:43:54 | Pause | 503 | 100 | 72 | 11.4555 | -52.3105 | -3.2048
10:43:55 | Pause | 504 | 100 | 72 | 11.4555 | -52.3105 | -3.2048
10:43:56 | Pause | 505 | 100 | 72 | 11.4555 | -52.3105 | -3.2048
10:43:57 | Pause | 506 | 100 | 72 | 11.4555 | -52.3105 | -3.2048
10:43:58 | Pause | 507 | 100 | 72 | 11.4555 | -52.3105 | -3.2048
10:43:59 | Pause | 508 | 100 | 72 | 11.4555 | -52.3105 | -3.2048
10:44:00 | Pause | 509 | 100 | 72 | 11.4555 | -52.3105 | -3.2048
10:44:01 | Pause | 510 | 100 | 72 | 11.4555 | -52.3105 | -3.2048
10:44:02 | Pause | 511 | 100 | 72 | 11.4555 | -52.3105 | -3.2048
10:44:03 | Pause | 512 | 100 | 72 | 11.4555 | -52.3105 | -3.2048
10:44:04 | Pause | 513 | 100 | 72 | 11.4555 | -52.3105 | -3.2048
10:44:05 | Pause | 514 | 100 | 72 | 11.4555 | -52.3105 | -3.2048
10:44:06 | Pause | 515 | 100 | 72 | 11.4555 | -52.3105 | -3.2048
10:44:07 | Pause | 516 | 100 | 72 | 11.4555 | -52.3105 | -3.2048
10:44:08 | Pause | 517 | 100 | 72 | 11.4555 | -52.3105 | -3.2048
10:44:09 | Pause | 518 | 100 | 72 | 11.4555 | -52.3105 | -3.2048
10:44:10 | Pause | 519 | 100 | 72 | 11.4555 | -52.3105 | -3.2048
10:44:11 | Pause | 520 | 100 | 72 | 11.4555 | -52.3105 | -3.2048
10:44:12 | Pause | 521 | 100 | 72 | 11.4555 | -52.3105 | -3.2048
10:44:13 | Pause | 522 | 100 | 72 | 11.4555 | -52.3105 | -3.2048
10:44:14 | Pause | 523 | 100 | 72 | 11.4555 | -52.3105 | -3.2048
10:44:15 | Pause | 524 | 100 | 72 | 11.4555 | -52.3105 | -3.2048
10:44:16 | Pause | 525 | 100 | 72 | 11.4555 | -52.3105 | -3.2048
10:44:17 | Pause | 526 | 100 | 72 | 11.4555 | -52.3105 | -3.2048
10:44:18 | Pause | 527 | 100 | 72 | 11.4555 | -52.3105 | -3.2048
10:44:19 | Pause | 528 | 100 | 72 | 11.4555 | -52.3105 | -3.2048
10:44:20 | Pause | 529 | 100 | 72 | 11.4555 | -52.3105 | -3.2048
10:44:21 | Pause | 530 | 100 | 72 | 11.4555 | -52.3105 | -3.2048
10:44:22 | Pause | 531 | 100 | 72 | 11.4555 | -52.3105 | -3.2048
10:44:23 | Pause | 532 | 100 | 72 | 11.4555 | -52.3105 | -3.2048
10:44:24 | Pause | 533 | 100 | 72 | 11.4555 | -52.3105 | -3.2048
10:44:25 | Pause | 534 | 100 | 72 | 11.4555 | -52.3105 | -3.2048
10:44:26 | Pause | 535 | 100 | 72 | 11.4555 | -52.3105 | -3.2048
10:44:27 | Pause | 536 | 100 | 72 | 11.4555 | -52.3105 | -3.2048
10:44:28 | Pause | 537 | 100 | 72 | 11.4555 | -52.3105 | -3.2048
10:44:29 | Pause | 538 | 100 | 72 | 11.4555 | -52.3105 | -3.2048
10:44:30 | Pause | 539 | 100 | 72 | 11.4555 | -52.3105 | -3.2048
10:44:31 | Pause | 540 | 100 | 72 | 11.4555 | -52.3105 | -3.2048
10:44:32 | Pause | 541 | 100 | 72 | 11.4555 | -52.3105 | -3.2048
10:44:33 | Pause | 542 | 100 | 72 | 11.4555 | -52.3105 | -3.2048
10:44:34 | Pause | 543 | 100 | 72 | 11.4555 | -52.3105 | -3.2048
10:44:35 | Pause | 544 | 100 | 72 | 11.4555 | -52.3105 | -3.2048
10:44:36 | Pause | 545 | 100 | 72 | 11.4555 | -52.3105 | -3.2048
10:44:37 | Pause | 546 | 100 | 72 | 11.4555 | -52.3105 | -3.2048
10:44:38 | Pause | 547 | 100 | 72 | 11.4555 | -52.3105 | -3.2048
10:44:39 | Pause | 548 | 100 | 72 | 11.4555 | -52.3105 | -3.2048
10:44:40 | Pause | 549 | 100 | 72 | 11.4555 | -52.3105 | -3.2048
10:44:41 | Pause | 550 | 100 | 72 | 11.4555 | -52.3105 | -3.2048
10:44:42 | Pause | 551 | 100 | 72 | 11.4555 | -52.3105 | -3.2048
10:44:43 | Pause | 552 | 100 | 72 | 11.4555 | -52.3105 | -3.2048
10:44:44 | Pause | 553 | 100 | 72 | 11.4555 | -52.3105 | -3.2048
10:44:45 | Pause | 554 | 100 | 72 | 11.4555 | -52.3105 | -3.2048
10:44:46 | Pause | 555 | 100 | 72 | 11.4555 | -52.3105 | -3.2048
10:44:47 | Pause | 556 | 100 | 72 | 11.4555 | -52.3105 | -3.2048
10:44:48 | Pause | 557 | 100 | 72 | 11.4555 | -52.3105 | -3.2048
10:44:49 | Pause | 558 | 100 | 72 | 11.4555 | -52.3105 | -3.2048
10:44:50 | Pause | 559 | 100 | 72 | 11.4555 | -52.3105 | -3.2048
10:44:51 | Pause | 560 | 100 | 72 | 11.4555 | -52.3105 | -3.2048
10:44:52 | Pause | 561 | 100 | 72 | 11.4555 | -52.3105 | -3.2048
10:44:53 | Pause | 562 | 100 | 72 | 11.4555 | -52.3105 | -3.2048
10:44:54 | Pause | 563 | 100 | 72 | 11.4555 | -52.3105 | -3.2048
10:44:55 | Pause | 564 | 100 | 72 | 11.4555 | -52.3105 | -3.2048
10:44:56 | Pause | 565 | 100 | 72 | 11.4555 | -52.3105 | -3.2048
10:44:57 | Pause | 566 | 100 | 72 | 11.4555 | -52.3105 | -3.2048
10:44:58 | Pause | 567 | 100 | 72 | 11.4555 | -52.3105 | -3.2048
10:44:59 | Pause | 568 | 100 | 72 | 11.4555 | -52.3105 | -3.2048
10:45:00 | Pause | 569 | 100 | 72 | 11.4555 | -52.3105 | -3.2048

## 23 Umlauf
Uhrzeit | Zeit t [s] | Zurückgelegte Distanz [m] | Außen- temperatur [°C] | Typ | SoC zum Zeitpunkt t [%] | Ist-Geschwindigkeit zum Zeitpunkt t [km/h] | Steigung im Intervall [t, t+1) [%] | Gewählte Beschleunigung im Intervall [t, t+1) [m/s²] | Empfangene Leistung mittels DWPT [kW] | Motorleistung [kW] | Leistung der Nebenverbraucher [kW] | Abgerufene Batterieleistung im Intervall [t, t+1) [kW] | Kumulierter Energieverbrauch nach Intervall [t, t+1) [kWh]
10:45:01 | 0 | 0 | 0 | Umlauf | 100 |  |  |  | 0 | 160 | 11.4555 | 198.4438 | 0.055123
10:45:02 | 1 | 5 | 0 | Umlauf | 99.9683 | 3.6 | -0.1 | 3.4167 | 0 | 69.3647 | 11.4555 | 93.5419 | 0.081107
10:45:03 | 2 | 9 | 0 | Umlauf | 99.9534 | 15.9 | -0.5 | 1.8889 | 0 | 160 | 11.4555 | 198.4438 | 0.13623
10:45:04 | 3 | 16 | 0 | Umlauf | 99.9217 | 22.7 | -3.6 | 1.1667 | 0 | 120.5539 | 11.4555 | 152.7886 | 0.17867
10:45:05 | 4 | 23 | 0 | Umlauf | 99.8973 | 26.9 | -5.1 | -1.5 | 0 | -160 | 11.4555 | -128.3425 | 0.14302
10:45:06 | 5 | 29 | 0 | Umlauf | 99.9178 | 21.5 | -8.5 | -1.5833 | 0 | -160 | 11.4555 | -128.3425 | 0.10737
10:45:07 | 6 | 34 | 0 | Umlauf | 99.9383 | 15.8 | -8.7 | -0.083333 | 0 | -41.766 | 11.4555 | -26.1883 | 0.1001
10:45:08 | 7 | 38 | 0 | Umlauf | 99.9425 | 15.5 | -6.6 | -0.47222 | 0 | -51.4614 | 11.4555 | -34.5651 | 0.090494
10:45:09 | 8 | 42 | 0 | Umlauf | 99.948 | 13.8 | -4.1 | -0.25 | 0 | -23.765 | 11.4555 | -10.6354 | 0.08754
10:45:10 | 9 | 45 | 0 | Umlauf | 99.9497 | 12.9 | -0.4 | -0.47222 | 0 | -16.549 | 11.4555 | -4.4008 | 0.086318
10:45:11 | 10 | 48 | 0 | Umlauf | 99.9504 | 11.2 | 0.7 | -0.69444 | 0 | -19.0587 | 11.4555 | -6.5692 | 0.084493
10:45:12 | 11 | 51 | 0 | Umlauf | 99.9514 | 8.7 | 0.9 | -0.16667 | 0 | 2.8545 | 11.4555 | 16.5624 | 0.089094
10:45:13 | 12 | 53 | 0 | Umlauf | 99.9488 | 8.1 | -0.1 | -1.1111 | 0 | -27.7843 | 11.4555 | -14.1081 | 0.085175
10:45:14 | 13 | 55 | 0 | Umlauf | 99.951 | 4.1 | 1.6 | -0.61111 | 0 | -4.5889 | 11.4555 | 7.9474 | 0.087382
10:45:15 | 14 | 60 | 0 | Umlauf | 99.9498 | 1.9 | 0.1 | 2.5833 | 0 | 28.2046 | 11.4555 | 45.9028 | 0.10013
10:45:16 | 15 | 63 | 0 | Umlauf | 99.9425 | 11.2 | 0 | 1.3611 | 0 | 91.4868 | 11.4555 | 119.1461 | 0.13323
10:45:17 | 16 | 68 | 0 | Umlauf | 99.9234 | 16.1 | -0.7 | 0.083333 | 0 | 14.2543 | 11.4555 | 29.7567 | 0.14149
10:45:18 | 17 | 72 | 0 | Umlauf | 99.9187 | 16.4 | -2.2 | 2.2222 | 0 | 160 | 11.4555 | 198.4438 | 0.19662
10:45:19 | 18 | 79 | 0 | Umlauf | 99.887 | 24.4 | -0.6 | -0.083333 | 0 | 1.5347 | 11.4555 | 15.035 | 0.20079
10:45:20 | 19 | 86 | 0 | Umlauf | 99.8846 | 24.1 | -0.1 | 0.66667 | 0 | 105.7814 | 11.4555 | 135.6909 | 0.23849
10:45:21 | 20 | 93 | 0 | Umlauf | 99.8629 | 26.5 | 0 | 0.22222 | 0 | 54.0199 | 11.4555 | 75.7817 | 0.25954
10:45:22 | 21 | 101 | 0 | Umlauf | 99.8508 | 27.3 | 0 | 0.86111 | 0 | 150.4641 | 11.4555 | 187.4069 | 0.31159
10:45:23 | 22 | 109 | 0 | Umlauf | 99.8209 | 30.4 | 0 | 1.1667 | 0 | 160 | 11.4555 | 198.4438 | 0.36672
10:45:24 | 23 | 119 | 0 | Umlauf | 99.7892 | 34.6 | 0 | -0.80556 | 0 | -78.11 | 11.4555 | -57.5895 | 0.35072
10:45:25 | 24 | 127 | 0 | Umlauf | 99.7984 | 31.7 | 0 | 0.58333 | 0 | 127.6717 | 11.4555 | 161.0268 | 0.39545
10:45:26 | 25 | 137 | 0 | Umlauf | 99.7727 | 33.8 | -1 | 1.3333 | 0 | 160 | 11.4555 | 198.4438 | 0.45057
10:45:27 | 26 | 148 | 0 | Umlauf | 99.741 | 38.6 | -4.4 | -1.2222 | 0 | -160 | 11.4555 | -128.3425 | 0.41492
10:45:28 | 27 | 157 | 0 | Umlauf | 99.7615 | 34.2 | -9.3 | -0.38889 | 0 | -131.8452 | 11.4555 | -104.0167 | 0.38603
10:45:29 | 28 | 166 | 0 | Umlauf | 99.7781 | 32.8 | -5.8 | -0.027778 | 0 | -47.5156 | 11.4555 | -31.1559 | 0.37737
10:45:30 | 29 | 175 | 0 | Umlauf | 99.7831 | 32.7 | -0.6 | 0.38889 | 0 | 87.3488 | 11.4555 | 114.3568 | 0.40914
10:45:31 | 30 | 185 | 0 | Umlauf | 99.7649 | 34.1 | -0.1 | 0 | 0 | 28.0924 | 11.4555 | 45.7729 | 0.42186
10:45:32 | 31 | 194 | 0 | Umlauf | 99.7576 | 34.1 | 0 | 0.47222 | 0 | 117.2681 | 11.4555 | 148.9857 | 0.46324
10:45:33 | 32 | 204 | 0 | Umlauf | 99.7338 | 35.8 | 0 | 0.75 | 0 | 160 | 11.4555 | 198.4438 | 0.51836
10:45:34 | 33 | 215 | 0 | Umlauf | 99.7021 | 38.5 | 0 | -0.027778 | 0 | 29.0261 | 11.4555 | 46.8537 | 0.53138
10:45:35 | 34 | 226 | 0 | Umlauf | 99.6946 | 38.4 | 0 | 0.38889 | 0 | 115.7989 | 11.4555 | 147.2851 | 0.57229
10:45:36 | 35 | 237 | 0 | Umlauf | 99.6711 | 39.8 | -1 | 0.055556 | 0 | 28.0611 | 11.4555 | 45.7368 | 0.585
10:45:37 | 36 | 248 | 0 | Umlauf | 99.6638 | 40 | -2.1 | 0.16667 | 0 | 29.9198 | 11.4555 | 47.8881 | 0.5983
10:45:38 | 37 | 259 | 0 | Umlauf | 99.6562 | 40.6 | -2.5 | 0 | 0 | -9.3518 | 11.4555 | 2.4348 | 0.59897
10:45:39 | 38 | 270 | 0 | Umlauf | 99.6558 | 40.6 | -5.8 | -0.30556 | 0 | -96.9568 | 11.4555 | -73.8731 | 0.57845
10:45:40 | 39 | 281 | 0 | Umlauf | 99.6676 | 39.5 | -5.2 | 1.4722 | 0 | 160 | 11.4555 | 198.4438 | 0.63358
10:45:41 | 40 | 294 | 0 | Umlauf | 99.6359 | 44.8 | -4.1 | -1.4444 | 0 | -160 | 11.4555 | -128.3425 | 0.59793
10:45:42 | 41 | 305 | 0 | Umlauf | 99.6564 | 39.6 | -4.1 | 0 | 0 | -30.1906 | 11.4555 | -16.1871 | 0.59343
10:45:43 | 42 | 316 | 0 | Umlauf | 99.6589 | 39.6 | -3.4 | -0.25 | 0 | -55.7733 | 11.4555 | -38.2906 | 0.58279
10:45:44 | 43 | 326 | 0 | Umlauf | 99.6651 | 38.7 | -3.2 | -0.27778 | 0 | -55.8891 | 11.4555 | -38.3907 | 0.57213
10:45:45 | 44 | 337 | 0 | Umlauf | 99.6712 | 37.7 | -3.1 | -0.27778 | 0 | -53.3763 | 11.4555 | -36.2196 | 0.56207
10:45:46 | 45 | 347 | 0 | Umlauf | 99.677 | 36.7 | -2.9 | -0.55556 | 0 | -85.4515 | 11.4555 | -63.9326 | 0.54431
10:45:47 | 46 | 357 | 0 | Umlauf | 99.6872 | 34.7 | -14.3 | -0.083333 | 0 | -152.6676 | 11.4555 | -122.0073 | 0.51042
10:45:48 | 47 | 366 | 0 | Umlauf | 99.7067 | 34.4 | -1.5 | -0.11111 | 0 | -10.9462 | 11.4555 | 0.58945 | 0.51058
10:45:49 | 48 | 376 | 0 | Umlauf | 99.7066 | 34 | -0.2 | -0.36111 | 0 | -26.098 | 11.4555 | -12.6512 | 0.50707
10:45:50 | 49 | 385 | 0 | Umlauf | 99.7086 | 32.7 | -0.4 | 0 | 0 | 21.6417 | 11.4555 | 38.307 | 0.51771
10:45:51 | 50 | 394 | 0 | Umlauf | 99.7025 | 32.7 | -0.4 | -0.19444 | 0 | -8.319 | 11.4555 | 3.6301 | 0.51872
10:45:52 | 51 | 403 | 0 | Umlauf | 99.7019 | 32 | -0.7 | -0.52778 | 0 | -48.7968 | 11.4555 | -32.2629 | 0.50976
10:45:53 | 52 | 411 | 0 | Umlauf | 99.707 | 30.1 | -1.5 | -0.11111 | 0 | -10.0816 | 11.4555 | 1.5902 | 0.5102
10:45:54 | 53 | 419 | 0 | Umlauf | 99.7068 | 29.7 | -1.9 | -0.22222 | 0 | -25.4799 | 11.4555 | -12.1171 | 0.50683
10:45:55 | 54 | 427 | 0 | Umlauf | 99.7087 | 28.9 | -1.8 | -0.055556 | 0 | -7.0331 | 11.4555 | 5.1185 | 0.50825
10:45:56 | 55 | 435 | 0 | Umlauf | 99.7079 | 28.7 | -2.8 | 0.47222 | 0 | 56.7443 | 11.4555 | 78.9349 | 0.53018
10:45:57 | 56 | 444 | 0 | Umlauf | 99.6953 | 30.4 | -1.7 | 0.11111 | 0 | 17.8597 | 11.4555 | 33.9296 | 0.5396
10:45:58 | 57 | 452 | 0 | Umlauf | 99.6899 | 30.8 | -0.4 | 0.13889 | 0 | 43.2643 | 11.4555 | 63.3331 | 0.5572
10:45:59 | 58 | 461 | 0 | Umlauf | 99.6798 | 31.3 | 0 | -0.19444 | 0 | -4.0017 | 11.4555 | 8.627 | 0.55959
10:46:00 | 59 | 470 | 0 | Umlauf | 99.6784 | 30.6 | 0.9 | -0.44444 | 0 | -21.7318 | 11.4555 | -8.8787 | 0.55713
10:46:01 | 60 | 478 | 0 | Umlauf | 99.6798 | 29 | 0.1 | -0.52778 | 0 | -36.8886 | 11.4555 | -21.9742 | 0.55102
10:46:02 | 61 | 485 | 0 | Umlauf | 99.6833 | 27.1 | 1.3 | -0.30556 | 0 | -2.8039 | 11.4555 | 10.0134 | 0.5538
10:46:03 | 62 | 492 | 0 | Umlauf | 99.6817 | 26 | 2.2 | -0.25 | 0 | 15.4805 | 11.4555 | 31.1758 | 0.56246
10:46:04 | 63 | 499 | 0 | Umlauf | 99.6767 | 25.1 | 2.6 | -0.22222 | 0 | 23.7451 | 11.4555 | 40.7414 | 0.57378
10:46:05 | 64 | 506 | 0 | Umlauf | 99.6702 | 24.3 | 66.2 | -0.86111 | 0 | 160 | 11.4555 | 198.4438 | 0.6289
10:46:06 | 65 | 512 | 0 | Umlauf | 99.6386 | 21.2 | 4.2 | -1.1944 | 0 | -48.3854 | 11.4555 | -31.9074 | 0.62004
10:46:07 | 66 | 517 | 0 | Umlauf | 99.6437 | 16.9 | -2.2 | -1.25 | 0 | -77.6826 | 11.4555 | -57.2203 | 0.60415
10:46:08 | 67 | 520 | 0 | Umlauf | 99.6528 | 12.4 | -2.9 | -0.41667 | 0 | -23.7258 | 11.4555 | -10.6015 | 0.6012
10:46:09 | 68 | 523 | 0 | Umlauf | 99.6545 | 10.9 | -2.4 | -0.36111 | 0 | -16.9587 | 11.4555 | -4.7548 | 0.59988
10:46:10 | 69 | 526 | 0 | Umlauf | 99.6552 | 9.6 | -2.1 | 0.30556 | 0 | 13.068 | 11.4555 | 28.3837 | 0.60777
10:46:11 | 70 | 529 | 0 | Umlauf | 99.6507 | 10.7 | -1.5 | 0.33333 | 0 | 19.4805 | 11.4555 | 35.8055 | 0.61771
10:46:12 | 71 | 532 | 0 | Umlauf | 99.645 | 11.9 | -1.1 | 0.47222 | 0 | 33.101 | 11.4555 | 51.57 | 0.63204
10:46:13 | 72 | 536 | 0 | Umlauf | 99.6368 | 13.6 | -0.8 | 0.83333 | 0 | 66.6351 | 11.4555 | 90.3826 | 0.65714
10:46:14 | 73 | 541 | 0 | Umlauf | 99.6223 | 16.6 | -0.5 | -1.5 | 0 | -81.5566 | 11.4555 | -60.5674 | 0.64032
10:46:15 | 74 | 544 | 0 | Umlauf | 99.632 | 11.2 | -0.7 | 1.6667 | 0 | 106.0634 | 11.4555 | 136.0172 | 0.6781
10:46:16 | 75 | 548 | 0 | Umlauf | 99.6103 | 17.2 | -0.4 | -0.30556 | 0 | -11.8795 | 11.4555 | -0.36632 | 0.678
10:46:17 | 76 | 553 | 0 | Umlauf | 99.6103 | 16.1 | -0.3 | -3.4167 | 0 | -160 | 11.4555 | -128.3425 | 0.64235
10:46:18 | 77 | 555 | 0 | Umlauf | 99.6308 | 3.8 | -1.2 | 4.6667 | 0 | 96.8747 | 11.4555 | 125.3822 | 0.67718
10:46:19 | 78 | 561 | 0 | Umlauf | 99.6108 | 20.6 | -0.2 | -3.2778 | 0 | -160 | 11.4555 | -128.3425 | 0.64153
10:46:20 | 79 | 563 | 0 | Umlauf | 99.6313 | 8.8 | -0.4 | 0.47222 | 0 | 27.5722 | 11.4555 | 45.1709 | 0.65407
10:46:21 | 80 | 566 | 0 | Umlauf | 99.6241 | 10.5 | -0.3 | 0.94444 | 0 | 60.3897 | 11.4555 | 83.1541 | 0.67717
10:46:22 | 81 | 570 | 0 | Umlauf | 99.6108 | 13.9 | -0.2 | 0.63889 | 0 | 57.701 | 11.4555 | 80.0422 | 0.69941
10:46:23 | 82 | 574 | 0 | Umlauf | 99.598 | 16.2 | -0.1 | 1.1944 | 0 | 117.0486 | 11.4555 | 148.7315 | 0.74072
10:46:24 | 83 | 580 | 0 | Umlauf | 99.5743 | 20.5 | 0.2 | 1.5833 | 0 | 160 | 11.4555 | 198.4438 | 0.79584
10:46:25 | 84 | 587 | 0 | Umlauf | 99.5426 | 26.2 | 0.8 | 0.5 | 0 | 103.5924 | 11.4555 | 133.1573 | 0.83283
10:46:26 | 85 | 595 | 0 | Umlauf | 99.5214 | 28 | 1.4 | -0.19444 | 0 | 13.9658 | 11.4555 | 29.4227 | 0.84101
10:46:27 | 86 | 603 | 0 | Umlauf | 99.5167 | 27.3 | 1.9 | -0.75 | 0 | -39.9505 | 11.4555 | -24.6197 | 0.83417
10:46:28 | 87 | 610 | 0 | Umlauf | 99.5206 | 24.6 | 2.6 | -0.55556 | 0 | -13.7607 | 11.4555 | -1.9917 | 0.83361
10:46:29 | 88 | 616 | 0 | Umlauf | 99.5209 | 22.6 | 2.6 | 0.41667 | 0 | 99.5276 | 11.4555 | 128.4526 | 0.86929
10:46:30 | 89 | 623 | 0 | Umlauf | 99.5004 | 24.1 | 2.2 | 0.55556 | 0 | 119.5471 | 11.4555 | 151.6233 | 0.91141
10:46:31 | 90 | 630 | 0 | Umlauf | 99.4762 | 26.1 | 1.8 | -0.55556 | 0 | -21.3608 | 11.4555 | -8.5582 | 0.90903
10:46:32 | 91 | 637 | 0 | Umlauf | 99.4776 | 24.1 | 1.7 | -0.5 | 0 | -15.9697 | 11.4555 | -3.9003 | 0.90795
10:46:33 | 92 | 643 | 0 | Umlauf | 99.4782 | 22.3 | 1.7 | -0.5 | 0 | -14.8894 | 11.4555 | -2.9669 | 0.90713
10:46:34 | 93 | 648 | 0 | Umlauf | 99.4787 | 20.5 | 1.6 | -0.55556 | 0 | -18.452 | 11.4555 | -6.045 | 0.90545
10:46:35 | 94 | 654 | 0 | Umlauf | 99.4796 | 18.5 | 1.6 | -0.27778 | 0 | 1.9821 | 11.4555 | 15.5528 | 0.90977
10:46:36 | 95 | 658 | 0 | Umlauf | 99.4771 | 17.5 | 1.7 | 0.33333 | 0 | 60.7775 | 11.4555 | 83.603 | 0.93299
10:46:37 | 96 | 664 | 0 | Umlauf | 99.4638 | 18.7 | 1.5 | 0 | 0 | 29.2663 | 11.4555 | 47.1316 | 0.94608
10:46:38 | 97 | 669 | 0 | Umlauf | 99.4563 | 18.7 | 1.1 | 0.97222 | 0 | 124.1624 | 11.4555 | 156.9651 | 0.98968
10:46:39 | 98 | 675 | 0 | Umlauf | 99.4312 | 22.2 | 0.8 | -0.66667 | 0 | -34.3905 | 11.4555 | -19.8159 | 0.98418
10:46:40 | 99 | 681 | 0 | Umlauf | 99.4344 | 19.8 | 1.2 | 0.055556 | 0 | 34.0059 | 11.4555 | 52.6173 | 0.9988
10:46:41 | 100 | 686 | 0 | Umlauf | 99.426 | 20 | 1.3 | 0.55556 | 0 | 89.6828 | 11.4555 | 117.0582 | 1.0313
10:46:42 | 101 | 692 | 0 | Umlauf | 99.4073 | 22 | 1.4 | 0.58333 | 0 | 103.2653 | 11.4555 | 132.7786 | 1.0682
10:46:43 | 102 | 699 | 0 | Umlauf | 99.3861 | 24.1 | 1.3 | 0 | 0 | 35.7768 | 11.4555 | 54.667 | 1.0834
10:46:44 | 103 | 706 | 0 | Umlauf | 99.3774 | 24.1 | 1.1 | 0.27778 | 0 | 69.6646 | 11.4555 | 93.8889 | 1.1095
10:46:45 | 104 | 713 | 0 | Umlauf | 99.3624 | 25.1 | 1.1 | 0.27778 | 0 | 72.6706 | 11.4555 | 97.3681 | 1.1365
10:46:46 | 105 | 720 | 0 | Umlauf | 99.3468 | 26.1 | 1.1 | 0.083333 | 0 | 48.1348 | 11.4555 | 68.9702 | 1.1557
10:46:47 | 106 | 727 | 0 | Umlauf | 99.3358 | 26.4 | 1.2 | 0.5 | 0 | 109.8021 | 11.4555 | 140.3444 | 1.1947
10:46:48 | 107 | 735 | 0 | Umlauf | 99.3134 | 28.2 | 1.3 | -0.13889 | 0 | 21.1618 | 11.4555 | 37.7515 | 1.2051
10:46:49 | 108 | 743 | 0 | Umlauf | 99.3074 | 27.7 | 1.7 | -0.52778 | 0 | -20.7416 | 11.4555 | -8.0232 | 1.2029
10:46:50 | 109 | 750 | 0 | Umlauf | 99.3087 | 25.8 | 2.1 | 0.30556 | 0 | 91.8459 | 11.4555 | 119.5618 | 1.2361
10:46:51 | 110 | 757 | 0 | Umlauf | 99.2896 | 26.9 | 2 | 0.083333 | 0 | 62.0769 | 11.4555 | 85.1069 | 1.2598
10:46:52 | 111 | 765 | 0 | Umlauf | 99.276 | 27.2 | 1.9 | 0.30556 | 0 | 94.2419 | 11.4555 | 122.3349 | 1.2937
10:46:53 | 112 | 773 | 0 | Umlauf | 99.2565 | 28.3 | 1.6 | -0.027778 | 0 | 42.6601 | 11.4555 | 62.6337 | 1.3111
10:46:54 | 113 | 781 | 0 | Umlauf | 99.2465 | 28.2 | 1.4 | -0.44444 | 0 | -15.6177 | 11.4555 | -3.5961 | 1.3101
10:46:55 | 114 | 788 | 0 | Umlauf | 99.247 | 26.6 | 1.4 | 0.33333 | 0 | 89.3049 | 11.4555 | 116.6208 | 1.3425
10:46:56 | 115 | 796 | 0 | Umlauf | 99.2284 | 27.8 | 1.2 | 0.22222 | 0 | 73.8924 | 11.4555 | 98.7823 | 1.37
10:46:57 | 116 | 804 | 0 | Umlauf | 99.2127 | 28.6 | 1 | -0.80556 | 0 | -55.7855 | 11.4555 | -38.3012 | 1.3593
10:46:58 | 117 | 811 | 0 | Umlauf | 99.2188 | 25.7 | 1.1 | -0.22222 | 0 | 4.7088 | 11.4555 | 18.7087 | 1.3645
10:46:59 | 118 | 818 | 0 | Umlauf | 99.2158 | 24.9 | 1.5 | -0.027778 | 0 | 35.8428 | 11.4555 | 54.7434 | 1.3797
10:47:00 | 119 | 825 | 0 | Umlauf | 99.207 | 24.8 | 1.7 | -0.055556 | 0 | 34.4791 | 11.4555 | 53.165 | 1.3945
10:47:01 | 120 | 831 | 0 | Umlauf | 99.1986 | 24.6 | 2.1 | -0.61111 | 0 | -22.6056 | 11.4555 | -9.6337 | 1.3918
10:47:02 | 121 | 838 | 0 | Umlauf | 99.2001 | 22.4 | 2.8 | -0.44444 | 0 | -2.4671 | 11.4555 | 10.4032 | 1.3947
10:47:03 | 122 | 843 | 0 | Umlauf | 99.1984 | 20.8 | 3.3 | -1.3889 | 0 | -67.8339 | 11.4555 | -48.7109 | 1.3812
10:47:04 | 123 | 848 | 0 | Umlauf | 99.2062 | 15.8 | 4.4 | -0.94444 | 0 | -21.3622 | 11.4555 | -8.5594 | 1.3788
10:47:05 | 124 | 851 | 0 | Umlauf | 99.2076 | 12.4 | 5.3 | -0.72222 | 0 | -3.509 | 11.4555 | 9.1973 | 1.3814
10:47:06 | 125 | 854 | 0 | Umlauf | 99.2061 | 9.8 | 6 | 0 | 0 | 37.5678 | 11.4555 | 56.7399 | 1.3971
10:47:07 | 126 | 857 | 0 | Umlauf | 99.1971 | 9.8 | 5.4 | 0.63889 | 0 | 68.5774 | 11.4555 | 92.6306 | 1.4229
10:47:08 | 127 | 860 | 0 | Umlauf | 99.1823 | 12.1 | 3.9 | 0.88889 | 0 | 91.9187 | 11.4555 | 119.6461 | 1.4561
10:47:09 | 128 | 864 | 0 | Umlauf | 99.1632 | 15.3 | 2.7 | 0.44444 | 0 | 70.0719 | 11.4555 | 94.3604 | 1.4823
10:47:10 | 129 | 869 | 0 | Umlauf | 99.1481 | 16.9 | 2.2 | -0.13889 | 0 | 19.6417 | 11.4555 | 35.9921 | 1.4923
10:47:11 | 130 | 874 | 0 | Umlauf | 99.1424 | 16.4 | 2 | -0.47222 | 0 | -7.9568 | 11.4555 | 4.0494 | 1.4934
10:47:12 | 131 | 878 | 0 | Umlauf | 99.1417 | 14.7 | 2 | -0.58333 | 0 | -12.906 | 11.4555 | -1.2532 | 1.4931
10:47:13 | 132 | 881 | 0 | Umlauf | 99.1419 | 12.6 | 2.1 | 8.1944 | 0 | 160 | 11.4555 | 198.4438 | 1.5482
10:47:14 | 133 | 893 | 0 | Umlauf | 99.1102 | 42.1 | 0.6 | -9.6389 | 0 | -160 | 11.4555 | -128.3425 | 1.5126
10:47:15 | 134 | 895 | 0 | Umlauf | 99.1307 | 7.4 | 2.9 | 0.38889 | 0 | 32.2896 | 11.4555 | 50.6309 | 1.5266
10:47:16 | 135 | 900 | 0 | Umlauf | 99.1226 | 8.8 | 2 | 0.13889 | 0 | 22.431 | 11.4555 | 39.2204 | 1.5375
10:47:17 | 136 | 905 | 0 | Umlauf | 99.1164 | 9.3 | 1.5 | 0.027778 | 0 | 15.7289 | 11.4555 | 31.4634 | 1.5463
10:47:18 | 137 | 907 | 0 | Umlauf | 99.1113 | 9.4 | 1.3 | 0.47222 | 0 | 37.624 | 11.4555 | 56.8049 | 1.562
10:47:19 | 138 | 911 | 0 | Umlauf | 99.1023 | 11.1 | 1 | 0.027778 | 0 | 15.9773 | 11.4555 | 31.7508 | 1.5709
10:47:20 | 139 | 914 | 0 | Umlauf | 99.0972 | 11.2 | 0.9 | -0.027778 | 0 | 12.173 | 11.4555 | 27.3478 | 1.5784
10:47:21 | 140 | 917 | 0 | Umlauf | 99.0928 | 11.1 | 0.8 | 0.11111 | 0 | 19.866 | 11.4555 | 36.2517 | 1.5885
10:47:22 | 141 | 920 | 0 | Umlauf | 99.0871 | 11.5 | 0.7 | -0.41667 | 0 | -8.3636 | 11.4555 | 3.5786 | 1.5895
10:47:23 | 142 | 923 | 0 | Umlauf | 99.0865 | 10 | 0.7 | -0.13889 | 0 | 3.7905 | 11.4555 | 17.6458 | 1.5944
10:47:24 | 143 | 925 | 0 | Umlauf | 99.0837 | 9.5 | 0.6 | -1.7778 | 0 | -52.5858 | 11.4555 | -35.5366 | 1.5845
10:47:25 | 144 | 928 | 0 | Umlauf | 99.0893 | 3.1 | 1.5 | -0.66667 | 0 | -4.1771 | 11.4555 | 8.4241 | 1.5869
10:47:26 | 145 | 928 | 0 | Umlauf | 99.088 | 0.7 | 5 | 0.22222 | 0 | 3.1661 | 11.4555 | 16.9231 | 1.5916
10:47:27 | 146 | 930 | 0 | Umlauf | 99.0853 | 1.5 | 1.6 | -0.083333 | 0 | 1.6967 | 11.4555 | 15.2225 | 1.5958
10:47:28 | 147 | 933 | 0 | Umlauf | 99.0829 | 1.2 | 1.1 | -0.27778 | 0 | -0.13949 | 11.4555 | 13.0972 | 1.5994
10:47:29 | 148 | 933 | 0 | Umlauf | 99.0808 | 0.2 | 5.4 | 0.083333 | 0 | 0.79444 | 11.4555 | 14.1781 | 1.6034
10:47:30 | 149 | 935 | 0 | Umlauf | 99.0785 | 0.5 | 0.7 | 3.8056 | 0 | 10.8935 | 11.4555 | 25.8669 | 1.6106
10:47:31 | 150 | 939 | 0 | Umlauf | 99.0744 | 14.2 | 0 | -0.055556 | 0 | 6.8651 | 11.4555 | 21.2044 | 1.6165
10:47:32 | 151 | 943 | 0 | Umlauf | 99.071 | 14 | 0 | 0.11111 | 0 | 19.4304 | 11.4555 | 35.7475 | 1.6264
10:47:33 | 152 | 947 | 0 | Umlauf | 99.0653 | 14.4 | 0 | 1.2222 | 0 | 106.8766 | 11.4555 | 136.9584 | 1.6644
10:47:34 | 153 | 952 | 0 | Umlauf | 99.0434 | 18.8 | 0 | 0.47222 | 0 | 63.2307 | 11.4555 | 86.4423 | 1.6884
10:47:35 | 154 | 958 | 0 | Umlauf | 99.0296 | 20.5 | 0 | 0.83333 | 0 | 109.2714 | 11.4555 | 139.7301 | 1.7273
10:47:36 | 155 | 965 | 0 | Umlauf | 99.0073 | 23.5 | 0 | -0.55556 | 0 | -33.366 | 11.4555 | -18.9307 | 1.722
10:47:37 | 156 | 970 | 0 | Umlauf | 99.0103 | 21.5 | 0 | 1.0556 | 0 | 140.6281 | 11.4555 | 176.0227 | 1.7709
10:47:38 | 157 | 978 | 0 | Umlauf | 98.9822 | 25.3 | 0.1 | 1.4167 | 0 | 160 | 11.4555 | 198.4438 | 1.826
10:47:39 | 158 | 986 | 0 | Umlauf | 98.9506 | 30.4 | 0.2 | 0.66667 | 0 | 139.0679 | 11.4555 | 174.2168 | 1.8744
10:47:40 | 159 | 995 | 0 | Umlauf | 98.9227 | 32.8 | 0.4 | -0.38889 | 0 | -22.0381 | 11.4555 | -9.1434 | 1.8719
10:47:41 | 160 | 1004 | 0 | Umlauf | 98.9242 | 31.4 | 0.5 | -0.52778 | 0 | -35.5237 | 11.4555 | -20.7949 | 1.8661
10:47:42 | 161 | 1012 | 0 | Umlauf | 98.9275 | 29.5 | 0.6 | 0.027778 | 0 | 38.4943 | 11.4555 | 57.8122 | 1.8822
10:47:43 | 162 | 1020 | 0 | Umlauf | 98.9183 | 29.6 | 0.9 | 0.5 | 0 | 119.0721 | 11.4555 | 151.0736 | 1.9241
10:47:44 | 163 | 1029 | 0 | Umlauf | 98.8942 | 31.4 | 1 | 0.97222 | 0 | 160 | 11.4555 | 198.4438 | 1.9792
10:47:45 | 164 | 1039 | 0 | Umlauf | 98.8625 | 34.9 | 0.9 | -0.63889 | 0 | -47.9872 | 11.4555 | -31.5634 | 1.9705
10:47:46 | 165 | 1048 | 0 | Umlauf | 98.8675 | 32.6 | 1.1 | -0.11111 | 0 | 26.866 | 11.4555 | 44.3535 | 1.9828
10:47:47 | 166 | 1057 | 0 | Umlauf | 98.8605 | 32.2 | 1.1 | -0.33333 | 0 | -8.004 | 11.4555 | 3.9948 | 1.9839
10:47:48 | 167 | 1065 | 0 | Umlauf | 98.8598 | 31 | 1.2 | -0.083333 | 0 | 31.5113 | 11.4555 | 49.7301 | 1.9977
10:47:49 | 168 | 1074 | 0 | Umlauf | 98.8519 | 30.7 | 1.3 | 0.083333 | 0 | 60.503 | 11.4555 | 83.2853 | 2.0209
10:47:50 | 169 | 1082 | 0 | Umlauf | 98.8386 | 31 | 1.4 | 0.16667 | 0 | 76.7576 | 11.4555 | 102.0984 | 2.0492
10:47:51 | 170 | 1091 | 0 | Umlauf | 98.8223 | 31.6 | 1.3 | -0.69444 | 0 | -45.8554 | 11.4555 | -29.7215 | 2.041
10:47:52 | 171 | 1099 | 0 | Umlauf | 98.827 | 29.1 | 1.3 | 0.11111 | 0 | 61.4787 | 11.4555 | 84.4146 | 2.0644
10:47:53 | 172 | 1107 | 0 | Umlauf | 98.8136 | 29.5 | 1.2 | 0.77778 | 0 | 160 | 11.4555 | 198.4438 | 2.1195
10:47:54 | 173 | 1116 | 0 | Umlauf | 98.7819 | 32.3 | 0.9 | 1.0833 | 0 | 160 | 11.4555 | 198.4438 | 2.1747
10:47:55 | 174 | 1126 | 0 | Umlauf | 98.7502 | 36.2 | 0.7 | -1.2778 | 0 | -133.0554 | 11.4555 | -105.0623 | 2.1455
10:47:56 | 175 | 1135 | 0 | Umlauf | 98.767 | 31.6 | 0.8 | -0.36111 | 0 | -14.1321 | 11.4555 | -2.3126 | 2.1448
10:47:57 | 176 | 1144 | 0 | Umlauf | 98.7673 | 30.3 | 0.7 | 0.72222 | 0 | 155.4719 | 11.4555 | 193.2029 | 2.1985
10:47:58 | 177 | 1153 | 0 | Umlauf | 98.7365 | 32.9 | 0.6 | -0.027778 | 0 | 33.6587 | 11.4555 | 52.2154 | 2.213
10:47:59 | 178 | 1162 | 0 | Umlauf | 98.7282 | 32.8 | 0.5 | 0.055556 | 0 | 46.7021 | 11.4555 | 67.312 | 2.2317
10:48:00 | 179 | 1171 | 0 | Umlauf | 98.7174 | 33 | 0.5 | 0 | 0 | 37.073 | 11.4555 | 56.1672 | 2.2473
10:48:01 | 180 | 1180 | 0 | Umlauf | 98.7084 | 33 | 0.4 | 0.61111 | 0 | 144.8869 | 11.4555 | 180.9519 | 2.2976
10:48:02 | 181 | 1190 | 0 | Umlauf | 98.6796 | 35.2 | 0.3 | 0 | 0 | 36.4419 | 11.4555 | 55.4367 | 2.313
10:48:03 | 182 | 1200 | 0 | Umlauf | 98.6707 | 35.2 | 0.3 | 0.22222 | 0 | 78.9144 | 11.4555 | 104.5948 | 2.342
10:48:04 | 183 | 1210 | 0 | Umlauf | 98.654 | 36 | 0.3 | 0.30556 | 0 | 97.1887 | 11.4555 | 125.7456 | 2.377
10:48:05 | 184 | 1220 | 0 | Umlauf | 98.6339 | 37.1 | 0.2 | -0.47222 | 0 | -37.5427 | 11.4555 | -22.5394 | 2.3707
10:48:06 | 185 | 1230 | 0 | Umlauf | 98.6375 | 35.4 | 0.2 | -0.77778 | 0 | -74.0129 | 11.4555 | -54.0496 | 2.3557
10:48:07 | 186 | 1239 | 0 | Umlauf | 98.6462 | 32.6 | 0.2 | -0.36111 | 0 | -20.905 | 11.4555 | -8.1644 | 2.3534
10:48:08 | 187 | 1248 | 0 | Umlauf | 98.6475 | 31.3 | 0.2 | -0.083333 | 0 | 15.8844 | 11.4555 | 31.6434 | 2.3622
10:48:09 | 188 | 1256 | 0 | Umlauf | 98.6424 | 31 | 0.2 | -0.86111 | 0 | -74.4181 | 11.4555 | -54.3997 | 2.3471
10:48:10 | 189 | 1264 | 0 | Umlauf | 98.6511 | 27.9 | 0.2 | -1.3056 | 0 | -110.7627 | 11.4555 | -85.8015 | 2.3233
10:48:11 | 190 | 1270 | 0 | Umlauf | 98.6648 | 23.2 | 0.2 | -0.58333 | 0 | -33.6887 | 11.4555 | -19.2095 | 2.3179
10:48:12 | 191 | 1276 | 0 | Umlauf | 98.6679 | 21.1 | 0.2 | -0.38889 | 0 | -16.3718 | 11.4555 | -4.2477 | 2.3167
10:48:13 | 192 | 1282 | 0 | Umlauf | 98.6685 | 19.7 | 0.2 | 0.055556 | 0 | 23.7651 | 11.4555 | 40.7645 | 2.3281
10:48:14 | 193 | 1287 | 0 | Umlauf | 98.662 | 19.9 | 0.2 | 0.55556 | 0 | 78.0469 | 11.4555 | 103.5907 | 2.3568
10:48:15 | 194 | 1293 | 0 | Umlauf | 98.6455 | 21.9 | 0.1 | -0.41667 | 0 | -19.8026 | 11.4555 | -7.2119 | 2.3548
10:48:16 | 195 | 1299 | 0 | Umlauf | 98.6466 | 20.4 | 0.1 | -0.30556 | 0 | -10.5765 | 11.4555 | 1.0173 | 2.3551
10:48:17 | 196 | 1304 | 0 | Umlauf | 98.6465 | 19.3 | 0.1 | 0.027778 | 0 | 19.3576 | 11.4555 | 35.6632 | 2.365
10:48:18 | 197 | 1310 | 0 | Umlauf | 98.6408 | 19.4 | 0.1 | -0.47222 | 0 | -21.442 | 11.4555 | -8.6283 | 2.3626
10:48:19 | 198 | 1315 | 0 | Umlauf | 98.6422 | 17.7 | 0.3 | -1.3889 | 0 | -75.3535 | 11.4555 | -55.2079 | 2.3473
10:48:20 | 199 | 1318 | 0 | Umlauf | 98.651 | 12.7 | 1.4 | 0.25 | 0 | 36.2435 | 11.4555 | 55.2071 | 2.3626
10:48:21 | 200 | 1322 | 0 | Umlauf | 98.6422 | 13.6 | 1.9 | 2.3056 | 0 | 160 | 11.4555 | 198.4438 | 2.4177
10:48:22 | 201 | 1328 | 0 | Umlauf | 98.6105 | 21.9 | 1.1 | 4.6389 | 0 | 160 | 11.4555 | 198.4438 | 2.4729
10:48:23 | 202 | 1339 | 0 | Umlauf | 98.5788 | 38.6 | 0.6 | -1.8889 | 0 | -160 | 11.4555 | -128.3425 | 2.4372
10:48:24 | 203 | 1348 | 0 | Umlauf | 98.5993 | 31.8 | 0.3 | -3.0278 | 0 | -160 | 11.4555 | -128.3425 | 2.4016
10:48:25 | 204 | 1354 | 0 | Umlauf | 98.6198 | 20.9 | -0.4 | 0.77778 | 0 | 100.8605 | 11.4555 | 129.9954 | 2.4377
10:48:26 | 205 | 1360 | 0 | Umlauf | 98.599 | 23.7 | -0.4 | 3.2222 | 0 | 160 | 11.4555 | 198.4438 | 2.4928
10:48:27 | 206 | 1370 | 0 | Umlauf | 98.5674 | 35.3 | -0.2 | 0.75 | 0 | 160 | 11.4555 | 198.4438 | 2.5479
10:48:28 | 207 | 1380 | 0 | Umlauf | 98.5357 | 38 | -0.2 | -3.5556 | 0 | -160 | 11.4555 | -128.3425 | 2.5123
10:48:29 | 208 | 1387 | 0 | Umlauf | 98.5562 | 25.2 | -0.3 | -0.13889 | 0 | -1.3309 | 11.4555 | 11.7182 | 2.5155
10:48:30 | 209 | 1394 | 0 | Umlauf | 98.5543 | 24.7 | -0.2 | 0.38889 | 0 | 69.9667 | 11.4555 | 94.2387 | 2.5417
10:48:31 | 210 | 1402 | 0 | Umlauf | 98.5392 | 26.1 | -0.2 | 0.16667 | 0 | 42.6134 | 11.4555 | 62.5798 | 2.5591
10:48:32 | 211 | 1409 | 0 | Umlauf | 98.5293 | 26.7 | -0.2 | -0.75 | 0 | -57.6163 | 11.4555 | -39.8829 | 2.548
10:48:33 | 212 | 1416 | 0 | Umlauf | 98.5356 | 24 | -0.2 | 1.2222 | 0 | 160 | 11.4555 | 198.4438 | 2.6031
10:48:34 | 213 | 1424 | 0 | Umlauf | 98.5039 | 28.4 | -0.1 | 0.33333 | 0 | 73.8528 | 11.4555 | 98.7364 | 2.6306
10:48:35 | 214 | 1432 | 0 | Umlauf | 98.4882 | 29.6 | -0.1 | -3.1389 | 0 | -160 | 11.4555 | -128.3425 | 2.5949
10:48:36 | 215 | 1437 | 0 | Umlauf | 98.5087 | 18.3 | -0.2 | 1.4444 | 0 | 156.2515 | 11.4555 | 194.1053 | 2.6488
10:48:37 | 216 | 1443 | 0 | Umlauf | 98.4777 | 23.5 | -0.1 | -1.1389 | 0 | -82.2078 | 11.4555 | -61.13 | 2.6318
10:48:38 | 217 | 1449 | 0 | Umlauf | 98.4874 | 19.4 | -0.1 | 0.055556 | 0 | 20.4088 | 11.4555 | 36.8799 | 2.6421
10:48:39 | 218 | 1454 | 0 | Umlauf | 98.4816 | 19.6 | -0.1 | -1.1389 | 0 | -68.7636 | 11.4555 | -49.5142 | 2.6283
10:48:40 | 219 | 1459 | 0 | Umlauf | 98.4895 | 15.5 | -0.1 | 0.63889 | 0 | 65.2027 | 11.4555 | 88.7248 | 2.653
10:48:41 | 220 | 1463 | 0 | Umlauf | 98.4753 | 17.8 | -0.1 | 0.055556 | 0 | 18.6266 | 11.4555 | 34.8172 | 2.6627
10:48:42 | 221 | 1468 | 0 | Umlauf | 98.4697 | 18 | -0.1 | -0.30556 | 0 | -10.6199 | 11.4555 | 0.96705 | 2.6629
10:48:43 | 222 | 1473 | 0 | Umlauf | 98.4696 | 16.9 | -0.1 | 0.69444 | 0 | 76.2615 | 11.4555 | 101.5243 | 2.6911
10:48:44 | 223 | 1479 | 0 | Umlauf | 98.4534 | 19.4 | -0.1 | -0.38889 | 0 | -17.0533 | 11.4555 | -4.8365 | 2.6898
10:48:45 | 224 | 1484 | 0 | Umlauf | 98.4541 | 18 | -0.1 | -0.38889 | 0 | -15.8795 | 11.4555 | -3.8224 | 2.6887
10:48:46 | 225 | 1488 | 0 | Umlauf | 98.4548 | 16.6 | -0.1 | -0.38889 | 0 | -14.6929 | 11.4555 | -2.7972 | 2.6879
10:48:47 | 226 | 1492 | 0 | Umlauf | 98.4552 | 15.2 | -0.1 | 0.055556 | 0 | 15.784 | 11.4555 | 31.5272 | 2.6967
10:48:48 | 227 | 1497 | 0 | Umlauf | 98.4502 | 15.4 | 0 | -0.27778 | 0 | -7.1586 | 11.4555 | 4.9732 | 2.6981
10:48:49 | 228 | 1501 | 0 | Umlauf | 98.4494 | 14.4 | 0 | -0.58333 | 0 | -22.1477 | 11.4555 | -9.2381 | 2.6955
10:48:50 | 229 | 1504 | 0 | Umlauf | 98.4509 | 12.3 | 0 | 0.75 | 0 | 59.6883 | 11.4555 | 82.3423 | 2.7184
10:48:51 | 230 | 1508 | 0 | Umlauf | 98.4377 | 15 | 0 | 0.16667 | 0 | 25.3837 | 11.4555 | 42.6379 | 2.7302
10:48:52 | 231 | 1513 | 0 | Umlauf | 98.4309 | 15.6 | 0 | -0.19444 | 0 | -2.6875 | 11.4555 | 10.1481 | 2.7331
10:48:53 | 232 | 1517 | 0 | Umlauf | 98.4293 | 14.9 | 0 | -0.25 | 0 | -5.4886 | 11.4555 | 6.9061 | 2.735
10:48:54 | 233 | 1521 | 0 | Umlauf | 98.4282 | 14 | 0 | -0.5 | 0 | -17.4513 | 11.4555 | -5.1804 | 2.7335
10:48:55 | 234 | 1524 | 0 | Umlauf | 98.429 | 12.2 | 0 | -0.52778 | 0 | -16.4306 | 11.4555 | -4.2985 | 2.7323
10:48:56 | 235 | 1527 | 0 | Umlauf | 98.4297 | 10.3 | 0 | -1.0833 | 0 | -33.9625 | 11.4555 | -19.4461 | 2.7269
10:48:57 | 236 | 1529 | 0 | Umlauf | 98.4328 | 6.4 | 0 | -1.3889 | 0 | -27.985 | 11.4555 | -14.2815 | 2.723
10:48:58 | 237 | 1531 | 0 | Umlauf | 98.4351 | 1.4 | -0.1 | 1.1667 | 0 | 9.8701 | 11.4555 | 24.6823 | 2.7298
10:48:59 | 238 | 1533 | 0 | Umlauf | 98.4311 | 5.6 | 0 | 0.47222 | 0 | 18.6662 | 11.4555 | 34.863 | 2.7395
10:49:00 | 239 | 1535 | 0 | Umlauf | 98.4256 | 7.3 | 0 | 1.4722 | 0 | 63.9847 | 11.4555 | 87.315 | 2.7638
10:49:01 | 240 | 1538 | 0 | Umlauf | 98.4116 | 12.6 | 0 | 1.9444 | 0 | 142.8704 | 11.4555 | 178.6179 | 2.8134
10:49:02 | 241 | 1544 | 0 | Umlauf | 98.3831 | 19.6 | 0 | 0.69444 | 0 | 89.6271 | 11.4555 | 116.9937 | 2.8459
10:49:03 | 242 | 1550 | 0 | Umlauf | 98.3644 | 22.1 | 0 | 0.055556 | 0 | 24.6095 | 11.4555 | 41.7419 | 2.8575
10:49:04 | 243 | 1556 | 0 | Umlauf | 98.3578 | 22.3 | 0 | 0.33333 | 0 | 58.4849 | 11.4555 | 80.9495 | 2.88
10:49:05 | 244 | 1562 | 0 | Umlauf | 98.3449 | 23.5 | 0 | 0.88889 | 0 | 132.6409 | 11.4555 | 166.7782 | 2.9263
10:49:06 | 245 | 1570 | 0 | Umlauf | 98.3182 | 26.7 | 0 | 0.36111 | 0 | 74.5894 | 11.4555 | 99.589 | 2.954
10:49:07 | 246 | 1578 | 0 | Umlauf | 98.3023 | 28 | 0 | 0.11111 | 0 | 40.399 | 11.4555 | 60.0167 | 2.9706
10:49:08 | 247 | 1586 | 0 | Umlauf | 98.2927 | 28.4 | 0 | 0.11111 | 0 | 41.036 | 11.4555 | 60.754 | 2.9875
10:49:09 | 248 | 1594 | 0 | Umlauf | 98.283 | 28.8 | 0 | 0.33333 | 0 | 76.4258 | 11.4555 | 101.7144 | 3.0158
10:49:10 | 249 | 1602 | 0 | Umlauf | 98.2668 | 30 | 0 | 0 | 0 | 25.5106 | 11.4555 | 42.7849 | 3.0276
10:49:11 | 250 | 1610 | 0 | Umlauf | 98.26 | 30 | 0 | 0.11111 | 0 | 43.6098 | 11.4555 | 63.7329 | 3.0453
10:49:12 | 251 | 1619 | 0 | Umlauf | 98.2498 | 30.4 | 0 | -0.47222 | 0 | -33.5979 | 11.4555 | -19.1311 | 3.04
10:49:13 | 252 | 1627 | 0 | Umlauf | 98.2529 | 28.7 | 0 | 1.1111 | 0 | 160 | 11.4555 | 198.4438 | 3.0951
10:49:14 | 253 | 1636 | 0 | Umlauf | 98.2212 | 32.7 | 0 | -0.77778 | 0 | -70.8881 | 11.4555 | -51.3498 | 3.0809
10:49:15 | 254 | 1644 | 0 | Umlauf | 98.2294 | 29.9 | 0 | 0.36111 | 0 | 84.0349 | 11.4555 | 110.5213 | 3.1116
10:49:16 | 255 | 1653 | 0 | Umlauf | 98.2117 | 31.2 | 0 | -0.11111 | 0 | 7.9221 | 11.4555 | 22.4277 | 3.1178
10:49:17 | 256 | 1661 | 0 | Umlauf | 98.2082 | 30.8 | 0 | 0.25 | 0 | 68.1398 | 11.4555 | 92.1242 | 3.1434
10:49:18 | 257 | 1670 | 0 | Umlauf | 98.1934 | 31.7 | 0 | 0 | 0 | 27.2669 | 11.4555 | 44.8175 | 3.1559
10:49:19 | 258 | 1679 | 0 | Umlauf | 98.1863 | 31.7 | 0 | 1.0833 | 0 | 160 | 11.4555 | 198.4438 | 3.211
10:49:20 | 259 | 1689 | 0 | Umlauf | 98.1546 | 35.6 | 0 | -1.3056 | 0 | -142.6302 | 11.4555 | -113.335 | 3.1795
10:49:21 | 260 | 1697 | 0 | Umlauf | 98.1727 | 30.9 | 0 | 1.5833 | 0 | 160 | 11.4555 | 198.4438 | 3.2346
10:49:22 | 261 | 1708 | 0 | Umlauf | 98.141 | 36.6 | 0 | 0.63889 | 0 | 159.5913 | 11.4555 | 197.9707 | 3.2896
10:49:23 | 262 | 1718 | 0 | Umlauf | 98.1094 | 38.9 | 0 | -0.22222 | 0 | -7.5101 | 11.4555 | 4.5664 | 3.2909
10:49:24 | 263 | 1729 | 0 | Umlauf | 98.1087 | 38.1 | 0 | 0.66667 | 0 | 160 | 11.4555 | 198.4438 | 3.346
10:49:25 | 264 | 1740 | 0 | Umlauf | 98.077 | 40.5 | 0 | 0.27778 | 0 | 98.3248 | 11.4555 | 127.0605 | 3.3813
10:49:26 | 265 | 1752 | 0 | Umlauf | 98.0567 | 41.5 | 0 | 0.083333 | 0 | 57.2555 | 11.4555 | 79.5266 | 3.4034
10:49:27 | 266 | 1763 | 0 | Umlauf | 98.044 | 41.8 | 0.2 | -0.027778 | 0 | 36.8196 | 11.4555 | 55.8739 | 3.4189
10:49:28 | 267 | 1775 | 0 | Umlauf | 98.0351 | 41.7 | 0.5 | 0 | 0 | 49.3786 | 11.4555 | 70.4098 | 3.4385
10:49:29 | 268 | 1786 | 0 | Umlauf | 98.0239 | 41.7 | 0.7 | -0.19444 | 0 | 9.6124 | 11.4555 | 24.3841 | 3.4452
10:49:30 | 269 | 1798 | 0 | Umlauf | 98.02 | 41 | 1.2 | -0.13889 | 0 | 32.0665 | 11.4555 | 50.3726 | 3.4592
10:49:31 | 270 | 1809 | 0 | Umlauf | 98.0119 | 40.5 | 1.5 | -0.25 | 0 | 13.2913 | 11.4555 | 28.642 | 3.4672
10:49:32 | 271 | 1820 | 0 | Umlauf | 98.0074 | 39.6 | 1.5 | -0.027778 | 0 | 60.5108 | 11.4555 | 83.2943 | 3.4903
10:49:33 | 272 | 1831 | 0 | Umlauf | 97.9941 | 39.5 | 1.4 | -0.16667 | 0 | 28.5239 | 11.4555 | 46.2725 | 3.5032
10:49:34 | 273 | 1842 | 0 | Umlauf | 97.9867 | 38.9 | 1.3 | 0.41667 | 0 | 149.1432 | 11.4555 | 185.878 | 3.5548
10:49:35 | 274 | 1853 | 0 | Umlauf | 97.957 | 40.4 | 1.1 | -0.41667 | 0 | -20.396 | 11.4555 | -7.7246 | 3.5527
10:49:36 | 275 | 1864 | 0 | Umlauf | 97.9582 | 38.9 | 1 | -0.55556 | 0 | -40.1449 | 11.4555 | -24.7877 | 3.5458
10:49:37 | 276 | 1874 | 0 | Umlauf | 97.9622 | 36.9 | 0.9 | -0.22222 | 0 | 5.4091 | 11.4555 | 19.5191 | 3.5512
10:49:38 | 277 | 1884 | 0 | Umlauf | 97.9591 | 36.1 | 0.9 | 0.58333 | 0 | 160 | 11.4555 | 198.4438 | 3.6063
10:49:39 | 278 | 1895 | 0 | Umlauf | 97.9274 | 38.2 | 0.7 | 0.33333 | 0 | 117.277 | 11.4555 | 148.9959 | 3.6477
10:49:40 | 279 | 1906 | 0 | Umlauf | 97.9036 | 39.4 | 0.6 | 0.33333 | 0 | 119.2915 | 11.4555 | 151.3275 | 3.6897
10:49:41 | 280 | 1917 | 0 | Umlauf | 97.8795 | 40.6 | 0.5 | 0.13889 | 0 | 78.3503 | 11.4555 | 103.9419 | 3.7186
10:49:42 | 281 | 1928 | 0 | Umlauf | 97.8629 | 41.1 | 0.5 | 0.27778 | 0 | 110.4668 | 11.4555 | 141.1138 | 3.7578
10:49:43 | 282 | 1940 | 0 | Umlauf | 97.8403 | 42.1 | 0.4 | -0.30556 | 0 | -14.2159 | 11.4555 | -2.385 | 3.7572
10:49:44 | 283 | 1952 | 0 | Umlauf | 97.8407 | 41 | 0.4 | 0.44444 | 0 | 145.1755 | 11.4555 | 181.2859 | 3.8075
10:49:45 | 284 | 1963 | 0 | Umlauf | 97.8118 | 42.6 | 0.3 | -0.027778 | 0 | 39.9691 | 11.4555 | 59.5191 | 3.824
10:49:46 | 285 | 1975 | 0 | Umlauf | 97.8023 | 42.5 | 0.7 | 0.27778 | 0 | 119.036 | 11.4555 | 151.0318 | 3.866
10:49:47 | 286 | 1987 | 0 | Umlauf | 97.7782 | 43.5 | 1.3 | -0.36111 | 0 | -9.9358 | 11.4555 | 1.7589 | 3.8665
10:49:48 | 287 | 1999 | 0 | Umlauf | 97.7779 | 42.2 | 1.9 | 0.13889 | 0 | 112.1286 | 11.4555 | 143.0371 | 3.9062
10:49:49 | 288 | 2011 | 0 | Umlauf | 97.755 | 42.7 | 1.7 | 0.083333 | 0 | 96.3866 | 11.4555 | 124.8172 | 3.9409
10:49:50 | 289 | 2023 | 0 | Umlauf | 97.7351 | 43 | 1.5 | -0.55556 | 0 | -36.4154 | 11.4555 | -21.5653 | 3.9349
10:49:51 | 290 | 2034 | 0 | Umlauf | 97.7386 | 41 | 1.4 | 0.61111 | 0 | 160 | 11.4555 | 198.4438 | 3.99
10:49:52 | 291 | 2046 | 0 | Umlauf | 97.7069 | 43.2 | 1.2 | -0.77778 | 0 | -74.4744 | 11.4555 | -54.4483 | 3.9749
10:49:53 | 292 | 2057 | 0 | Umlauf | 97.7156 | 40.4 | 1.2 | 0.58333 | 0 | 160 | 11.4555 | 198.4438 | 4.03
10:49:54 | 293 | 2069 | 0 | Umlauf | 97.6839 | 42.5 | 1 | -0.22222 | 0 | 10.1659 | 11.4555 | 25.0248 | 4.037
10:49:55 | 294 | 2081 | 0 | Umlauf | 97.6799 | 41.7 | 0.9 | 0.55556 | 0 | 160 | 11.4555 | 198.4438 | 4.0921
10:49:56 | 295 | 2093 | 0 | Umlauf | 97.6482 | 43.7 | 0.8 | 0.16667 | 0 | 98.6869 | 11.4555 | 127.4796 | 4.1275
10:49:57 | 296 | 2105 | 0 | Umlauf | 97.6279 | 44.3 | 0.7 | -0.11111 | 0 | 31.1819 | 11.4555 | 49.3488 | 4.1412
10:49:58 | 297 | 2117 | 0 | Umlauf | 97.62 | 43.9 | 0.6 | -0.41667 | 0 | -28.6209 | 11.4555 | -14.831 | 4.1371
10:49:59 | 298 | 2129 | 0 | Umlauf | 97.6224 | 42.4 | 0.6 | 0.22222 | 0 | 103.7666 | 11.4555 | 133.3589 | 4.1741
10:50:00 | 299 | 2141 | 0 | Umlauf | 97.6011 | 43.2 | 0.7 | -0.52778 | 0 | -43.7292 | 11.4555 | -27.8845 | 4.1664
10:50:01 | 300 | 2153 | 0 | Umlauf | 97.6055 | 41.3 | 0.5 | -0.27778 | 0 | -8.7271 | 11.4555 | 3.1578 | 4.1673
10:50:02 | 301 | 2164 | 0 | Umlauf | 97.605 | 40.3 | 0.4 | -1.1667 | 0 | -135.6497 | 11.4555 | -107.3038 | 4.1375
10:50:03 | 302 | 2174 | 0 | Umlauf | 97.6221 | 36.1 | 0.8 | -0.66667 | 0 | -54.1584 | 11.4555 | -36.8953 | 4.1272
10:50:04 | 303 | 2183 | 0 | Umlauf | 97.628 | 33.7 | 1.3 | -1.0556 | 0 | -91.2945 | 11.4555 | -68.9809 | 4.1081
10:50:05 | 304 | 2192 | 0 | Umlauf | 97.639 | 29.9 | 1.4 | -0.94444 | 0 | -68.8013 | 11.4555 | -49.5468 | 4.0943
10:50:06 | 305 | 2199 | 0 | Umlauf | 97.647 | 26.5 | 1.1 | -1.2222 | 0 | -89.7167 | 11.4555 | -67.6177 | 4.0755
10:50:07 | 306 | 2205 | 0 | Umlauf | 97.6578 | 22.1 | 1 | -0.63889 | 0 | -30.6312 | 11.4555 | -16.5679 | 4.0709
10:50:08 | 307 | 2211 | 0 | Umlauf | 97.6604 | 19.8 | 0.9 | -0.61111 | 0 | -26.283 | 11.4555 | -12.811 | 4.0674
10:50:09 | 308 | 2215 | 0 | Umlauf | 97.6624 | 17.6 | 1.3 | -1.3611 | 0 | -67.4125 | 11.4555 | -48.3469 | 4.0539
10:50:10 | 309 | 2219 | 0 | Umlauf | 97.6702 | 12.7 | 2.5 | -1.0278 | 0 | -28.8911 | 11.4555 | -15.0644 | 4.0497
10:50:11 | 310 | 2221 | 0 | Umlauf | 97.6726 | 9 | 4.1 | -0.16667 | 0 | 17.6486 | 11.4555 | 33.6853 | 4.0591
10:50:12 | 311 | 2224 | 0 | Umlauf | 97.6672 | 8.4 | 4.9 | -2.2222 | 0 | -47.7028 | 11.4555 | -31.3177 | 4.0504
10:50:13 | 312 | 2224 | 0 | Umlauf | 97.6722 | 0.4 | 97.2 | 0.25 | 0 | 15.0051 | 11.4555 | 30.6257 | 4.0589
10:50:14 | 313 | 2226 | 0 | Umlauf | 97.6673 | 1.3 | 21.1 | -0.30556 | 0 | 12.5288 | 11.4555 | 27.7595 | 4.0666
10:50:15 | 314 | 2228 | 0 | Umlauf | 97.6629 | 0.2 | 38.6 | 0.083333 | 0 | 3.9126 | 11.4555 | 17.7872 | 4.0716
10:50:16 | 315 | 2228 | 0 | Umlauf | 97.66 | 0.5 | 0.1 | 0.52778 | 0 | 1.8415 | 11.4555 | 15.3901 | 4.0758
10:50:17 | 316 | 2230 | 0 | Umlauf | 97.6576 | 2.4 | 0 | 1.1667 | 0 | 17.0436 | 11.4555 | 32.985 | 4.085
10:50:18 | 317 | 2234 | 0 | Umlauf | 97.6523 | 6.6 | 0 | 0.33333 | 0 | 17.0297 | 11.4555 | 32.9689 | 4.0942
10:50:19 | 318 | 2236 | 0 | Umlauf | 97.647 | 7.8 | 0 | -0.38889 | 0 | -6.7476 | 11.4555 | 5.4489 | 4.0957
10:50:20 | 319 | 2240 | 0 | Umlauf | 97.6462 | 6.4 | 0 | -0.41667 | 0 | -6.1676 | 11.4555 | 6.1203 | 4.0974
10:50:21 | 320 | 2242 | 0 | Umlauf | 97.6452 | 4.9 | 0 | -0.55556 | 0 | -7.1133 | 11.4555 | 5.0256 | 4.0988
10:50:22 | 321 | 2245 | 0 | Umlauf | 97.6444 | 2.9 | 0 | 4.3333 | 0 | 70.4581 | 11.4555 | 94.8074 | 4.1251
10:50:23 | 322 | 2255 | 0 | Umlauf | 97.6293 | 18.5 | 0 | -3.1111 | 0 | -160 | 11.4555 | -128.3425 | 4.0894
10:50:24 | 323 | 2257 | 0 | Umlauf | 97.6497 | 7.3 | 0 | 0.30556 | 0 | 17.7414 | 11.4555 | 33.7927 | 4.0988
10:50:25 | 324 | 2259 | 0 | Umlauf | 97.6443 | 8.4 | 0 | 0.47222 | 0 | 28.03 | 11.4555 | 45.7008 | 4.1115
10:50:26 | 325 | 2262 | 0 | Umlauf | 97.6371 | 10.1 | 0 | 1.1111 | 0 | 68.7693 | 11.4555 | 92.8527 | 4.1373
10:50:27 | 326 | 2266 | 0 | Umlauf | 97.6222 | 14.1 | -0.4 | 1.0556 | 0 | 88.9976 | 11.4555 | 116.2651 | 4.1696
10:50:28 | 327 | 2271 | 0 | Umlauf | 97.6037 | 17.9 | -1 | 0.55556 | 0 | 59.1034 | 11.4555 | 81.6653 | 4.1923
10:50:29 | 328 | 2277 | 0 | Umlauf | 97.5906 | 19.9 | 0.3 | 0.69444 | 0 | 94.0706 | 11.4555 | 122.1367 | 4.2262
10:50:30 | 329 | 2283 | 0 | Umlauf | 97.5711 | 22.4 | 0.7 | 0.97222 | 0 | 144.4715 | 11.4555 | 180.4711 | 4.2764
10:50:31 | 330 | 2290 | 0 | Umlauf | 97.5423 | 25.9 | 0.1 | 0.80556 | 0 | 136.078 | 11.4555 | 170.7564 | 4.3238
10:50:32 | 331 | 2298 | 0 | Umlauf | 97.5151 | 28.8 | 0 | -1.1111 | 0 | -96.5115 | 11.4555 | -73.4884 | 4.3034
10:50:33 | 332 | 2305 | 0 | Umlauf | 97.5268 | 24.8 | 0 | -1.25 | 0 | -95.5054 | 11.4555 | -72.6191 | 4.2832
10:50:34 | 333 | 2311 | 0 | Umlauf | 97.5384 | 20.3 | 0 | -1.1389 | 0 | -70.5155 | 11.4555 | -51.0279 | 4.269
10:50:35 | 334 | 2315 | 0 | Umlauf | 97.5465 | 16.2 | 0 | -1.5278 | 0 | -78.5099 | 11.4555 | -57.935 | 4.2529
10:50:36 | 335 | 2318 | 0 | Umlauf | 97.5558 | 10.7 | 0 | -0.88889 | 0 | -27.9808 | 11.4555 | -14.2779 | 4.249
10:50:37 | 336 | 2320 | 0 | Umlauf | 97.5581 | 7.5 | -0.4 | 0 | 0 | 4.2539 | 11.4555 | 18.1821 | 4.254

## 24 Pause
Uhrzeit | Typ | Zeit [s] | SoC [%] | Empfangene Leistung mittels DWPT [kW] | Leistung der Nebenverbraucher [KW] | Abgerufene Batterieleistung im Intervall [t, t+1) [kW] | Kumulierter Energieverbrauch nach Intervall [t, t+1) [KWh]
10:50:38 | Pause | 0 | 97.5552 | 72 | 11.4555 | -52.3105 | -0.014531
10:50:39 | Pause | 1 | 97.5635 | 72 | 11.4555 | -52.3105 | -0.029061
10:50:40 | Pause | 2 | 97.5719 | 72 | 11.4555 | -52.3105 | -0.043592
10:50:41 | Pause | 3 | 97.5802 | 72 | 11.4555 | -52.3105 | -0.058123
10:50:42 | Pause | 4 | 97.5886 | 72 | 11.4555 | -52.3105 | -0.072653
10:50:43 | Pause | 5 | 97.5969 | 72 | 11.4555 | -52.3105 | -0.087184
10:50:44 | Pause | 6 | 97.6053 | 72 | 11.4555 | -52.3105 | -0.10171
10:50:45 | Pause | 7 | 97.6136 | 72 | 11.4555 | -52.3105 | -0.11625
10:50:46 | Pause | 8 | 97.622 | 72 | 11.4555 | -52.3105 | -0.13078
10:50:47 | Pause | 9 | 97.6303 | 72 | 11.4555 | -52.3105 | -0.14531
10:50:48 | Pause | 10 | 97.6387 | 72 | 11.4555 | -52.3105 | -0.15984
10:50:49 | Pause | 11 | 97.647 | 72 | 11.4555 | -52.3105 | -0.17437
10:50:50 | Pause | 12 | 97.6554 | 72 | 11.4555 | -52.3105 | -0.1889
10:50:51 | Pause | 13 | 97.6637 | 72 | 11.4555 | -52.3105 | -0.20343
10:50:52 | Pause | 14 | 97.6721 | 72 | 11.4555 | -52.3105 | -0.21796
10:50:53 | Pause | 15 | 97.6804 | 72 | 11.4555 | -52.3105 | -0.23249
10:50:54 | Pause | 16 | 97.6888 | 72 | 11.4555 | -52.3105 | -0.24702
10:50:55 | Pause | 17 | 97.6971 | 72 | 11.4555 | -52.3105 | -0.26155
10:50:56 | Pause | 18 | 97.7055 | 72 | 11.4555 | -52.3105 | -0.27608
10:50:57 | Pause | 19 | 97.7138 | 72 | 11.4555 | -52.3105 | -0.29061
10:50:58 | Pause | 20 | 97.7222 | 72 | 11.4555 | -52.3105 | -0.30514
10:50:59 | Pause | 21 | 97.7305 | 72 | 11.4555 | -52.3105 | -0.31968
10:51:00 | Pause | 22 | 97.7389 | 72 | 11.4555 | -52.3105 | -0.33421
10:51:01 | Pause | 23 | 97.7472 | 72 | 11.4555 | -52.3105 | -0.34874
10:51:02 | Pause | 24 | 97.7556 | 72 | 11.4555 | -52.3105 | -0.36327
10:51:03 | Pause | 25 | 97.7639 | 72 | 11.4555 | -52.3105 | -0.3778
10:51:04 | Pause | 26 | 97.7723 | 72 | 11.4555 | -52.3105 | -0.39233
10:51:05 | Pause | 27 | 97.7806 | 72 | 11.4555 | -52.3105 | -0.40686
10:51:06 | Pause | 28 | 97.789 | 72 | 11.4555 | -52.3105 | -0.42139
10:51:07 | Pause | 29 | 97.7973 | 72 | 11.4555 | -52.3105 | -0.43592
10:51:08 | Pause | 30 | 97.8057 | 72 | 11.4555 | -52.3105 | -0.45045
10:51:09 | Pause | 31 | 97.814 | 72 | 11.4555 | -52.3105 | -0.46498
10:51:10 | Pause | 32 | 97.8224 | 72 | 11.4555 | -52.3105 | -0.47951
10:51:11 | Pause | 33 | 97.8307 | 72 | 11.4555 | -52.3105 | -0.49404
10:51:12 | Pause | 34 | 97.8391 | 72 | 11.4555 | -52.3105 | -0.50857
10:51:13 | Pause | 35 | 97.8474 | 72 | 11.4555 | -52.3105 | -0.5231
10:51:14 | Pause | 36 | 97.8558 | 72 | 11.4555 | -52.3105 | -0.53764
10:51:15 | Pause | 37 | 97.8641 | 72 | 11.4555 | -52.3105 | -0.55217
10:51:16 | Pause | 38 | 97.8725 | 72 | 11.4555 | -52.3105 | -0.5667
10:51:17 | Pause | 39 | 97.8808 | 72 | 11.4555 | -52.3105 | -0.58123
10:51:18 | Pause | 40 | 97.8892 | 72 | 11.4555 | -52.3105 | -0.59576
10:51:19 | Pause | 41 | 97.8976 | 72 | 11.4555 | -52.3105 | -0.61029
10:51:20 | Pause | 42 | 97.9059 | 72 | 11.4555 | -52.3105 | -0.62482
10:51:21 | Pause | 43 | 97.9143 | 72 | 11.4555 | -52.3105 | -0.63935
10:51:22 | Pause | 44 | 97.9226 | 72 | 11.4555 | -52.3105 | -0.65388
10:51:23 | Pause | 45 | 97.931 | 72 | 11.4555 | -52.3105 | -0.66841
10:51:24 | Pause | 46 | 97.9393 | 72 | 11.4555 | -52.3105 | -0.68294
10:51:25 | Pause | 47 | 97.9477 | 72 | 11.4555 | -52.3105 | -0.69747
10:51:26 | Pause | 48 | 97.956 | 72 | 11.4555 | -52.3105 | -0.712
10:51:27 | Pause | 49 | 97.9644 | 72 | 11.4555 | -52.3105 | -0.72653
10:51:28 | Pause | 50 | 97.9727 | 72 | 11.4555 | -52.3105 | -0.74107
10:51:29 | Pause | 51 | 97.9811 | 72 | 11.4555 | -52.3105 | -0.7556
10:51:30 | Pause | 52 | 97.9894 | 72 | 11.4555 | -52.3105 | -0.77013
10:51:31 | Pause | 53 | 97.9978 | 72 | 11.4555 | -52.3105 | -0.78466
10:51:32 | Pause | 54 | 98.0061 | 72 | 11.4555 | -52.3105 | -0.79919
10:51:33 | Pause | 55 | 98.0145 | 72 | 11.4555 | -52.3105 | -0.81372
10:51:34 | Pause | 56 | 98.0228 | 72 | 11.4555 | -52.3105 | -0.82825
10:51:35 | Pause | 57 | 98.0312 | 72 | 11.4555 | -52.3105 | -0.84278
10:51:36 | Pause | 58 | 98.0395 | 72 | 11.4555 | -52.3105 | -0.85731
10:51:37 | Pause | 59 | 98.0479 | 72 | 11.4555 | -52.3105 | -0.87184
10:51:38 | Pause | 60 | 98.0562 | 72 | 11.4555 | -52.3105 | -0.88637
10:51:39 | Pause | 61 | 98.0646 | 72 | 11.4555 | -52.3105 | -0.9009
10:51:40 | Pause | 62 | 98.0729 | 72 | 11.4555 | -52.3105 | -0.91543
10:51:41 | Pause | 63 | 98.0813 | 72 | 11.4555 | -52.3105 | -0.92996
10:51:42 | Pause | 64 | 98.0896 | 72 | 11.4555 | -52.3105 | -0.94449
10:51:43 | Pause | 65 | 98.098 | 72 | 11.4555 | -52.3105 | -0.95903
10:51:44 | Pause | 66 | 98.1063 | 72 | 11.4555 | -52.3105 | -0.97356
10:51:45 | Pause | 67 | 98.1147 | 72 | 11.4555 | -52.3105 | -0.98809
10:51:46 | Pause | 68 | 98.123 | 72 | 11.4555 | -52.3105 | -1.0026
10:51:47 | Pause | 69 | 98.1314 | 72 | 11.4555 | -52.3105 | -1.0171
10:51:48 | Pause | 70 | 98.1397 | 72 | 11.4555 | -52.3105 | -1.0317
10:51:49 | Pause | 71 | 98.1481 | 72 | 11.4555 | -52.3105 | -1.0462
10:51:50 | Pause | 72 | 98.1564 | 72 | 11.4555 | -52.3105 | -1.0607
10:51:51 | Pause | 73 | 98.1648 | 72 | 11.4555 | -52.3105 | -1.0753
10:51:52 | Pause | 74 | 98.1731 | 72 | 11.4555 | -52.3105 | -1.0898
10:51:53 | Pause | 75 | 98.1815 | 72 | 11.4555 | -52.3105 | -1.1043
10:51:54 | Pause | 76 | 98.1898 | 72 | 11.4555 | -52.3105 | -1.1189
10:51:55 | Pause | 77 | 98.1982 | 72 | 11.4555 | -52.3105 | -1.1334
10:51:56 | Pause | 78 | 98.2065 | 72 | 11.4555 | -52.3105 | -1.1479
10:51:57 | Pause | 79 | 98.2149 | 72 | 11.4555 | -52.3105 | -1.1625
10:51:58 | Pause | 80 | 98.2232 | 72 | 11.4555 | -52.3105 | -1.177
10:51:59 | Pause | 81 | 98.2316 | 72 | 11.4555 | -52.3105 | -1.1915
10:52:00 | Pause | 82 | 98.2399 | 72 | 11.4555 | -52.3105 | -1.206
10:52:01 | Pause | 83 | 98.2483 | 72 | 11.4555 | -52.3105 | -1.2206
10:52:02 | Pause | 84 | 98.2566 | 72 | 11.4555 | -52.3105 | -1.2351
10:52:03 | Pause | 85 | 98.265 | 72 | 11.4555 | -52.3105 | -1.2496
10:52:04 | Pause | 86 | 98.2733 | 72 | 11.4555 | -52.3105 | -1.2642
10:52:05 | Pause | 87 | 98.2817 | 72 | 11.4555 | -52.3105 | -1.2787
10:52:06 | Pause | 88 | 98.29 | 72 | 11.4555 | -52.3105 | -1.2932
10:52:07 | Pause | 89 | 98.2984 | 72 | 11.4555 | -52.3105 | -1.3078
10:52:08 | Pause | 90 | 98.3067 | 72 | 11.4555 | -52.3105 | -1.3223
10:52:09 | Pause | 91 | 98.3151 | 72 | 11.4555 | -52.3105 | -1.3368
10:52:10 | Pause | 92 | 98.3234 | 72 | 11.4555 | -52.3105 | -1.3514
10:52:11 | Pause | 93 | 98.3318 | 72 | 11.4555 | -52.3105 | -1.3659
10:52:12 | Pause | 94 | 98.3402 | 72 | 11.4555 | -52.3105 | -1.3804
10:52:13 | Pause | 95 | 98.3485 | 72 | 11.4555 | -52.3105 | -1.3949
10:52:14 | Pause | 96 | 98.3569 | 72 | 11.4555 | -52.3105 | -1.4095
10:52:15 | Pause | 97 | 98.3652 | 72 | 11.4555 | -52.3105 | -1.424
10:52:16 | Pause | 98 | 98.3736 | 72 | 11.4555 | -52.3105 | -1.4385
10:52:17 | Pause | 99 | 98.3819 | 72 | 11.4555 | -52.3105 | -1.4531
10:52:18 | Pause | 100 | 98.3903 | 72 | 11.4555 | -52.3105 | -1.4676
10:52:19 | Pause | 101 | 98.3986 | 72 | 11.4555 | -52.3105 | -1.4821
10:52:20 | Pause | 102 | 98.407 | 72 | 11.4555 | -52.3105 | -1.4967
10:52:21 | Pause | 103 | 98.4153 | 72 | 11.4555 | -52.3105 | -1.5112
10:52:22 | Pause | 104 | 98.4237 | 72 | 11.4555 | -52.3105 | -1.5257
10:52:23 | Pause | 105 | 98.432 | 72 | 11.4555 | -52.3105 | -1.5403
10:52:24 | Pause | 106 | 98.4404 | 72 | 11.4555 | -52.3105 | -1.5548
10:52:25 | Pause | 107 | 98.4487 | 72 | 11.4555 | -52.3105 | -1.5693
10:52:26 | Pause | 108 | 98.4571 | 72 | 11.4555 | -52.3105 | -1.5838
10:52:27 | Pause | 109 | 98.4654 | 72 | 11.4555 | -52.3105 | -1.5984
10:52:28 | Pause | 110 | 98.4738 | 72 | 11.4555 | -52.3105 | -1.6129
10:52:29 | Pause | 111 | 98.4821 | 72 | 11.4555 | -52.3105 | -1.6274
10:52:30 | Pause | 112 | 98.4905 | 72 | 11.4555 | -52.3105 | -1.642
10:52:31 | Pause | 113 | 98.4988 | 72 | 11.4555 | -52.3105 | -1.6565
10:52:32 | Pause | 114 | 98.5072 | 72 | 11.4555 | -52.3105 | -1.671
10:52:33 | Pause | 115 | 98.5155 | 72 | 11.4555 | -52.3105 | -1.6856
10:52:34 | Pause | 116 | 98.5239 | 72 | 11.4555 | -52.3105 | -1.7001
10:52:35 | Pause | 117 | 98.5322 | 72 | 11.4555 | -52.3105 | -1.7146
10:52:36 | Pause | 118 | 98.5406 | 72 | 11.4555 | -52.3105 | -1.7292
10:52:37 | Pause | 119 | 98.5489 | 72 | 11.4555 | -52.3105 | -1.7437
10:52:38 | Pause | 120 | 98.5573 | 72 | 11.4555 | -52.3105 | -1.7582
10:52:39 | Pause | 121 | 98.5656 | 72 | 11.4555 | -52.3105 | -1.7727
10:52:40 | Pause | 122 | 98.574 | 72 | 11.4555 | -52.3105 | -1.7873
10:52:41 | Pause | 123 | 98.5823 | 72 | 11.4555 | -52.3105 | -1.8018
10:52:42 | Pause | 124 | 98.5907 | 72 | 11.4555 | -52.3105 | -1.8163
10:52:43 | Pause | 125 | 98.599 | 72 | 11.4555 | -52.3105 | -1.8309
10:52:44 | Pause | 126 | 98.6074 | 72 | 11.4555 | -52.3105 | -1.8454
10:52:45 | Pause | 127 | 98.6157 | 72 | 11.4555 | -52.3105 | -1.8599
10:52:46 | Pause | 128 | 98.6241 | 72 | 11.4555 | -52.3105 | -1.8745
10:52:47 | Pause | 129 | 98.6324 | 72 | 11.4555 | -52.3105 | -1.889
10:52:48 | Pause | 130 | 98.6408 | 72 | 11.4555 | -52.3105 | -1.9035
10:52:49 | Pause | 131 | 98.6491 | 72 | 11.4555 | -52.3105 | -1.9181
10:52:50 | Pause | 132 | 98.6575 | 72 | 11.4555 | -52.3105 | -1.9326
10:52:51 | Pause | 133 | 98.6658 | 72 | 11.4555 | -52.3105 | -1.9471
10:52:52 | Pause | 134 | 98.6742 | 72 | 11.4555 | -52.3105 | -1.9616
10:52:53 | Pause | 135 | 98.6825 | 72 | 11.4555 | -52.3105 | -1.9762
10:52:54 | Pause | 136 | 98.6909 | 72 | 11.4555 | -52.3105 | -1.9907
10:52:55 | Pause | 137 | 98.6992 | 72 | 11.4555 | -52.3105 | -2.0052
10:52:56 | Pause | 138 | 98.7076 | 72 | 11.4555 | -52.3105 | -2.0198
10:52:57 | Pause | 139 | 98.7159 | 72 | 11.4555 | -52.3105 | -2.0343
10:52:58 | Pause | 140 | 98.7243 | 72 | 11.4555 | -52.3105 | -2.0488
10:52:59 | Pause | 141 | 98.7326 | 72 | 11.4555 | -52.3105 | -2.0634
10:53:00 | Pause | 142 | 98.741 | 72 | 11.4555 | -52.3105 | -2.0779
10:53:01 | Pause | 143 | 98.7493 | 72 | 11.4555 | -52.3105 | -2.0924
10:53:02 | Pause | 144 | 98.7577 | 72 | 11.4555 | -52.3105 | -2.1069
10:53:03 | Pause | 145 | 98.7661 | 72 | 11.4555 | -52.3105 | -2.1215
10:53:04 | Pause | 146 | 98.7744 | 72 | 11.4555 | -52.3105 | -2.136
10:53:05 | Pause | 147 | 98.7828 | 72 | 11.4555 | -52.3105 | -2.1505
10:53:06 | Pause | 148 | 98.7911 | 72 | 11.4555 | -52.3105 | -2.1651
10:53:07 | Pause | 149 | 98.7995 | 72 | 11.4555 | -52.3105 | -2.1796
10:53:08 | Pause | 150 | 98.8078 | 72 | 11.4555 | -52.3105 | -2.1941
10:53:09 | Pause | 151 | 98.8162 | 72 | 11.4555 | -52.3105 | -2.2087
10:53:10 | Pause | 152 | 98.8245 | 72 | 11.4555 | -52.3105 | -2.2232
10:53:11 | Pause | 153 | 98.8329 | 72 | 11.4555 | -52.3105 | -2.2377
10:53:12 | Pause | 154 | 98.8412 | 72 | 11.4555 | -52.3105 | -2.2523
10:53:13 | Pause | 155 | 98.8496 | 72 | 11.4555 | -52.3105 | -2.2668
10:53:14 | Pause | 156 | 98.8579 | 72 | 11.4555 | -52.3105 | -2.2813
10:53:15 | Pause | 157 | 98.8663 | 72 | 11.4555 | -52.3105 | -2.2958
10:53:16 | Pause | 158 | 98.8746 | 72 | 11.4555 | -52.3105 | -2.3104
10:53:17 | Pause | 159 | 98.883 | 72 | 11.4555 | -52.3105 | -2.3249
10:53:18 | Pause | 160 | 98.8913 | 72 | 11.4555 | -52.3105 | -2.3394
10:53:19 | Pause | 161 | 98.8997 | 72 | 11.4555 | -52.3105 | -2.354
10:53:20 | Pause | 162 | 98.908 | 72 | 11.4555 | -52.3105 | -2.3685
10:53:21 | Pause | 163 | 98.9164 | 72 | 11.4555 | -52.3105 | -2.383
10:53:22 | Pause | 164 | 98.9247 | 72 | 11.4555 | -52.3105 | -2.3976
10:53:23 | Pause | 165 | 98.9331 | 72 | 11.4555 | -52.3105 | -2.4121
10:53:24 | Pause | 166 | 98.9414 | 72 | 11.4555 | -52.3105 | -2.4266
10:53:25 | Pause | 167 | 98.9498 | 72 | 11.4555 | -52.3105 | -2.4412
10:53:26 | Pause | 168 | 98.9581 | 72 | 11.4555 | -52.3105 | -2.4557
10:53:27 | Pause | 169 | 98.9665 | 72 | 11.4555 | -52.3105 | -2.4702
10:53:28 | Pause | 170 | 98.9748 | 72 | 11.4555 | -52.3105 | -2.4847
10:53:29 | Pause | 171 | 98.9832 | 72 | 11.4555 | -52.3105 | -2.4993
10:53:30 | Pause | 172 | 98.9915 | 72 | 11.4555 | -52.3105 | -2.5138
10:53:31 | Pause | 173 | 98.9999 | 72 | 11.4555 | -52.3105 | -2.5283
10:53:32 | Pause | 174 | 99.0082 | 72 | 11.4555 | -52.3105 | -2.5429
10:53:33 | Pause | 175 | 99.0166 | 72 | 11.4555 | -52.3105 | -2.5574
10:53:34 | Pause | 176 | 99.0249 | 72 | 11.4555 | -52.3105 | -2.5719
10:53:35 | Pause | 177 | 99.0333 | 72 | 11.4555 | -52.3105 | -2.5865
10:53:36 | Pause | 178 | 99.0416 | 72 | 11.4555 | -52.3105 | -2.601
10:53:37 | Pause | 179 | 99.05 | 72 | 11.4555 | -52.3105 | -2.6155
10:53:38 | Pause | 180 | 99.0583 | 72 | 11.4555 | -52.3105 | -2.6301
10:53:39 | Pause | 181 | 99.0667 | 72 | 11.4555 | -52.3105 | -2.6446
10:53:40 | Pause | 182 | 99.075 | 72 | 11.4555 | -52.3105 | -2.6591
10:53:41 | Pause | 183 | 99.0834 | 72 | 11.4555 | -52.3105 | -2.6736
10:53:42 | Pause | 184 | 99.0917 | 72 | 11.4555 | -52.3105 | -2.6882
10:53:43 | Pause | 185 | 99.1001 | 72 | 11.4555 | -52.3105 | -2.7027
10:53:44 | Pause | 186 | 99.1084 | 72 | 11.4555 | -52.3105 | -2.7172
10:53:45 | Pause | 187 | 99.1168 | 72 | 11.4555 | -52.3105 | -2.7318
10:53:46 | Pause | 188 | 99.1251 | 72 | 11.4555 | -52.3105 | -2.7463
10:53:47 | Pause | 189 | 99.1335 | 72 | 11.4555 | -52.3105 | -2.7608
10:53:48 | Pause | 190 | 99.1418 | 72 | 11.4555 | -52.3105 | -2.7754
10:53:49 | Pause | 191 | 99.1502 | 72 | 11.4555 | -52.3105 | -2.7899
10:53:50 | Pause | 192 | 99.1585 | 72 | 11.4555 | -52.3105 | -2.8044
10:53:51 | Pause | 193 | 99.1669 | 72 | 11.4555 | -52.3105 | -2.819
10:53:52 | Pause | 194 | 99.1752 | 72 | 11.4555 | -52.3105 | -2.8335
10:53:53 | Pause | 195 | 99.1836 | 72 | 11.4555 | -52.3105 | -2.848
10:53:54 | Pause | 196 | 99.192 | 72 | 11.4555 | -52.3105 | -2.8625
10:53:55 | Pause | 197 | 99.2003 | 72 | 11.4555 | -52.3105 | -2.8771
10:53:56 | Pause | 198 | 99.2087 | 72 | 11.4555 | -52.3105 | -2.8916
10:53:57 | Pause | 199 | 99.217 | 72 | 11.4555 | -52.3105 | -2.9061
10:53:58 | Pause | 200 | 99.2254 | 72 | 11.4555 | -52.3105 | -2.9207
10:53:59 | Pause | 201 | 99.2337 | 72 | 11.4555 | -52.3105 | -2.9352
10:54:00 | Pause | 202 | 99.2421 | 72 | 11.4555 | -52.3105 | -2.9497
10:54:01 | Pause | 203 | 99.2504 | 72 | 11.4555 | -52.3105 | -2.9643
10:54:02 | Pause | 204 | 99.2588 | 72 | 11.4555 | -52.3105 | -2.9788
10:54:03 | Pause | 205 | 99.2671 | 72 | 11.4555 | -52.3105 | -2.9933
10:54:04 | Pause | 206 | 99.2755 | 72 | 11.4555 | -52.3105 | -3.0079
10:54:05 | Pause | 207 | 99.2838 | 72 | 11.4555 | -52.3105 | -3.0224
10:54:06 | Pause | 208 | 99.2922 | 72 | 11.4555 | -52.3105 | -3.0369
10:54:07 | Pause | 209 | 99.3005 | 72 | 11.4555 | -52.3105 | -3.0514
10:54:08 | Pause | 210 | 99.3089 | 72 | 11.4555 | -52.3105 | -3.066
10:54:09 | Pause | 211 | 99.3172 | 72 | 11.4555 | -52.3105 | -3.0805
10:54:10 | Pause | 212 | 99.3256 | 72 | 11.4555 | -52.3105 | -3.095
10:54:11 | Pause | 213 | 99.3339 | 72 | 11.4555 | -52.3105 | -3.1096
10:54:12 | Pause | 214 | 99.3423 | 72 | 11.4555 | -52.3105 | -3.1241
10:54:13 | Pause | 215 | 99.3506 | 72 | 11.4555 | -52.3105 | -3.1386
10:54:14 | Pause | 216 | 99.359 | 72 | 11.4555 | -52.3105 | -3.1532
10:54:15 | Pause | 217 | 99.3673 | 72 | 11.4555 | -52.3105 | -3.1677
10:54:16 | Pause | 218 | 99.3757 | 72 | 11.4555 | -52.3105 | -3.1822
10:54:17 | Pause | 219 | 99.384 | 72 | 11.4555 | -52.3105 | -3.1968
10:54:18 | Pause | 220 | 99.3924 | 72 | 11.4555 | -52.3105 | -3.2113
10:54:19 | Pause | 221 | 99.4007 | 72 | 11.4555 | -52.3105 | -3.2258
10:54:20 | Pause | 222 | 99.4091 | 72 | 11.4555 | -52.3105 | -3.2403
10:54:21 | Pause | 223 | 99.4174 | 72 | 11.4555 | -52.3105 | -3.2549
10:54:22 | Pause | 224 | 99.4258 | 72 | 11.4555 | -52.3105 | -3.2694
10:54:23 | Pause | 225 | 99.4341 | 72 | 11.4555 | -52.3105 | -3.2839
10:54:24 | Pause | 226 | 99.4425 | 72 | 11.4555 | -52.3105 | -3.2985
10:54:25 | Pause | 227 | 99.4508 | 72 | 11.4555 | -52.3105 | -3.313
10:54:26 | Pause | 228 | 99.4592 | 72 | 11.4555 | -52.3105 | -3.3275
10:54:27 | Pause | 229 | 99.4675 | 72 | 11.4555 | -52.3105 | -3.3421
10:54:28 | Pause | 230 | 99.4759 | 72 | 11.4555 | -52.3105 | -3.3566
10:54:29 | Pause | 231 | 99.4842 | 72 | 11.4555 | -52.3105 | -3.3711
10:54:30 | Pause | 232 | 99.4926 | 72 | 11.4555 | -52.3105 | -3.3857
10:54:31 | Pause | 233 | 99.5009 | 72 | 11.4555 | -52.3105 | -3.4002
10:54:32 | Pause | 234 | 99.5093 | 72 | 11.4555 | -52.3105 | -3.4147
10:54:33 | Pause | 235 | 99.5176 | 72 | 11.4555 | -52.3105 | -3.4292
10:54:34 | Pause | 236 | 99.526 | 72 | 11.4555 | -52.3105 | -3.4438
10:54:35 | Pause | 237 | 99.5343 | 72 | 11.4555 | -52.3105 | -3.4583
10:54:36 | Pause | 238 | 99.5427 | 72 | 11.4555 | -52.3105 | -3.4728
10:54:37 | Pause | 239 | 99.551 | 72 | 11.4555 | -52.3105 | -3.4874
10:54:38 | Pause | 240 | 99.5594 | 72 | 11.4555 | -52.3105 | -3.5019
10:54:39 | Pause | 241 | 99.5677 | 72 | 11.4555 | -52.3105 | -3.5164
10:54:40 | Pause | 242 | 99.5761 | 72 | 11.4555 | -52.3105 | -3.531
10:54:41 | Pause | 243 | 99.5844 | 72 | 11.4555 | -52.3105 | -3.5455
10:54:42 | Pause | 244 | 99.5928 | 72 | 11.4555 | -52.3105 | -3.56
10:54:43 | Pause | 245 | 99.6011 | 72 | 11.4555 | -52.3105 | -3.5745
10:54:44 | Pause | 246 | 99.6095 | 72 | 11.4555 | -52.3105 | -3.5891
10:54:45 | Pause | 247 | 99.6178 | 72 | 11.4555 | -52.3105 | -3.6036
10:54:46 | Pause | 248 | 99.6262 | 72 | 11.4555 | -52.3105 | -3.6181
10:54:47 | Pause | 249 | 99.6346 | 72 | 11.4555 | -52.3105 | -3.6327
10:54:48 | Pause | 250 | 99.6429 | 72 | 11.4555 | -52.3105 | -3.6472
10:54:49 | Pause | 251 | 99.6513 | 72 | 11.4555 | -52.3105 | -3.6617
10:54:50 | Pause | 252 | 99.6596 | 72 | 11.4555 | -52.3105 | -3.6763
10:54:51 | Pause | 253 | 99.668 | 72 | 11.4555 | -52.3105 | -3.6908
10:54:52 | Pause | 254 | 99.6763 | 72 | 11.4555 | -52.3105 | -3.7053
10:54:53 | Pause | 255 | 99.6847 | 72 | 11.4555 | -52.3105 | -3.7199
10:54:54 | Pause | 256 | 99.693 | 72 | 11.4555 | -52.3105 | -3.7344
10:54:55 | Pause | 257 | 99.7014 | 72 | 11.4555 | -52.3105 | -3.7489
10:54:56 | Pause | 258 | 99.7097 | 72 | 11.4555 | -52.3105 | -3.7634
10:54:57 | Pause | 259 | 99.7181 | 72 | 11.4555 | -52.3105 | -3.778
10:54:58 | Pause | 260 | 99.7264 | 72 | 11.4555 | -52.3105 | -3.7925
10:54:59 | Pause | 261 | 99.7348 | 72 | 11.4555 | -52.3105 | -3.807
10:55:00 | Pause | 262 | 99.7431 | 72 | 11.4555 | -52.3105 | -3.8216
10:55:01 | Pause | 263 | 99.7515 | 72 | 11.4555 | -52.3105 | -3.8361
10:55:02 | Pause | 264 | 99.7598 | 72 | 11.4555 | -52.3105 | -3.8506
10:55:03 | Pause | 265 | 99.7682 | 72 | 11.4555 | -52.3105 | -3.8652
10:55:04 | Pause | 266 | 99.7765 | 72 | 11.4555 | -52.3105 | -3.8797
10:55:05 | Pause | 267 | 99.7849 | 72 | 11.4555 | -52.3105 | -3.8942
10:55:06 | Pause | 268 | 99.7932 | 72 | 11.4555 | -52.3105 | -3.9088
10:55:07 | Pause | 269 | 99.8016 | 72 | 11.4555 | -52.3105 | -3.9233
10:55:08 | Pause | 270 | 99.8099 | 72 | 11.4555 | -52.3105 | -3.9378
10:55:09 | Pause | 271 | 99.8183 | 72 | 11.4555 | -52.3105 | -3.9523
10:55:10 | Pause | 272 | 99.8266 | 72 | 11.4555 | -52.3105 | -3.9669
10:55:11 | Pause | 273 | 99.835 | 72 | 11.4555 | -52.3105 | -3.9814
10:55:12 | Pause | 274 | 99.8433 | 72 | 11.4555 | -52.3105 | -3.9959
10:55:13 | Pause | 275 | 99.8517 | 72 | 11.4555 | -52.3105 | -4.0105
10:55:14 | Pause | 276 | 99.86 | 72 | 11.4555 | -52.3105 | -4.025
10:55:15 | Pause | 277 | 99.8684 | 72 | 11.4555 | -52.3105 | -4.0395
10:55:16 | Pause | 278 | 99.8767 | 72 | 11.4555 | -52.3105 | -4.0541
10:55:17 | Pause | 279 | 99.8851 | 72 | 11.4555 | -52.3105 | -4.0686
10:55:18 | Pause | 280 | 99.8934 | 72 | 11.4555 | -52.3105 | -4.0831
10:55:19 | Pause | 281 | 99.9018 | 72 | 11.4555 | -52.3105 | -4.0977
10:55:20 | Pause | 282 | 99.9101 | 72 | 11.4555 | -52.3105 | -4.1122
10:55:21 | Pause | 283 | 99.9185 | 72 | 11.4555 | -52.3105 | -4.1267
10:55:22 | Pause | 284 | 99.9268 | 72 | 11.4555 | -52.3105 | -4.1412
10:55:23 | Pause | 285 | 99.9352 | 72 | 11.4555 | -52.3105 | -4.1558
10:55:24 | Pause | 286 | 99.9435 | 72 | 11.4555 | -52.3105 | -4.1703
10:55:25 | Pause | 287 | 99.9519 | 72 | 11.4555 | -52.3105 | -4.1848
10:55:26 | Pause | 288 | 99.9602 | 72 | 11.4555 | -52.3105 | -4.1994
10:55:27 | Pause | 289 | 99.9686 | 72 | 11.4555 | -52.3105 | -4.2139
10:55:28 | Pause | 290 | 99.9769 | 72 | 11.4555 | -52.3105 | -4.2284
10:55:29 | Pause | 291 | 99.9853 | 72 | 11.4555 | -52.3105 | -4.243
10:55:30 | Pause | 292 | 99.9936 | 72 | 11.4555 | -52.3105 | -4.254
10:55:31 | Pause | 293 | 100 | 72 | 11.4555 | -52.3105 | -4.254
10:55:32 | Pause | 294 | 100 | 72 | 11.4555 | -52.3105 | -4.254
10:55:33 | Pause | 295 | 100 | 72 | 11.4555 | -52.3105 | -4.254
10:55:34 | Pause | 296 | 100 | 72 | 11.4555 | -52.3105 | -4.254
10:55:35 | Pause | 297 | 100 | 72 | 11.4555 | -52.3105 | -4.254
10:55:36 | Pause | 298 | 100 | 72 | 11.4555 | -52.3105 | -4.254
10:55:37 | Pause | 299 | 100 | 72 | 11.4555 | -52.3105 | -4.254
10:55:38 | Pause | 300 | 100 | 72 | 11.4555 | -52.3105 | -4.254
10:55:39 | Pause | 301 | 100 | 72 | 11.4555 | -52.3105 | -4.254
10:55:40 | Pause | 302 | 100 | 72 | 11.4555 | -52.3105 | -4.254
10:55:41 | Pause | 303 | 100 | 72 | 11.4555 | -52.3105 | -4.254
10:55:42 | Pause | 304 | 100 | 72 | 11.4555 | -52.3105 | -4.254
10:55:43 | Pause | 305 | 100 | 72 | 11.4555 | -52.3105 | -4.254
10:55:44 | Pause | 306 | 100 | 72 | 11.4555 | -52.3105 | -4.254
10:55:45 | Pause | 307 | 100 | 72 | 11.4555 | -52.3105 | -4.254
10:55:46 | Pause | 308 | 100 | 72 | 11.4555 | -52.3105 | -4.254
10:55:47 | Pause | 309 | 100 | 72 | 11.4555 | -52.3105 | -4.254
10:55:48 | Pause | 310 | 100 | 72 | 11.4555 | -52.3105 | -4.254
10:55:49 | Pause | 311 | 100 | 72 | 11.4555 | -52.3105 | -4.254
10:55:50 | Pause | 312 | 100 | 72 | 11.4555 | -52.3105 | -4.254
10:55:51 | Pause | 313 | 100 | 72 | 11.4555 | -52.3105 | -4.254
10:55:52 | Pause | 314 | 100 | 72 | 11.4555 | -52.3105 | -4.254
10:55:53 | Pause | 315 | 100 | 72 | 11.4555 | -52.3105 | -4.254
10:55:54 | Pause | 316 | 100 | 72 | 11.4555 | -52.3105 | -4.254
10:55:55 | Pause | 317 | 100 | 72 | 11.4555 | -52.3105 | -4.254
10:55:56 | Pause | 318 | 100 | 72 | 11.4555 | -52.3105 | -4.254
10:55:57 | Pause | 319 | 100 | 72 | 11.4555 | -52.3105 | -4.254
10:55:58 | Pause | 320 | 100 | 72 | 11.4555 | -52.3105 | -4.254
10:55:59 | Pause | 321 | 100 | 72 | 11.4555 | -52.3105 | -4.254
10:56:00 | Pause | 322 | 100 | 72 | 11.4555 | -52.3105 | -4.254
10:56:01 | Pause | 323 | 100 | 72 | 11.4555 | -52.3105 | -4.254
10:56:02 | Pause | 324 | 100 | 72 | 11.4555 | -52.3105 | -4.254
10:56:03 | Pause | 325 | 100 | 72 | 11.4555 | -52.3105 | -4.254
10:56:04 | Pause | 326 | 100 | 72 | 11.4555 | -52.3105 | -4.254
10:56:05 | Pause | 327 | 100 | 72 | 11.4555 | -52.3105 | -4.254
10:56:06 | Pause | 328 | 100 | 72 | 11.4555 | -52.3105 | -4.254
10:56:07 | Pause | 329 | 100 | 72 | 11.4555 | -52.3105 | -4.254
10:56:08 | Pause | 330 | 100 | 72 | 11.4555 | -52.3105 | -4.254
10:56:09 | Pause | 331 | 100 | 72 | 11.4555 | -52.3105 | -4.254
10:56:10 | Pause | 332 | 100 | 72 | 11.4555 | -52.3105 | -4.254
10:56:11 | Pause | 333 | 100 | 72 | 11.4555 | -52.3105 | -4.254
10:56:12 | Pause | 334 | 100 | 72 | 11.4555 | -52.3105 | -4.254
10:56:13 | Pause | 335 | 100 | 72 | 11.4555 | -52.3105 | -4.254
10:56:14 | Pause | 336 | 100 | 72 | 11.4555 | -52.3105 | -4.254
10:56:15 | Pause | 337 | 100 | 72 | 11.4555 | -52.3105 | -4.254
10:56:16 | Pause | 338 | 100 | 72 | 11.4555 | -52.3105 | -4.254
10:56:17 | Pause | 339 | 100 | 72 | 11.4555 | -52.3105 | -4.254
10:56:18 | Pause | 340 | 100 | 72 | 11.4555 | -52.3105 | -4.254
10:56:19 | Pause | 341 | 100 | 72 | 11.4555 | -52.3105 | -4.254
10:56:20 | Pause | 342 | 100 | 72 | 11.4555 | -52.3105 | -4.254
10:56:21 | Pause | 343 | 100 | 72 | 11.4555 | -52.3105 | -4.254
10:56:22 | Pause | 344 | 100 | 72 | 11.4555 | -52.3105 | -4.254
10:56:23 | Pause | 345 | 100 | 72 | 11.4555 | -52.3105 | -4.254
10:56:24 | Pause | 346 | 100 | 72 | 11.4555 | -52.3105 | -4.254
10:56:25 | Pause | 347 | 100 | 72 | 11.4555 | -52.3105 | -4.254
10:56:26 | Pause | 348 | 100 | 72 | 11.4555 | -52.3105 | -4.254
10:56:27 | Pause | 349 | 100 | 72 | 11.4555 | -52.3105 | -4.254
10:56:28 | Pause | 350 | 100 | 72 | 11.4555 | -52.3105 | -4.254
10:56:29 | Pause | 351 | 100 | 72 | 11.4555 | -52.3105 | -4.254
10:56:30 | Pause | 352 | 100 | 72 | 11.4555 | -52.3105 | -4.254
10:56:31 | Pause | 353 | 100 | 72 | 11.4555 | -52.3105 | -4.254
10:56:32 | Pause | 354 | 100 | 72 | 11.4555 | -52.3105 | -4.254
10:56:33 | Pause | 355 | 100 | 72 | 11.4555 | -52.3105 | -4.254
10:56:34 | Pause | 356 | 100 | 72 | 11.4555 | -52.3105 | -4.254
10:56:35 | Pause | 357 | 100 | 72 | 11.4555 | -52.3105 | -4.254
10:56:36 | Pause | 358 | 100 | 72 | 11.4555 | -52.3105 | -4.254
10:56:37 | Pause | 359 | 100 | 72 | 11.4555 | -52.3105 | -4.254
10:56:38 | Pause | 360 | 100 | 72 | 11.4555 | -52.3105 | -4.254
10:56:39 | Pause | 361 | 100 | 72 | 11.4555 | -52.3105 | -4.254
10:56:40 | Pause | 362 | 100 | 72 | 11.4555 | -52.3105 | -4.254
10:56:41 | Pause | 363 | 100 | 72 | 11.4555 | -52.3105 | -4.254
10:56:42 | Pause | 364 | 100 | 72 | 11.4555 | -52.3105 | -4.254
10:56:43 | Pause | 365 | 100 | 72 | 11.4555 | -52.3105 | -4.254
10:56:44 | Pause | 366 | 100 | 72 | 11.4555 | -52.3105 | -4.254
10:56:45 | Pause | 367 | 100 | 72 | 11.4555 | -52.3105 | -4.254
10:56:46 | Pause | 368 | 100 | 72 | 11.4555 | -52.3105 | -4.254
10:56:47 | Pause | 369 | 100 | 72 | 11.4555 | -52.3105 | -4.254
10:56:48 | Pause | 370 | 100 | 72 | 11.4555 | -52.3105 | -4.254
10:56:49 | Pause | 371 | 100 | 72 | 11.4555 | -52.3105 | -4.254
10:56:50 | Pause | 372 | 100 | 72 | 11.4555 | -52.3105 | -4.254
10:56:51 | Pause | 373 | 100 | 72 | 11.4555 | -52.3105 | -4.254
10:56:52 | Pause | 374 | 100 | 72 | 11.4555 | -52.3105 | -4.254
10:56:53 | Pause | 375 | 100 | 72 | 11.4555 | -52.3105 | -4.254
10:56:54 | Pause | 376 | 100 | 72 | 11.4555 | -52.3105 | -4.254
10:56:55 | Pause | 377 | 100 | 72 | 11.4555 | -52.3105 | -4.254
10:56:56 | Pause | 378 | 100 | 72 | 11.4555 | -52.3105 | -4.254
10:56:57 | Pause | 379 | 100 | 72 | 11.4555 | -52.3105 | -4.254
10:56:58 | Pause | 380 | 100 | 72 | 11.4555 | -52.3105 | -4.254
10:56:59 | Pause | 381 | 100 | 72 | 11.4555 | -52.3105 | -4.254
10:57:00 | Pause | 382 | 100 | 72 | 11.4555 | -52.3105 | -4.254
10:57:01 | Pause | 383 | 100 | 72 | 11.4555 | -52.3105 | -4.254
10:57:02 | Pause | 384 | 100 | 72 | 11.4555 | -52.3105 | -4.254
10:57:03 | Pause | 385 | 100 | 72 | 11.4555 | -52.3105 | -4.254
10:57:04 | Pause | 386 | 100 | 72 | 11.4555 | -52.3105 | -4.254
10:57:05 | Pause | 387 | 100 | 72 | 11.4555 | -52.3105 | -4.254
10:57:06 | Pause | 388 | 100 | 72 | 11.4555 | -52.3105 | -4.254
10:57:07 | Pause | 389 | 100 | 72 | 11.4555 | -52.3105 | -4.254
10:57:08 | Pause | 390 | 100 | 72 | 11.4555 | -52.3105 | -4.254
10:57:09 | Pause | 391 | 100 | 72 | 11.4555 | -52.3105 | -4.254
10:57:10 | Pause | 392 | 100 | 72 | 11.4555 | -52.3105 | -4.254
10:57:11 | Pause | 393 | 100 | 72 | 11.4555 | -52.3105 | -4.254
10:57:12 | Pause | 394 | 100 | 72 | 11.4555 | -52.3105 | -4.254
10:57:13 | Pause | 395 | 100 | 72 | 11.4555 | -52.3105 | -4.254
10:57:14 | Pause | 396 | 100 | 72 | 11.4555 | -52.3105 | -4.254
10:57:15 | Pause | 397 | 100 | 72 | 11.4555 | -52.3105 | -4.254
10:57:16 | Pause | 398 | 100 | 72 | 11.4555 | -52.3105 | -4.254
10:57:17 | Pause | 399 | 100 | 72 | 11.4555 | -52.3105 | -4.254
10:57:18 | Pause | 400 | 100 | 72 | 11.4555 | -52.3105 | -4.254
10:57:19 | Pause | 401 | 100 | 72 | 11.4555 | -52.3105 | -4.254
10:57:20 | Pause | 402 | 100 | 72 | 11.4555 | -52.3105 | -4.254
10:57:21 | Pause | 403 | 100 | 72 | 11.4555 | -52.3105 | -4.254
10:57:22 | Pause | 404 | 100 | 72 | 11.4555 | -52.3105 | -4.254
10:57:23 | Pause | 405 | 100 | 72 | 11.4555 | -52.3105 | -4.254
10:57:24 | Pause | 406 | 100 | 72 | 11.4555 | -52.3105 | -4.254
10:57:25 | Pause | 407 | 100 | 72 | 11.4555 | -52.3105 | -4.254
10:57:26 | Pause | 408 | 100 | 72 | 11.4555 | -52.3105 | -4.254
10:57:27 | Pause | 409 | 100 | 72 | 11.4555 | -52.3105 | -4.254
10:57:28 | Pause | 410 | 100 | 72 | 11.4555 | -52.3105 | -4.254
10:57:29 | Pause | 411 | 100 | 72 | 11.4555 | -52.3105 | -4.254
10:57:30 | Pause | 412 | 100 | 72 | 11.4555 | -52.3105 | -4.254
10:57:31 | Pause | 413 | 100 | 72 | 11.4555 | -52.3105 | -4.254
10:57:32 | Pause | 414 | 100 | 72 | 11.4555 | -52.3105 | -4.254
10:57:33 | Pause | 415 | 100 | 72 | 11.4555 | -52.3105 | -4.254
10:57:34 | Pause | 416 | 100 | 72 | 11.4555 | -52.3105 | -4.254
10:57:35 | Pause | 417 | 100 | 72 | 11.4555 | -52.3105 | -4.254
10:57:36 | Pause | 418 | 100 | 72 | 11.4555 | -52.3105 | -4.254
10:57:37 | Pause | 419 | 100 | 72 | 11.4555 | -52.3105 | -4.254
10:57:38 | Pause | 420 | 100 | 72 | 11.4555 | -52.3105 | -4.254
10:57:39 | Pause | 421 | 100 | 72 | 11.4555 | -52.3105 | -4.254
10:57:40 | Pause | 422 | 100 | 72 | 11.4555 | -52.3105 | -4.254
10:57:41 | Pause | 423 | 100 | 72 | 11.4555 | -52.3105 | -4.254
10:57:42 | Pause | 424 | 100 | 72 | 11.4555 | -52.3105 | -4.254
10:57:43 | Pause | 425 | 100 | 72 | 11.4555 | -52.3105 | -4.254
10:57:44 | Pause | 426 | 100 | 72 | 11.4555 | -52.3105 | -4.254
10:57:45 | Pause | 427 | 100 | 72 | 11.4555 | -52.3105 | -4.254
10:57:46 | Pause | 428 | 100 | 72 | 11.4555 | -52.3105 | -4.254
10:57:47 | Pause | 429 | 100 | 72 | 11.4555 | -52.3105 | -4.254
10:57:48 | Pause | 430 | 100 | 72 | 11.4555 | -52.3105 | -4.254
10:57:49 | Pause | 431 | 100 | 72 | 11.4555 | -52.3105 | -4.254
10:57:50 | Pause | 432 | 100 | 72 | 11.4555 | -52.3105 | -4.254
10:57:51 | Pause | 433 | 100 | 72 | 11.4555 | -52.3105 | -4.254
10:57:52 | Pause | 434 | 100 | 72 | 11.4555 | -52.3105 | -4.254
10:57:53 | Pause | 435 | 100 | 72 | 11.4555 | -52.3105 | -4.254
10:57:54 | Pause | 436 | 100 | 72 | 11.4555 | -52.3105 | -4.254
10:57:55 | Pause | 437 | 100 | 72 | 11.4555 | -52.3105 | -4.254
10:57:56 | Pause | 438 | 100 | 72 | 11.4555 | -52.3105 | -4.254
10:57:57 | Pause | 439 | 100 | 72 | 11.4555 | -52.3105 | -4.254
10:57:58 | Pause | 440 | 100 | 72 | 11.4555 | -52.3105 | -4.254
10:57:59 | Pause | 441 | 100 | 72 | 11.4555 | -52.3105 | -4.254
10:58:00 | Pause | 442 | 100 | 72 | 11.4555 | -52.3105 | -4.254
10:58:01 | Pause | 443 | 100 | 72 | 11.4555 | -52.3105 | -4.254
10:58:02 | Pause | 444 | 100 | 72 | 11.4555 | -52.3105 | -4.254
10:58:03 | Pause | 445 | 100 | 72 | 11.4555 | -52.3105 | -4.254
10:58:04 | Pause | 446 | 100 | 72 | 11.4555 | -52.3105 | -4.254
10:58:05 | Pause | 447 | 100 | 72 | 11.4555 | -52.3105 | -4.254
10:58:06 | Pause | 448 | 100 | 72 | 11.4555 | -52.3105 | -4.254
10:58:07 | Pause | 449 | 100 | 72 | 11.4555 | -52.3105 | -4.254
10:58:08 | Pause | 450 | 100 | 72 | 11.4555 | -52.3105 | -4.254
10:58:09 | Pause | 451 | 100 | 72 | 11.4555 | -52.3105 | -4.254
10:58:10 | Pause | 452 | 100 | 72 | 11.4555 | -52.3105 | -4.254
10:58:11 | Pause | 453 | 100 | 72 | 11.4555 | -52.3105 | -4.254
10:58:12 | Pause | 454 | 100 | 72 | 11.4555 | -52.3105 | -4.254
10:58:13 | Pause | 455 | 100 | 72 | 11.4555 | -52.3105 | -4.254
10:58:14 | Pause | 456 | 100 | 72 | 11.4555 | -52.3105 | -4.254
10:58:15 | Pause | 457 | 100 | 72 | 11.4555 | -52.3105 | -4.254
10:58:16 | Pause | 458 | 100 | 72 | 11.4555 | -52.3105 | -4.254
10:58:17 | Pause | 459 | 100 | 72 | 11.4555 | -52.3105 | -4.254
10:58:18 | Pause | 460 | 100 | 72 | 11.4555 | -52.3105 | -4.254
10:58:19 | Pause | 461 | 100 | 72 | 11.4555 | -52.3105 | -4.254
10:58:20 | Pause | 462 | 100 | 72 | 11.4555 | -52.3105 | -4.254
10:58:21 | Pause | 463 | 100 | 72 | 11.4555 | -52.3105 | -4.254
10:58:22 | Pause | 464 | 100 | 72 | 11.4555 | -52.3105 | -4.254
10:58:23 | Pause | 465 | 100 | 72 | 11.4555 | -52.3105 | -4.254
10:58:24 | Pause | 466 | 100 | 72 | 11.4555 | -52.3105 | -4.254
10:58:25 | Pause | 467 | 100 | 72 | 11.4555 | -52.3105 | -4.254
10:58:26 | Pause | 468 | 100 | 72 | 11.4555 | -52.3105 | -4.254
10:58:27 | Pause | 469 | 100 | 72 | 11.4555 | -52.3105 | -4.254
10:58:28 | Pause | 470 | 100 | 72 | 11.4555 | -52.3105 | -4.254
10:58:29 | Pause | 471 | 100 | 72 | 11.4555 | -52.3105 | -4.254
10:58:30 | Pause | 472 | 100 | 72 | 11.4555 | -52.3105 | -4.254
10:58:31 | Pause | 473 | 100 | 72 | 11.4555 | -52.3105 | -4.254
10:58:32 | Pause | 474 | 100 | 72 | 11.4555 | -52.3105 | -4.254
10:58:33 | Pause | 475 | 100 | 72 | 11.4555 | -52.3105 | -4.254
10:58:34 | Pause | 476 | 100 | 72 | 11.4555 | -52.3105 | -4.254
10:58:35 | Pause | 477 | 100 | 72 | 11.4555 | -52.3105 | -4.254
10:58:36 | Pause | 478 | 100 | 72 | 11.4555 | -52.3105 | -4.254
10:58:37 | Pause | 479 | 100 | 72 | 11.4555 | -52.3105 | -4.254
10:58:38 | Pause | 480 | 100 | 72 | 11.4555 | -52.3105 | -4.254
10:58:39 | Pause | 481 | 100 | 72 | 11.4555 | -52.3105 | -4.254
10:58:40 | Pause | 482 | 100 | 72 | 11.4555 | -52.3105 | -4.254
10:58:41 | Pause | 483 | 100 | 72 | 11.4555 | -52.3105 | -4.254
10:58:42 | Pause | 484 | 100 | 72 | 11.4555 | -52.3105 | -4.254
10:58:43 | Pause | 485 | 100 | 72 | 11.4555 | -52.3105 | -4.254
10:58:44 | Pause | 486 | 100 | 72 | 11.4555 | -52.3105 | -4.254
10:58:45 | Pause | 487 | 100 | 72 | 11.4555 | -52.3105 | -4.254
10:58:46 | Pause | 488 | 100 | 72 | 11.4555 | -52.3105 | -4.254
10:58:47 | Pause | 489 | 100 | 72 | 11.4555 | -52.3105 | -4.254
10:58:48 | Pause | 490 | 100 | 72 | 11.4555 | -52.3105 | -4.254
10:58:49 | Pause | 491 | 100 | 72 | 11.4555 | -52.3105 | -4.254
10:58:50 | Pause | 492 | 100 | 72 | 11.4555 | -52.3105 | -4.254
10:58:51 | Pause | 493 | 100 | 72 | 11.4555 | -52.3105 | -4.254
10:58:52 | Pause | 494 | 100 | 72 | 11.4555 | -52.3105 | -4.254
10:58:53 | Pause | 495 | 100 | 72 | 11.4555 | -52.3105 | -4.254
10:58:54 | Pause | 496 | 100 | 72 | 11.4555 | -52.3105 | -4.254
10:58:55 | Pause | 497 | 100 | 72 | 11.4555 | -52.3105 | -4.254
10:58:56 | Pause | 498 | 100 | 72 | 11.4555 | -52.3105 | -4.254
10:58:57 | Pause | 499 | 100 | 72 | 11.4555 | -52.3105 | -4.254
10:58:58 | Pause | 500 | 100 | 72 | 11.4555 | -52.3105 | -4.254
10:58:59 | Pause | 501 | 100 | 72 | 11.4555 | -52.3105 | -4.254
10:59:00 | Pause | 502 | 100 | 72 | 11.4555 | -52.3105 | -4.254
10:59:01 | Pause | 503 | 100 | 72 | 11.4555 | -52.3105 | -4.254
10:59:02 | Pause | 504 | 100 | 72 | 11.4555 | -52.3105 | -4.254
10:59:03 | Pause | 505 | 100 | 72 | 11.4555 | -52.3105 | -4.254
10:59:04 | Pause | 506 | 100 | 72 | 11.4555 | -52.3105 | -4.254
10:59:05 | Pause | 507 | 100 | 72 | 11.4555 | -52.3105 | -4.254
10:59:06 | Pause | 508 | 100 | 72 | 11.4555 | -52.3105 | -4.254
10:59:07 | Pause | 509 | 100 | 72 | 11.4555 | -52.3105 | -4.254
10:59:08 | Pause | 510 | 100 | 72 | 11.4555 | -52.3105 | -4.254
10:59:09 | Pause | 511 | 100 | 72 | 11.4555 | -52.3105 | -4.254
10:59:10 | Pause | 512 | 100 | 72 | 11.4555 | -52.3105 | -4.254
10:59:11 | Pause | 513 | 100 | 72 | 11.4555 | -52.3105 | -4.254
10:59:12 | Pause | 514 | 100 | 72 | 11.4555 | -52.3105 | -4.254
10:59:13 | Pause | 515 | 100 | 72 | 11.4555 | -52.3105 | -4.254
10:59:14 | Pause | 516 | 100 | 72 | 11.4555 | -52.3105 | -4.254
10:59:15 | Pause | 517 | 100 | 72 | 11.4555 | -52.3105 | -4.254
10:59:16 | Pause | 518 | 100 | 72 | 11.4555 | -52.3105 | -4.254
10:59:17 | Pause | 519 | 100 | 72 | 11.4555 | -52.3105 | -4.254
10:59:18 | Pause | 520 | 100 | 72 | 11.4555 | -52.3105 | -4.254
10:59:19 | Pause | 521 | 100 | 72 | 11.4555 | -52.3105 | -4.254
10:59:20 | Pause | 522 | 100 | 72 | 11.4555 | -52.3105 | -4.254
10:59:21 | Pause | 523 | 100 | 72 | 11.4555 | -52.3105 | -4.254
10:59:22 | Pause | 524 | 100 | 72 | 11.4555 | -52.3105 | -4.254
10:59:23 | Pause | 525 | 100 | 72 | 11.4555 | -52.3105 | -4.254
10:59:24 | Pause | 526 | 100 | 72 | 11.4555 | -52.3105 | -4.254
10:59:25 | Pause | 527 | 100 | 72 | 11.4555 | -52.3105 | -4.254
10:59:26 | Pause | 528 | 100 | 72 | 11.4555 | -52.3105 | -4.254
10:59:27 | Pause | 529 | 100 | 72 | 11.4555 | -52.3105 | -4.254
10:59:28 | Pause | 530 | 100 | 72 | 11.4555 | -52.3105 | -4.254
10:59:29 | Pause | 531 | 100 | 72 | 11.4555 | -52.3105 | -4.254
10:59:30 | Pause | 532 | 100 | 72 | 11.4555 | -52.3105 | -4.254
10:59:31 | Pause | 533 | 100 | 72 | 11.4555 | -52.3105 | -4.254
10:59:32 | Pause | 534 | 100 | 72 | 11.4555 | -52.3105 | -4.254
10:59:33 | Pause | 535 | 100 | 72 | 11.4555 | -52.3105 | -4.254
10:59:34 | Pause | 536 | 100 | 72 | 11.4555 | -52.3105 | -4.254
10:59:35 | Pause | 537 | 100 | 72 | 11.4555 | -52.3105 | -4.254
10:59:36 | Pause | 538 | 100 | 72 | 11.4555 | -52.3105 | -4.254
10:59:37 | Pause | 539 | 100 | 72 | 11.4555 | -52.3105 | -4.254
10:59:38 | Pause | 540 | 100 | 72 | 11.4555 | -52.3105 | -4.254
10:59:39 | Pause | 541 | 100 | 72 | 11.4555 | -52.3105 | -4.254
10:59:40 | Pause | 542 | 100 | 72 | 11.4555 | -52.3105 | -4.254
10:59:41 | Pause | 543 | 100 | 72 | 11.4555 | -52.3105 | -4.254
10:59:42 | Pause | 544 | 100 | 72 | 11.4555 | -52.3105 | -4.254
10:59:43 | Pause | 545 | 100 | 72 | 11.4555 | -52.3105 | -4.254
10:59:44 | Pause | 546 | 100 | 72 | 11.4555 | -52.3105 | -4.254
10:59:45 | Pause | 547 | 100 | 72 | 11.4555 | -52.3105 | -4.254
10:59:46 | Pause | 548 | 100 | 72 | 11.4555 | -52.3105 | -4.254
10:59:47 | Pause | 549 | 100 | 72 | 11.4555 | -52.3105 | -4.254
10:59:48 | Pause | 550 | 100 | 72 | 11.4555 | -52.3105 | -4.254
10:59:49 | Pause | 551 | 100 | 72 | 11.4555 | -52.3105 | -4.254
10:59:50 | Pause | 552 | 100 | 72 | 11.4555 | -52.3105 | -4.254
10:59:51 | Pause | 553 | 100 | 72 | 11.4555 | -52.3105 | -4.254
10:59:52 | Pause | 554 | 100 | 72 | 11.4555 | -52.3105 | -4.254
10:59:53 | Pause | 555 | 100 | 72 | 11.4555 | -52.3105 | -4.254
10:59:54 | Pause | 556 | 100 | 72 | 11.4555 | -52.3105 | -4.254
10:59:55 | Pause | 557 | 100 | 72 | 11.4555 | -52.3105 | -4.254
10:59:56 | Pause | 558 | 100 | 72 | 11.4555 | -52.3105 | -4.254
10:59:57 | Pause | 559 | 100 | 72 | 11.4555 | -52.3105 | -4.254
10:59:58 | Pause | 560 | 100 | 72 | 11.4555 | -52.3105 | -4.254
10:59:59 | Pause | 561 | 100 | 72 | 11.4555 | -52.3105 | -4.254
11:00:00 | Pause | 562 | 100 | 72 | 11.4555 | -52.3105 | -4.254

## 25 Umlauf
Uhrzeit | Zeit t [s] | Zurückgelegte Distanz [m] | Außen- temperatur [°C] | Typ | SoC zum Zeitpunkt t [%] | Ist-Geschwindigkeit zum Zeitpunkt t [km/h] | Steigung im Intervall [t, t+1) [%] | Gewählte Beschleunigung im Intervall [t, t+1) [m/s²] | Empfangene Leistung mittels DWPT [kW] | Motorleistung [kW] | Leistung der Nebenverbraucher [kW] | Abgerufene Batterieleistung im Intervall [t, t+1) [kW] | Kumulierter Energieverbrauch nach Intervall [t, t+1) [kWh]
11:00:01 | 0 | 0 | 0 | Umlauf | 100 |  |  |  | 0 | 160 | 11.4555 | 198.4438 | 0.055123
11:00:02 | 1 | 2 | 0 | Umlauf | 99.9683 | 8.1 | 1.6 | 0.52778 | 0 | 36.0875 | 11.4555 | 55.0266 | 0.070408
11:00:03 | 2 | 5 | 0 | Umlauf | 99.9595 | 10 | 1.2 | 2.1667 | 0 | 131.5295 | 11.4555 | 165.4919 | 0.11638
11:00:04 | 3 | 10 | 0 | Umlauf | 99.9331 | 17.8 | 0.1 | 0.77778 | 0 | 90.2475 | 11.4555 | 117.7117 | 0.14908
11:00:05 | 4 | 16 | 0 | Umlauf | 99.9143 | 20.6 | 0 | 0.58333 | 0 | 81.8492 | 11.4555 | 107.9915 | 0.17907
11:00:06 | 5 | 22 | 0 | Umlauf | 99.8971 | 22.7 | 0 | 0.63889 | 0 | 97.2334 | 11.4555 | 125.7973 | 0.21402
11:00:07 | 6 | 29 | 0 | Umlauf | 99.877 | 25 | 0 | 0.44444 | 0 | 80.9469 | 11.4555 | 106.9472 | 0.24373
11:00:08 | 7 | 36 | 0 | Umlauf | 99.8599 | 26.6 | 0 | 1.0556 | 0 | 160 | 11.4555 | 198.4438 | 0.29885
11:00:09 | 8 | 45 | 0 | Umlauf | 99.8282 | 30.4 | 0 | -0.19444 | 0 | -3.9885 | 11.4555 | 8.6423 | 0.30125
11:00:10 | 9 | 53 | 0 | Umlauf | 99.8269 | 29.7 | 0 | 1.1667 | 0 | 160 | 11.4555 | 198.4438 | 0.35637
11:00:11 | 10 | 62 | 0 | Umlauf | 99.7952 | 33.9 | 0 | 0.88889 | 0 | 160 | 11.4555 | 198.4438 | 0.4115
11:00:12 | 11 | 73 | 0 | Umlauf | 99.7635 | 37.1 | 0 | 0.44444 | 0 | 122.7297 | 11.4555 | 155.3069 | 0.45464
11:00:13 | 12 | 83 | 0 | Umlauf | 99.7387 | 38.7 | 0 | -0.055556 | 0 | 23.3958 | 11.4555 | 40.3371 | 0.46584
11:00:14 | 13 | 94 | 0 | Umlauf | 99.7323 | 38.5 | 0 | -0.38889 | 0 | -30.004 | 11.4555 | -16.026 | 0.46139
11:00:15 | 14 | 104 | 0 | Umlauf | 99.7348 | 37.1 | 0 | -0.66667 | 0 | -65.285 | 11.4555 | -46.5087 | 0.44847
11:00:16 | 15 | 114 | 0 | Umlauf | 99.7423 | 34.7 | 0 | -0.27778 | 0 | -14.1059 | 11.4555 | -2.29 | 0.44783
11:00:17 | 16 | 123 | 0 | Umlauf | 99.7426 | 33.7 | 0 | 0.027778 | 0 | 34.4818 | 11.4555 | 53.1682 | 0.4626
11:00:18 | 17 | 133 | 0 | Umlauf | 99.7341 | 33.8 | 0 | -0.13889 | 0 | 4.018 | 11.4555 | 17.9091 | 0.46758
11:00:19 | 18 | 142 | 0 | Umlauf | 99.7313 | 33.3 | 0 | 0.19444 | 0 | 64.1242 | 11.4555 | 87.4765 | 0.49188
11:00:20 | 19 | 152 | 0 | Umlauf | 99.7173 | 34 | 0 | 0.72222 | 0 | 160 | 11.4555 | 198.4438 | 0.547
11:00:21 | 20 | 162 | 0 | Umlauf | 99.6856 | 36.6 | 0.4 | 0.19444 | 0 | 78.7461 | 11.4555 | 104.4 | 0.576
11:00:22 | 21 | 172 | 0 | Umlauf | 99.669 | 37.3 | 0 | -0.27778 | 0 | -14.7416 | 11.4555 | -2.8392 | 0.57521
11:00:23 | 22 | 182 | 0 | Umlauf | 99.6694 | 36.3 | -0.1 | 0.16667 | 0 | 63.2799 | 11.4555 | 86.4993 | 0.59924
11:00:24 | 23 | 192 | 0 | Umlauf | 99.6556 | 36.9 | -0.1 | -0.16667 | 0 | -1.4907 | 11.4555 | 11.5333 | 0.60244
11:00:25 | 24 | 203 | 0 | Umlauf | 99.6538 | 36.3 | 0 | 0.41667 | 0 | 114.4091 | 11.4555 | 145.6766 | 0.64291
11:00:26 | 25 | 213 | 0 | Umlauf | 99.6305 | 37.8 | 0 | 0.36111 | 0 | 108.1269 | 11.4555 | 138.4055 | 0.68135
11:00:27 | 26 | 224 | 0 | Umlauf | 99.6084 | 39.1 | 0 | 0.055556 | 0 | 47.3405 | 11.4555 | 68.0508 | 0.70026
11:00:28 | 27 | 235 | 0 | Umlauf | 99.5976 | 39.3 | 0 | 0.5 | 0 | 142.4795 | 11.4555 | 178.1655 | 0.74975
11:00:29 | 28 | 246 | 0 | Umlauf | 99.5691 | 41.1 | 0 | 0.33333 | 0 | 112.3673 | 11.4555 | 143.3134 | 0.78956
11:00:30 | 29 | 258 | 0 | Umlauf | 99.5462 | 42.3 | 0 | 0.027778 | 0 | 45.8643 | 11.4555 | 66.3424 | 0.80799
11:00:31 | 30 | 270 | 0 | Umlauf | 99.5356 | 42.4 | 0 | -0.027778 | 0 | 33.2163 | 11.4555 | 51.7034 | 0.82235
11:00:32 | 31 | 281 | 0 | Umlauf | 99.5274 | 42.3 | -0.2 | 0.13889 | 0 | 67.0622 | 11.4555 | 90.877 | 0.84759
11:00:33 | 32 | 293 | 0 | Umlauf | 99.5129 | 42.8 | -0.5 | 0.19444 | 0 | 74.3763 | 11.4555 | 99.3423 | 0.87519
11:00:34 | 33 | 305 | 0 | Umlauf | 99.497 | 43.5 | -0.7 | 0.33333 | 0 | 104.1983 | 11.4555 | 133.8586 | 0.91237
11:00:35 | 34 | 318 | 0 | Umlauf | 99.4756 | 44.7 | -0.9 | 0.41667 | 0 | 123.1734 | 11.4555 | 155.8205 | 0.95565
11:00:36 | 35 | 331 | 0 | Umlauf | 99.4508 | 46.2 | -1 | 0.30556 | 0 | 97.6625 | 11.4555 | 126.294 | 0.99073
11:00:37 | 36 | 344 | 0 | Umlauf | 99.4306 | 47.3 | -1.1 | 0.083333 | 0 | 40.9535 | 11.4555 | 60.6585 | 1.0076
11:00:38 | 37 | 357 | 0 | Umlauf | 99.4209 | 47.6 | -1.2 | 0.27778 | 0 | 89.1635 | 11.4555 | 116.4571 | 1.0399
11:00:39 | 38 | 371 | 0 | Umlauf | 99.4023 | 48.6 | -1 | -0.36111 | 0 | -46.5953 | 11.4555 | -30.3609 | 1.0315
11:00:40 | 39 | 384 | 0 | Umlauf | 99.4072 | 47.3 | -0.5 | 0.027778 | 0 | 41.1835 | 11.4555 | 60.9248 | 1.0484
11:00:41 | 40 | 397 | 0 | Umlauf | 99.3975 | 47.4 | -0.3 | -0.27778 | 0 | -20.978 | 11.4555 | -8.2275 | 1.0461
11:00:42 | 41 | 410 | 0 | Umlauf | 99.3988 | 46.4 | -0.5 | -0.27778 | 0 | -23.8595 | 11.4555 | -10.7171 | 1.0432
11:00:43 | 42 | 422 | 0 | Umlauf | 99.4005 | 45.4 | -0.8 | -0.33333 | 0 | -36.9339 | 11.4555 | -22.0133 | 1.037
11:00:44 | 43 | 435 | 0 | Umlauf | 99.404 | 44.2 | -0.8 | -0.083333 | 0 | 3.873 | 11.4555 | 17.7413 | 1.042
11:00:45 | 44 | 447 | 0 | Umlauf | 99.4012 | 43.9 | -0.7 | 0.083333 | 0 | 45.7085 | 11.4555 | 66.162 | 1.0604
11:00:46 | 45 | 459 | 0 | Umlauf | 99.3906 | 44.2 | -0.7 | -0.11111 | 0 | -0.34581 | 11.4555 | 12.8584 | 1.0639
11:00:47 | 46 | 471 | 0 | Umlauf | 99.3885 | 43.8 | -0.6 | -0.11111 | 0 | 1.5629 | 11.4555 | 15.0676 | 1.0681
11:00:48 | 47 | 483 | 0 | Umlauf | 99.3861 | 43.4 | -0.5 | -0.25 | 0 | -18.7951 | 11.4555 | -6.3415 | 1.0663
11:00:49 | 48 | 495 | 0 | Umlauf | 99.3872 | 42.5 | -0.5 | -0.44444 | 0 | -47.5799 | 11.4555 | -31.2115 | 1.0577
11:00:50 | 49 | 506 | 0 | Umlauf | 99.3921 | 40.9 | -0.5 | -0.69444 | 0 | -81.9706 | 11.4555 | -60.9251 | 1.0408
11:00:51 | 50 | 517 | 0 | Umlauf | 99.4019 | 38.4 | -0.4 | -0.38889 | 0 | -35.0112 | 11.4555 | -20.3521 | 1.0351
11:00:52 | 51 | 527 | 0 | Umlauf | 99.4051 | 37 | -0.4 | -0.19444 | 0 | -8.7439 | 11.4555 | 3.1383 | 1.036
11:00:53 | 52 | 537 | 0 | Umlauf | 99.4046 | 36.3 | -0.4 | -0.36111 | 0 | -29.9045 | 11.4555 | -15.9399 | 1.0315
11:00:54 | 53 | 547 | 0 | Umlauf | 99.4072 | 35 | -0.3 | -0.38889 | 0 | -31.2835 | 11.4555 | -17.1315 | 1.0268
11:00:55 | 54 | 557 | 0 | Umlauf | 99.4099 | 33.6 | -0.3 | -0.5 | 0 | -43.3174 | 11.4555 | -27.5287 | 1.0191
11:00:56 | 55 | 565 | 0 | Umlauf | 99.4143 | 31.8 | -0.3 | -0.13889 | 0 | -0.95776 | 11.4555 | 12.1501 | 1.0225
11:00:57 | 56 | 574 | 0 | Umlauf | 99.4123 | 31.3 | -0.3 | 0.027778 | 0 | 26.773 | 11.4555 | 44.246 | 1.0348
11:00:58 | 57 | 583 | 0 | Umlauf | 99.4053 | 31.4 | -0.2 | 0.11111 | 0 | 42.6889 | 11.4555 | 62.6671 | 1.0522
11:00:59 | 58 | 592 | 0 | Umlauf | 99.3953 | 31.8 | -0.3 | -0.027778 | 0 | 17.7019 | 11.4555 | 33.747 | 1.0616
11:01:00 | 59 | 600 | 0 | Umlauf | 99.3899 | 31.7 | -1.1 | -0.36111 | 0 | -34.0336 | 11.4555 | -19.5075 | 1.0562
11:01:01 | 60 | 609 | 0 | Umlauf | 99.393 | 30.4 | -1.7 | -0.83333 | 0 | -89.1386 | 11.4555 | -67.1182 | 1.0375
11:01:02 | 61 | 616 | 0 | Umlauf | 99.4037 | 27.4 | -1.9 | -0.80556 | 0 | -79.7674 | 11.4555 | -59.0215 | 1.0211
11:01:03 | 62 | 623 | 0 | Umlauf | 99.4131 | 24.5 | -1.9 | 0.41667 | 0 | 51.797 | 11.4555 | 73.2089 | 1.0415
11:01:04 | 63 | 631 | 0 | Umlauf | 99.4015 | 26 | -1.7 | 1 | 0 | 140.1591 | 11.4555 | 175.4798 | 1.0902
11:01:05 | 64 | 639 | 0 | Umlauf | 99.3734 | 29.6 | -1.3 | 0.63889 | 0 | 108.1292 | 11.4555 | 138.4082 | 1.1287
11:01:06 | 65 | 648 | 0 | Umlauf | 99.3513 | 31.9 | -1.3 | 0.027778 | 0 | 11.103 | 11.4555 | 26.1094 | 1.1359
11:01:07 | 66 | 656 | 0 | Umlauf | 99.3472 | 32 | -1.4 | -0.36111 | 0 | -37.4856 | 11.4555 | -22.49 | 1.1297
11:01:08 | 67 | 665 | 0 | Umlauf | 99.3508 | 30.7 | -1.5 | -0.44444 | 0 | -46.0969 | 11.4555 | -29.9302 | 1.1213
11:01:09 | 68 | 673 | 0 | Umlauf | 99.3555 | 29.1 | -1.5 | -0.66667 | 0 | -66.537 | 11.4555 | -47.5904 | 1.1081
11:01:10 | 69 | 681 | 0 | Umlauf | 99.3631 | 26.7 | -1 | -0.97222 | 0 | -85.4674 | 11.4555 | -63.9463 | 1.0904
11:01:11 | 70 | 687 | 0 | Umlauf | 99.3734 | 23.2 | -0.7 | -1.5 | 0 | -115.1458 | 11.4555 | -89.5885 | 1.0655
11:01:12 | 71 | 692 | 0 | Umlauf | 99.3877 | 17.8 | -0.6 | -1.1944 | 0 | -68.9244 | 11.4555 | -49.6532 | 1.0517
11:01:13 | 72 | 696 | 0 | Umlauf | 99.3956 | 13.5 | -0.6 | -0.47222 | 0 | -18.1966 | 11.4555 | -5.8243 | 1.0501
11:01:14 | 73 | 699 | 0 | Umlauf | 99.3965 | 11.8 | -0.7 | 0.083333 | 0 | 10.315 | 11.4555 | 25.1973 | 1.0571
11:01:15 | 74 | 702 | 0 | Umlauf | 99.3925 | 12.1 | -0.9 | 0.41667 | 0 | 31.249 | 11.4555 | 49.4265 | 1.0708
11:01:16 | 75 | 706 | 0 | Umlauf | 99.3846 | 13.6 | -1.2 | 0.33333 | 0 | 26.9339 | 11.4555 | 44.4321 | 1.0831
11:01:17 | 76 | 710 | 0 | Umlauf | 99.3775 | 14.8 | -1.7 | 0.22222 | 0 | 16.6488 | 11.4555 | 32.528 | 1.0922
11:01:18 | 77 | 715 | 0 | Umlauf | 99.3723 | 15.6 | -1.6 | 0.58333 | 0 | 48.9684 | 11.4555 | 69.9351 | 1.1116
11:01:19 | 78 | 719 | 0 | Umlauf | 99.3611 | 17.7 | -1.2 | 0.41667 | 0 | 43.2748 | 11.4555 | 63.3452 | 1.1292
11:01:20 | 79 | 725 | 0 | Umlauf | 99.351 | 19.2 | -1 | 0.27778 | 0 | 34.5237 | 11.4555 | 53.2167 | 1.144
11:01:21 | 80 | 730 | 0 | Umlauf | 99.3425 | 20.2 | -0.9 | 0 | 0 | 6.9613 | 11.4555 | 21.3157 | 1.1499
11:01:22 | 81 | 736 | 0 | Umlauf | 99.3391 | 20.2 | -0.8 | -0.61111 | 0 | -38.1224 | 11.4555 | -23.0403 | 1.1435
11:01:23 | 82 | 741 | 0 | Umlauf | 99.3428 | 18 | -0.8 | 0.13889 | 0 | 20.5557 | 11.4555 | 37.0499 | 1.1538
11:01:24 | 83 | 746 | 0 | Umlauf | 99.3369 | 18.5 | -0.7 | 0.30556 | 0 | 38.845 | 11.4555 | 58.2181 | 1.17
11:01:25 | 84 | 752 | 0 | Umlauf | 99.3276 | 19.6 | -0.6 | 0 | 0 | 9.7146 | 11.4555 | 24.5024 | 1.1768
11:01:26 | 85 | 757 | 0 | Umlauf | 99.3237 | 19.6 | -0.5 | 0.055556 | 0 | 16.6283 | 11.4555 | 32.5044 | 1.1858
11:01:27 | 86 | 763 | 0 | Umlauf | 99.3185 | 19.8 | -0.4 | 0.33333 | 0 | 47.6876 | 11.4555 | 68.4526 | 1.2048
11:01:28 | 87 | 768 | 0 | Umlauf | 99.3076 | 21 | -0.4 | -0.80556 | 0 | -51.137 | 11.4555 | -34.2848 | 1.1953
11:01:29 | 88 | 773 | 0 | Umlauf | 99.3131 | 18.1 | -0.4 | -0.22222 | 0 | -7.1776 | 11.4555 | 4.9513 | 1.1967
11:01:30 | 89 | 778 | 0 | Umlauf | 99.3123 | 17.3 | -0.9 | -1.3611 | 0 | -78.8289 | 11.4555 | -58.2106 | 1.1805
11:01:31 | 90 | 782 | 0 | Umlauf | 99.3216 | 12.4 | -1.6 | -0.22222 | 0 | -9.956 | 11.4555 | 1.7355 | 1.181
11:01:32 | 91 | 785 | 0 | Umlauf | 99.3213 | 11.6 | -2.3 | 0.27778 | 0 | 12.9022 | 11.4555 | 28.1918 | 1.1888
11:01:33 | 92 | 788 | 0 | Umlauf | 99.3168 | 12.6 | -2.7 | 0.13889 | 0 | 1.9677 | 11.4555 | 15.5361 | 1.1931
11:01:34 | 93 | 792 | 0 | Umlauf | 99.3143 | 13.1 | -3.3 | 0.27778 | 0 | 7.929 | 11.4555 | 22.4357 | 1.1994
11:01:35 | 94 | 796 | 0 | Umlauf | 99.3107 | 14.1 | -3.7 | 0.13889 | 0 | -3.1905 | 11.4555 | 9.566 | 1.202
11:01:36 | 95 | 800 | 0 | Umlauf | 99.3092 | 14.6 | -4.2 | -1.0278 | 0 | -65.4202 | 11.4555 | -46.6255 | 1.1891
11:01:37 | 96 | 803 | 0 | Umlauf | 99.3166 | 10.9 | -5.3 | -0.13889 | 0 | -18.8751 | 11.4555 | -6.4106 | 1.1873
11:01:38 | 97 | 809 | 0 | Umlauf | 99.3177 | 10.4 | -4.7 | 0.61111 | 0 | 17.6318 | 11.4555 | 33.6658 | 1.1966
11:01:39 | 98 | 812 | 0 | Umlauf | 99.3123 | 12.6 | -3.3 | 0.52778 | 0 | 24.7149 | 11.4555 | 41.8638 | 1.2083
11:01:40 | 99 | 816 | 0 | Umlauf | 99.3056 | 14.5 | -2.5 | 0.41667 | 0 | 25.6845 | 11.4555 | 42.986 | 1.2202
11:01:41 | 100 | 821 | 0 | Umlauf | 99.2987 | 16 | -2.1 | 0.27778 | 0 | 19.6118 | 11.4555 | 35.9574 | 1.2302
11:01:42 | 101 | 826 | 0 | Umlauf | 99.293 | 17 | -1.7 | 0.58333 | 0 | 52.5672 | 11.4555 | 74.1003 | 1.2508
11:01:43 | 102 | 831 | 0 | Umlauf | 99.2812 | 19.1 | -1.4 | -0.52778 | 0 | -34.2958 | 11.4555 | -19.734 | 1.2453
11:01:44 | 103 | 836 | 0 | Umlauf | 99.2843 | 17.2 | -1.4 | -0.13889 | 0 | -7.502 | 11.4555 | 4.5758 | 1.2466
11:01:45 | 104 | 840 | 0 | Umlauf | 99.2836 | 16.7 | -1.3 | -0.13889 | 0 | -6.7501 | 11.4555 | 5.446 | 1.2481
11:01:46 | 105 | 845 | 0 | Umlauf | 99.2827 | 16.2 | -1.2 | 0.25 | 0 | 24.8702 | 11.4555 | 42.0436 | 1.2598
11:01:47 | 106 | 850 | 0 | Umlauf | 99.276 | 17.1 | -1 | 0.61111 | 0 | 61.5754 | 11.4555 | 84.5265 | 1.2832
11:01:48 | 107 | 855 | 0 | Umlauf | 99.2625 | 19.3 | -0.8 | 1.1389 | 0 | 126.9215 | 11.4555 | 160.1586 | 1.3277
11:01:49 | 108 | 861 | 0 | Umlauf | 99.2369 | 23.4 | -0.6 | 0.63889 | 0 | 93.1298 | 11.4555 | 121.0478 | 1.3613
11:01:50 | 109 | 869 | 0 | Umlauf | 99.2176 | 25.7 | -0.5 | 0.41667 | 0 | 72.8579 | 11.4555 | 97.5849 | 1.3885
11:01:51 | 110 | 876 | 0 | Umlauf | 99.202 | 27.2 | -0.4 | 0.19444 | 0 | 45.8818 | 11.4555 | 66.3625 | 1.4069
11:01:52 | 111 | 884 | 0 | Umlauf | 99.1914 | 27.9 | -0.3 | 0.38889 | 0 | 78.0447 | 11.4555 | 103.5881 | 1.4357
11:01:53 | 112 | 892 | 0 | Umlauf | 99.1749 | 29.3 | -0.3 | 0.61111 | 0 | 117.5337 | 11.4555 | 149.293 | 1.4771
11:01:54 | 113 | 901 | 0 | Umlauf | 99.1511 | 31.5 | -0.2 | 1.1944 | 0 | 160 | 11.4555 | 198.4438 | 1.5323
11:01:55 | 114 | 911 | 0 | Umlauf | 99.1194 | 35.8 | -0.2 | -0.25 | 0 | -13.2607 | 11.4555 | -1.5598 | 1.5318
11:01:56 | 115 | 920 | 0 | Umlauf | 99.1196 | 34.9 | -0.2 | -0.36111 | 0 | -26.6583 | 11.4555 | -13.1352 | 1.5282
11:01:57 | 116 | 930 | 0 | Umlauf | 99.1217 | 33.6 | -0.2 | -0.25 | 0 | -12.7553 | 11.4555 | -1.1231 | 1.5279
11:01:58 | 117 | 939 | 0 | Umlauf | 99.1219 | 32.7 | -0.1 | -0.11111 | 0 | 6.9253 | 11.4555 | 21.274 | 1.5338
11:01:59 | 118 | 948 | 0 | Umlauf | 99.1185 | 32.3 | -0.1 | 0.13889 | 0 | 50.6072 | 11.4555 | 71.8318 | 1.5537
11:02:00 | 119 | 957 | 0 | Umlauf | 99.1071 | 32.8 | -0.1 | 0.38889 | 0 | 96.0141 | 11.4555 | 124.3861 | 1.5883
11:02:01 | 120 | 966 | 0 | Umlauf | 99.0872 | 34.2 | -0.1 | -0.66667 | 0 | -61.7368 | 11.4555 | -43.443 | 1.5762
11:02:02 | 121 | 975 | 0 | Umlauf | 99.0941 | 31.8 | -0.1 | -0.027778 | 0 | 20.951 | 11.4555 | 37.5075 | 1.5866
11:02:03 | 122 | 984 | 0 | Umlauf | 99.0881 | 31.7 | -0.1 | -0.11111 | 0 | 6.5228 | 11.4555 | 20.8081 | 1.5924
11:02:04 | 123 | 993 | 0 | Umlauf | 99.0848 | 31.3 | -0.1 | -0.25 | 0 | -11.1315 | 11.4555 | 0.37496 | 1.5925
11:02:05 | 124 | 1001 | 0 | Umlauf | 99.0848 | 30.4 | -0.1 | 0.25 | 0 | 65.6324 | 11.4555 | 89.2221 | 1.6173
11:02:06 | 125 | 1010 | 0 | Umlauf | 99.0705 | 31.3 | -0.1 | -0.027778 | 0 | 20.5293 | 11.4555 | 37.0194 | 1.6276
11:02:07 | 126 | 1019 | 0 | Umlauf | 99.0646 | 31.2 | -0.1 | -1.0278 | 0 | -96.1957 | 11.4555 | -73.2156 | 1.6072
11:02:08 | 127 | 1026 | 0 | Umlauf | 99.0763 | 27.5 | -0.1 | -0.72222 | 0 | -55.685 | 11.4555 | -38.2143 | 1.5966
11:02:09 | 128 | 1033 | 0 | Umlauf | 99.0824 | 24.9 | -0.1 | -0.91667 | 0 | -67.6016 | 11.4555 | -48.5102 | 1.5832
11:02:10 | 129 | 1039 | 0 | Umlauf | 99.0901 | 21.6 | -0.1 | -0.61111 | 0 | -35.7002 | 11.4555 | -20.9475 | 1.5773
11:02:11 | 130 | 1044 | 0 | Umlauf | 99.0935 | 19.4 | -0.1 | -1.1389 | 0 | -68.071 | 11.4555 | -48.9159 | 1.5637
11:02:12 | 131 | 1049 | 0 | Umlauf | 99.1013 | 15.3 | -0.1 | -0.80556 | 0 | -35.9337 | 11.4555 | -21.1492 | 1.5579
11:02:13 | 132 | 1052 | 0 | Umlauf | 99.1047 | 12.4 | -0.3 | -0.055556 | 0 | 4.039 | 11.4555 | 17.9334 | 1.5629
11:02:14 | 133 | 1056 | 0 | Umlauf | 99.1018 | 12.2 | -0.5 | -0.25 | 0 | -6.5603 | 11.4555 | 5.6657 | 1.5644
11:02:15 | 134 | 1059 | 0 | Umlauf | 99.1009 | 11.3 | -0.8 | 0.27778 | 0 | 21.2188 | 11.4555 | 37.8174 | 1.5749
11:02:16 | 135 | 1062 | 0 | Umlauf | 99.0949 | 12.3 | -1 | -0.83333 | 0 | -33.7993 | 11.4555 | -19.3051 | 1.5696
11:02:17 | 136 | 1065 | 0 | Umlauf | 99.0979 | 9.3 | -1.6 | -0.25 | 0 | -8.4106 | 11.4555 | 3.5242 | 1.5705
11:02:18 | 137 | 1067 | 0 | Umlauf | 99.0974 | 8.4 | -1.9 | 1.5 | 0 | 66.7539 | 11.4555 | 90.5201 | 1.5957
11:02:19 | 138 | 1071 | 0 | Umlauf | 99.0829 | 13.8 | -1.2 | 0.41667 | 0 | 33.5813 | 11.4555 | 52.1258 | 1.6102
11:02:20 | 139 | 1075 | 0 | Umlauf | 99.0746 | 15.3 | -0.6 | 0.63889 | 0 | 60.4445 | 11.4555 | 83.2176 | 1.6333
11:02:21 | 140 | 1080 | 0 | Umlauf | 99.0613 | 17.6 | -0.5 | 0.22222 | 0 | 30.7364 | 11.4555 | 48.8332 | 1.6469
11:02:22 | 141 | 1085 | 0 | Umlauf | 99.0535 | 18.4 | -0.6 | 0.11111 | 0 | 20.1423 | 11.4555 | 36.5715 | 1.657
11:02:23 | 142 | 1090 | 0 | Umlauf | 99.0477 | 18.8 | -0.7 | 0.38889 | 0 | 48.0011 | 11.4555 | 68.8155 | 1.6761
11:02:24 | 143 | 1096 | 0 | Umlauf | 99.0367 | 20.2 | -0.7 | -0.33333 | 0 | -17.7814 | 11.4555 | -5.4656 | 1.6746
11:02:25 | 144 | 1101 | 0 | Umlauf | 99.0376 | 19 | -0.9 | 0.69444 | 0 | 78.1065 | 11.4555 | 103.6597 | 1.7034
11:02:26 | 145 | 1107 | 0 | Umlauf | 99.021 | 21.5 | -0.9 | 0.72222 | 0 | 91.8299 | 11.4555 | 119.5432 | 1.7366
11:02:27 | 146 | 1114 | 0 | Umlauf | 99.0019 | 24.1 | -0.9 | 0.36111 | 0 | 55.948 | 11.4555 | 78.0133 | 1.7583
11:02:28 | 147 | 1121 | 0 | Umlauf | 98.9895 | 25.4 | -1 | 0.33333 | 0 | 53.9902 | 11.4555 | 75.7472 | 1.7793
11:02:29 | 148 | 1128 | 0 | Umlauf | 98.9774 | 26.6 | -1.1 | 1.5278 | 0 | 160 | 11.4555 | 198.4438 | 1.8344
11:02:30 | 149 | 1137 | 0 | Umlauf | 98.9457 | 32.1 | -1 | -1.3056 | 0 | -139.6563 | 11.4555 | -110.7655 | 1.8037
11:02:31 | 150 | 1145 | 0 | Umlauf | 98.9634 | 27.4 | -0.7 | -0.44444 | 0 | -34.2277 | 11.4555 | -19.6752 | 1.7982
11:02:32 | 151 | 1152 | 0 | Umlauf | 98.9665 | 25.8 | -0.9 | -0.38889 | 0 | -29.038 | 11.4555 | -15.1913 | 1.794
11:02:33 | 152 | 1159 | 0 | Umlauf | 98.969 | 24.4 | -1.1 | -0.75 | 0 | -60.0707 | 11.4555 | -42.0035 | 1.7823
11:02:34 | 153 | 1165 | 0 | Umlauf | 98.9757 | 21.7 | -1.3 | -0.11111 | 0 | -6.4062 | 11.4555 | 5.8441 | 1.7839
11:02:35 | 154 | 1171 | 0 | Umlauf | 98.9747 | 21.3 | -1.6 | -0.97222 | 0 | -72.7307 | 11.4555 | -52.9418 | 1.7692
11:02:36 | 155 | 1176 | 0 | Umlauf | 98.9832 | 17.8 | -1.9 | -1.8889 | 0 | -119.9003 | 11.4555 | -93.6963 | 1.7432
11:02:37 | 156 | 1179 | 0 | Umlauf | 98.9982 | 11 | -2.9 | -0.66667 | 0 | -30.7113 | 11.4555 | -16.637 | 1.7386
11:02:38 | 157 | 1181 | 0 | Umlauf | 99.0008 | 8.6 | -3.4 | 0.22222 | 0 | 2.0938 | 11.4555 | 15.682 | 1.7429
11:02:39 | 158 | 1184 | 0 | Umlauf | 98.9983 | 9.4 | -2.7 | 0.13889 | 0 | 1.4062 | 11.4555 | 14.8861 | 1.7471
11:02:40 | 159 | 1187 | 0 | Umlauf | 98.9959 | 9.9 | -2.3 | -1.3611 | 0 | -49.8019 | 11.4555 | -33.1313 | 1.7379
11:02:41 | 160 | 1189 | 0 | Umlauf | 99.0012 | 5 | -3.9 | -0.66667 | 0 | -15.6361 | 11.4555 | -3.612 | 1.7369
11:02:42 | 161 | 1191 | 0 | Umlauf | 99.0018 | 2.6 | -5.8 | -0.083333 | 0 | -4.4407 | 11.4555 | 8.119 | 1.7391
11:02:43 | 162 | 1194 | 0 | Umlauf | 99.0005 | 2.3 | -4.3 | 0.083333 | 0 | -1.4498 | 11.4555 | 11.5807 | 1.7423
11:02:44 | 163 | 1195 | 0 | Umlauf | 98.9986 | 2.6 | -2.7 | -0.61111 | 0 | -6.5991 | 11.4555 | 5.6208 | 1.7439
11:02:45 | 164 | 1196 | 0 | Umlauf | 98.9978 | 0.4 | -5 | 0 | 0 | -0.46127 | 11.4555 | 12.7248 | 1.7474
11:02:46 | 165 | 1198 | 0 | Umlauf | 98.9957 | 0.4 | -5 | 0.52778 | 0 | 0.43199 | 11.4555 | 13.7586 | 1.7513
11:02:47 | 166 | 1201 | 0 | Umlauf | 98.9935 | 2.3 | -0.1 | 1 | 0 | 14.1345 | 11.4555 | 29.618 | 1.7595
11:02:48 | 167 | 1204 | 0 | Umlauf | 98.9888 | 5.9 | 0 | 1.1944 | 0 | 42.8047 | 11.4555 | 62.8011 | 1.7769
11:02:49 | 168 | 1207 | 0 | Umlauf | 98.9788 | 10.2 | 0 | 0.36111 | 0 | 27.9146 | 11.4555 | 45.5672 | 1.7896
11:02:50 | 169 | 1210 | 0 | Umlauf | 98.9715 | 11.5 | 0 | 0.61111 | 0 | 47.1132 | 11.4555 | 67.7878 | 1.8084
11:02:51 | 170 | 1214 | 0 | Umlauf | 98.9607 | 13.7 | 0 | 0.083333 | 0 | 16.9371 | 11.4555 | 32.8618 | 1.8176
11:02:52 | 171 | 1218 | 0 | Umlauf | 98.9554 | 14 | 0 | 0.16667 | 0 | 23.6535 | 11.4555 | 40.6354 | 1.8288
11:02:53 | 172 | 1222 | 0 | Umlauf | 98.9489 | 14.6 | 0 | 1 | 0 | 90.7524 | 11.4555 | 118.2962 | 1.8617
11:02:54 | 173 | 1227 | 0 | Umlauf | 98.9301 | 18.2 | 0 | 0.33333 | 0 | 47.4497 | 11.4555 | 68.1773 | 1.8806
11:02:55 | 174 | 1232 | 0 | Umlauf | 98.9192 | 19.4 | 0 | 0.75 | 0 | 94.5504 | 11.4555 | 122.692 | 1.9147
11:02:56 | 175 | 1239 | 0 | Umlauf | 98.8996 | 22.1 | 0 | -0.91667 | 0 | -59.4462 | 11.4555 | -41.464 | 1.9032
11:02:57 | 176 | 1244 | 0 | Umlauf | 98.9062 | 18.8 | 0 | -0.33333 | 0 | -12.2695 | 11.4555 | -0.70328 | 1.903
11:02:58 | 177 | 1249 | 0 | Umlauf | 98.9063 | 17.6 | 0 | 0.16667 | 0 | 29.9229 | 11.4555 | 47.8917 | 1.9163
11:02:59 | 178 | 1254 | 0 | Umlauf | 98.8987 | 18.2 | 0 | -0.75 | 0 | -38.4923 | 11.4555 | -23.3598 | 1.9098
11:03:00 | 179 | 1258 | 0 | Umlauf | 98.9024 | 15.5 | 0 | 0.61111 | 0 | 63.6568 | 11.4555 | 86.9354 | 1.934
11:03:01 | 180 | 1263 | 0 | Umlauf | 98.8885 | 17.7 | 0 | 0.055556 | 0 | 19.4203 | 11.4555 | 35.7359 | 1.9439
11:03:02 | 181 | 1268 | 0 | Umlauf | 98.8828 | 17.9 | 0 | 0.30556 | 0 | 43.9497 | 11.4555 | 64.1264 | 1.9617
11:03:03 | 182 | 1273 | 0 | Umlauf | 98.8726 | 19 | 0 | 0.86111 | 0 | 104.0364 | 11.4555 | 133.6712 | 1.9988
11:03:04 | 183 | 1279 | 0 | Umlauf | 98.8512 | 22.1 | 0 | 0.5 | 0 | 77.9416 | 11.4555 | 103.4688 | 2.0276
11:03:05 | 184 | 1286 | 0 | Umlauf | 98.8347 | 23.9 | 0 | 0.33333 | 0 | 62.8462 | 11.4555 | 85.9973 | 2.0515
11:03:06 | 185 | 1293 | 0 | Umlauf | 98.821 | 25.1 | -0.4 | -0.055556 | 0 | 8.0103 | 11.4555 | 22.5298 | 2.0577
11:03:07 | 186 | 1300 | 0 | Umlauf | 98.8174 | 24.9 | -0.9 | 0.86111 | 0 | 125.4966 | 11.4555 | 158.5093 | 2.1018
11:03:08 | 187 | 1308 | 0 | Umlauf | 98.7921 | 28 | -1.2 | -0.47222 | 0 | -42.2668 | 11.4555 | -26.621 | 2.0944
11:03:09 | 188 | 1315 | 0 | Umlauf | 98.7963 | 26.3 | -1.6 | 0.22222 | 0 | 32.09 | 11.4555 | 50.3998 | 2.1084
11:03:10 | 189 | 1322 | 0 | Umlauf | 98.7883 | 27.1 | -2 | 0.44444 | 0 | 60.3369 | 11.4555 | 83.093 | 2.1314
11:03:11 | 190 | 1330 | 0 | Umlauf | 98.775 | 28.7 | -2.1 | -0.13889 | 0 | -18.23 | 11.4555 | -5.8532 | 2.1298
11:03:12 | 191 | 1338 | 0 | Umlauf | 98.776 | 28.2 | -2 | -0.58333 | 0 | -60.9774 | 11.4555 | -42.787 | 2.1179
11:03:13 | 192 | 1346 | 0 | Umlauf | 98.7828 | 26.1 | -1.9 | 0.055556 | 0 | 4.2019 | 11.4555 | 18.1219 | 2.123
11:03:14 | 193 | 1353 | 0 | Umlauf | 98.7799 | 26.3 | -1.7 | 0.22222 | 0 | 30.7466 | 11.4555 | 48.845 | 2.1365
11:03:15 | 194 | 1360 | 0 | Umlauf | 98.7721 | 27.1 | -1.5 | -0.055556 | 0 | -4.0783 | 11.4555 | 8.5384 | 2.1389
11:03:16 | 195 | 1368 | 0 | Umlauf | 98.7707 | 26.9 | -1.3 | -0.27778 | 0 | -23.2514 | 11.4555 | -10.1917 | 2.1361
11:03:17 | 196 | 1375 | 0 | Umlauf | 98.7724 | 25.9 | -1.2 | -0.027778 | 0 | 1.6858 | 11.4555 | 15.2098 | 2.1403
11:03:18 | 197 | 1382 | 0 | Umlauf | 98.7699 | 25.8 | -1.1 | -0.44444 | 0 | -35.766 | 11.4555 | -21.0043 | 2.1345
11:03:19 | 198 | 1389 | 0 | Umlauf | 98.7733 | 24.2 | -1.3 | -0.63889 | 0 | -51.7609 | 11.4555 | -34.8239 | 2.1248
11:03:20 | 199 | 1395 | 0 | Umlauf | 98.7789 | 21.9 | -1.7 | -0.36111 | 0 | -28.5406 | 11.4555 | -14.7616 | 2.1207
11:03:21 | 200 | 1401 | 0 | Umlauf | 98.7812 | 20.6 | -2.2 | -0.58333 | 0 | -46.3634 | 11.4555 | -30.1605 | 2.1123
11:03:22 | 201 | 1406 | 0 | Umlauf | 98.786 | 18.5 | -2.8 | -1.6389 | 0 | -113.8601 | 11.4555 | -88.4776 | 2.0877
11:03:23 | 202 | 1409 | 0 | Umlauf | 98.8001 | 12.6 | -4.3 | -2.25 | 0 | -110.9129 | 11.4555 | -85.9312 | 2.0639
11:03:24 | 203 | 1412 | 0 | Umlauf | 98.8139 | 4.5 | -11.6 | -0.61111 | 0 | -24.5307 | 11.4555 | -11.297 | 2.0607
11:03:25 | 204 | 1414 | 0 | Umlauf | 98.8157 | 2.3 | -16.7 | -0.13889 | 0 | -12.4948 | 11.4555 | -0.89801 | 2.0605
11:03:26 | 205 | 1415 | 0 | Umlauf | 98.8158 | 1.8 | -14.8 | 0.30556 | 0 | -5.8836 | 11.4555 | 6.4489 | 2.0623
11:03:27 | 206 | 1418 | 0 | Umlauf | 98.8148 | 2.9 | -7.7 | 2.7222 | 0 | 33.7091 | 11.4555 | 52.2738 | 2.0768
11:03:28 | 207 | 1422 | 0 | Umlauf | 98.8064 | 12.7 | -1.4 | 0.83333 | 0 | 58.3048 | 11.4555 | 80.741 | 2.0992
11:03:29 | 208 | 1426 | 0 | Umlauf | 98.7936 | 15.7 | -1.1 | 0.5 | 0 | 46.1929 | 11.4555 | 66.7226 | 2.1178
11:03:30 | 209 | 1431 | 0 | Umlauf | 98.7829 | 17.5 | -1 | -1.2222 | 0 | -71.7877 | 11.4555 | -52.1271 | 2.1033
11:03:31 | 210 | 1434 | 0 | Umlauf | 98.7912 | 13.1 | -1.8 | -0.58333 | 0 | -27.9552 | 11.4555 | -14.2558 | 2.0993
11:03:32 | 211 | 1438 | 0 | Umlauf | 98.7935 | 11 | -2.3 | -0.72222 | 0 | -30.6782 | 11.4555 | -16.6084 | 2.0947
11:03:33 | 212 | 1440 | 0 | Umlauf | 98.7961 | 8.4 | -3.1 | 0.11111 | 0 | -1.1232 | 11.4555 | 11.9586 | 2.098
11:03:34 | 213 | 1442 | 0 | Umlauf | 98.7942 | 8.8 | -2.9 | -0.11111 | 0 | -7.4499 | 11.4555 | 4.6361 | 2.0993
11:03:35 | 214 | 1445 | 0 | Umlauf | 98.7935 | 8.4 | -2.6 | -0.19444 | 0 | -8.7385 | 11.4555 | 3.1447 | 2.1002
11:03:36 | 215 | 1447 | 0 | Umlauf | 98.793 | 7.7 | -2.7 | 0.13889 | 0 | 1.1309 | 11.4555 | 14.5676 | 2.1042
11:03:37 | 216 | 1449 | 0 | Umlauf | 98.7907 | 8.2 | -2.4 | 0.13889 | 0 | 2.4664 | 11.4555 | 16.1133 | 2.1087
11:03:38 | 217 | 1451 | 0 | Umlauf | 98.7881 | 8.7 | -2 | 0.33333 | 0 | 13.586 | 11.4555 | 28.9832 | 2.1168
11:03:39 | 218 | 1454 | 0 | Umlauf | 98.7835 | 9.9 | -1.6 | 1.4722 | 0 | 78.7233 | 11.4555 | 104.3736 | 2.1458
11:03:40 | 219 | 1458 | 0 | Umlauf | 98.7668 | 15.2 | -0.9 | 0.83333 | 0 | 73.7635 | 11.4555 | 98.633 | 2.1732
11:03:41 | 220 | 1464 | 0 | Umlauf | 98.7511 | 18.2 | -0.7 | 0.083333 | 0 | 16.2361 | 11.4555 | 32.0504 | 2.1821
11:03:42 | 221 | 1469 | 0 | Umlauf | 98.7459 | 18.5 | -0.6 | -0.30556 | 0 | -13.9462 | 11.4555 | -2.152 | 2.1815
11:03:43 | 222 | 1473 | 0 | Umlauf | 98.7463 | 17.4 | -0.6 | 1.0278 | 0 | 105.5936 | 11.4555 | 135.4735 | 2.2191
11:03:44 | 223 | 1479 | 0 | Umlauf | 98.7247 | 21.1 | -0.4 | 0.83333 | 0 | 108.2071 | 11.4555 | 138.4984 | 2.2576
11:03:45 | 224 | 1486 | 0 | Umlauf | 98.7026 | 24.1 | -0.3 | 2.3056 | 0 | 160 | 11.4555 | 198.4438 | 2.3127
11:03:46 | 225 | 1495 | 0 | Umlauf | 98.6709 | 32.4 | -0.2 | -1.6389 | 0 | -160 | 11.4555 | -128.3425 | 2.277
11:03:47 | 226 | 1502 | 0 | Umlauf | 98.6914 | 26.5 | -0.2 | 1.6111 | 0 | 160 | 11.4555 | 198.4438 | 2.3322
11:03:48 | 227 | 1511 | 0 | Umlauf | 98.6597 | 32.3 | -0.2 | -2.4167 | 0 | -160 | 11.4555 | -128.3425 | 2.2965
11:03:49 | 228 | 1518 | 0 | Umlauf | 98.6802 | 23.6 | -0.7 | -0.47222 | 0 | -32.0554 | 11.4555 | -17.7983 | 2.2916
11:03:50 | 229 | 1524 | 0 | Umlauf | 98.683 | 21.9 | -1.4 | -0.77778 | 0 | -58.3692 | 11.4555 | -40.5334 | 2.2803
11:03:51 | 230 | 1529 | 0 | Umlauf | 98.6895 | 19.1 | -2.3 | -1.0278 | 0 | -73.4511 | 11.4555 | -53.5642 | 2.2654
11:03:52 | 231 | 1534 | 0 | Umlauf | 98.698 | 15.4 | -3.5 | -0.027778 | 0 | -11.434 | 11.4555 | 0.024793 | 2.2654
11:03:53 | 232 | 1538 | 0 | Umlauf | 98.698 | 15.3 | -3.9 | -0.22222 | 0 | -23.81 | 11.4555 | -10.6743 | 2.2625
11:03:54 | 233 | 1542 | 0 | Umlauf | 98.6997 | 14.5 | -4.3 | 1.8056 | 0 | 121.717 | 11.4555 | 154.1348 | 2.3053
11:03:55 | 234 | 1548 | 0 | Umlauf | 98.6751 | 21 | -2.7 | -2.25 | 0 | -160 | 11.4555 | -128.3425 | 2.2696
11:03:56 | 235 | 1551 | 0 | Umlauf | 98.6956 | 12.9 | -3.9 | 3.9444 | 0 | 160 | 11.4555 | 198.4438 | 2.3248
11:03:57 | 236 | 1559 | 0 | Umlauf | 98.6639 | 27.1 | -1.6 | -3.3889 | 0 | -160 | 11.4555 | -128.3425 | 2.2891
11:03:58 | 237 | 1563 | 0 | Umlauf | 98.6844 | 14.9 | -2.7 | 0.88889 | 0 | 63.0922 | 11.4555 | 86.282 | 2.3131
11:03:59 | 238 | 1568 | 0 | Umlauf | 98.6707 | 18.1 | -2 | 0.13889 | 0 | 9.5815 | 11.4555 | 24.3483 | 2.3198
11:04:00 | 239 | 1573 | 0 | Umlauf | 98.6668 | 18.6 | -1.7 | 0.33333 | 0 | 32.3654 | 11.4555 | 50.7186 | 2.3339
11:04:01 | 240 | 1579 | 0 | Umlauf | 98.6587 | 19.8 | -1.4 | 0.13889 | 0 | 16.6684 | 11.4555 | 32.5507 | 2.343
11:04:02 | 241 | 1584 | 0 | Umlauf | 98.6535 | 20.3 | -1.2 | -0.13889 | 0 | -7.3724 | 11.4555 | 4.7257 | 2.3443
11:04:03 | 242 | 1590 | 0 | Umlauf | 98.6527 | 19.8 | -1.1 | -0.13889 | 0 | -6.5616 | 11.4555 | 5.6642 | 2.3458
11:04:04 | 243 | 1595 | 0 | Umlauf | 98.6518 | 19.3 | -1 | 0.13889 | 0 | 20.1558 | 11.4555 | 36.5871 | 2.356
11:04:05 | 244 | 1601 | 0 | Umlauf | 98.646 | 19.8 | -0.9 | 0.47222 | 0 | 57.5618 | 11.4555 | 79.8811 | 2.3782
11:04:06 | 245 | 1607 | 0 | Umlauf | 98.6332 | 21.5 | -0.7 | 0.13889 | 0 | 25.9287 | 11.4555 | 43.2687 | 2.3902
11:04:07 | 246 | 1613 | 0 | Umlauf | 98.6263 | 22 | -0.6 | 0.083333 | 0 | 21.0639 | 11.4555 | 37.6382 | 2.4007
11:04:08 | 247 | 1619 | 0 | Umlauf | 98.6203 | 22.3 | -0.6 | 0.13889 | 0 | 28.1057 | 11.4555 | 45.7884 | 2.4134
11:04:09 | 248 | 1625 | 0 | Umlauf | 98.613 | 22.8 | -0.5 | -0.30556 | 0 | -16.1912 | 11.4555 | -4.0917 | 2.4123
11:04:10 | 249 | 1631 | 0 | Umlauf | 98.6136 | 21.7 | -0.5 | -0.16667 | 0 | -4.9063 | 11.4555 | 7.58 | 2.4144
11:04:11 | 250 | 1637 | 0 | Umlauf | 98.6124 | 21.1 | -0.4 | -0.27778 | 0 | -12.3278 | 11.4555 | -0.75367 | 2.4142
11:04:12 | 251 | 1643 | 0 | Umlauf | 98.6126 | 20.1 | -0.8 | -0.22222 | 0 | -10.5304 | 11.4555 | 1.0706 | 2.4145
11:04:13 | 252 | 1648 | 0 | Umlauf | 98.6124 | 19.3 | -1.4 | 0.36111 | 0 | 39.4997 | 11.4555 | 58.9759 | 2.4308
11:04:14 | 253 | 1654 | 0 | Umlauf | 98.603 | 20.6 | -1.7 | 0.33333 | 0 | 35.9965 | 11.4555 | 54.9212 | 2.4461
11:04:15 | 254 | 1660 | 0 | Umlauf | 98.5942 | 21.8 | -1.9 | -0.22222 | 0 | -19.2375 | 11.4555 | -6.7237 | 2.4442
11:04:16 | 255 | 1666 | 0 | Umlauf | 98.5953 | 21 | -1.8 | -0.36111 | 0 | -28.1093 | 11.4555 | -14.3889 | 2.4402
11:04:17 | 256 | 1671 | 0 | Umlauf | 98.5976 | 19.7 | -1.8 | -0.52778 | 0 | -37.9446 | 11.4555 | -22.8866 | 2.4339
11:04:18 | 257 | 1676 | 0 | Umlauf | 98.6012 | 17.8 | -1.8 | -0.61111 | 0 | -39.5626 | 11.4555 | -24.2846 | 2.4271
11:04:19 | 258 | 1680 | 0 | Umlauf | 98.6051 | 15.6 | -2.1 | 0.25 | 0 | 16.7502 | 11.4555 | 32.6454 | 2.4362
11:04:20 | 259 | 1685 | 0 | Umlauf | 98.5999 | 16.5 | -2.2 | -0.027778 | 0 | -5.1454 | 11.4555 | 7.3033 | 2.4382
11:04:21 | 260 | 1690 | 0 | Umlauf | 98.5987 | 16.4 | 4.1 | 0.55556 | 0 | 96.7599 | 11.4555 | 125.2492 | 2.473
11:04:22 | 261 | 1695 | 0 | Umlauf | 98.5787 | 18.4 | 1.5 | -0.083333 | 0 | 20.452 | 11.4555 | 36.93 | 2.4833
11:04:23 | 262 | 1700 | 0 | Umlauf | 98.5728 | 18.1 | -0.3 | -0.5 | 0 | -24.2097 | 11.4555 | -11.0197 | 2.4802
11:04:24 | 263 | 1704 | 0 | Umlauf | 98.5746 | 16.3 | -1.6 | -0.22222 | 0 | -12.9772 | 11.4555 | -1.3148 | 2.4798
11:04:25 | 264 | 1709 | 0 | Umlauf | 98.5748 | 15.5 | -3.2 | 0.083333 | 0 | -3.9345 | 11.4555 | 8.7049 | 2.4823
11:04:26 | 265 | 1713 | 0 | Umlauf | 98.5734 | 15.8 | -3.6 | 0.38889 | 0 | 16.7922 | 11.4555 | 32.6941 | 2.4913
11:04:27 | 266 | 1718 | 0 | Umlauf | 98.5682 | 17.2 | -3.7 | 0.41667 | 0 | 20.0712 | 11.4555 | 36.4892 | 2.5015
11:04:28 | 267 | 1723 | 0 | Umlauf | 98.5624 | 18.7 | -4 | 0.69444 | 0 | 47.259 | 11.4555 | 67.9566 | 2.5204
11:04:29 | 268 | 1729 | 0 | Umlauf | 98.5515 | 21.2 | -19.6 | 0.47222 | 0 | -88.5449 | 11.4555 | -66.6053 | 2.5019
11:04:30 | 269 | 1735 | 0 | Umlauf | 98.5622 | 22.9 | -5.7 | 0.16667 | 0 | -17.5704 | 11.4555 | -5.2833 | 2.5004
11:04:31 | 270 | 1742 | 0 | Umlauf | 98.563 | 23.5 | -5.6 | -0.027778 | 0 | -33.2412 | 11.4555 | -18.8229 | 2.4952
11:04:32 | 271 | 1748 | 0 | Umlauf | 98.566 | 23.4 | -7.1 | -0.13889 | 0 | -53.7431 | 11.4555 | -36.5366 | 2.485
11:04:33 | 272 | 1755 | 0 | Umlauf | 98.5718 | 22.9 | -6.4 | -0.13889 | 0 | -47.3693 | 11.4555 | -31.0295 | 2.4764
11:04:34 | 273 | 1761 | 0 | Umlauf | 98.5768 | 22.4 | -6.3 | 0.083333 | 0 | -28.1764 | 11.4555 | -14.4469 | 2.4724
11:04:35 | 274 | 1767 | 0 | Umlauf | 98.5791 | 22.7 | -4.5 | 0.13889 | 0 | -10.6824 | 11.4555 | 0.89477 | 2.4726
11:04:36 | 275 | 1774 | 0 | Umlauf | 98.579 | 23.2 | -4.1 | -0.13889 | 0 | -30.4273 | 11.4555 | -16.3917 | 2.4681
11:04:37 | 276 | 1780 | 0 | Umlauf | 98.5816 | 22.7 | -3.6 | -0.44444 | 0 | -50.3855 | 11.4555 | -33.6355 | 2.4587
11:04:38 | 277 | 1786 | 0 | Umlauf | 98.5869 | 21.1 | -4.1 | -0.47222 | 0 | -52.453 | 11.4555 | -35.4219 | 2.4489
11:04:39 | 278 | 1791 | 0 | Umlauf | 98.5926 | 19.4 | -4.7 | -0.22222 | 0 | -35.133 | 11.4555 | -20.4574 | 2.4432
11:04:40 | 279 | 1796 | 0 | Umlauf | 98.5959 | 18.6 | -4.3 | 0.22222 | 0 | -2.2837 | 11.4555 | 10.6155 | 2.4462
11:04:41 | 280 | 1802 | 0 | Umlauf | 98.5942 | 19.4 | -1.5 | 0.41667 | 0 | 44.5725 | 11.4555 | 64.8472 | 2.4642
11:04:42 | 281 | 1807 | 0 | Umlauf | 98.5838 | 20.9 | -1.9 | 0.16667 | 0 | 15.4966 | 11.4555 | 31.1945 | 2.4728
11:04:43 | 282 | 1813 | 0 | Umlauf | 98.5788 | 21.5 | -2.5 | 0.11111 | 0 | 2.9197 | 11.4555 | 16.638 | 2.4775
11:04:44 | 283 | 1819 | 0 | Umlauf | 98.5762 | 21.9 | -2.6 | -0.19444 | 0 | -22.242 | 11.4555 | -9.3196 | 2.4749
11:04:45 | 284 | 1825 | 0 | Umlauf | 98.5777 | 21.2 | -1.8 | -0.16667 | 0 | -13.9121 | 11.4555 | -2.1225 | 2.4743
11:04:46 | 285 | 1831 | 0 | Umlauf | 98.578 | 20.6 | -1.4 | 0.94444 | 0 | 107.5074 | 11.4555 | 137.6885 | 2.5125
11:04:47 | 286 | 1838 | 0 | Umlauf | 98.556 | 24 | -1.2 | -0.83333 | 0 | -66.9184 | 11.4555 | -47.92 | 2.4992
11:04:48 | 287 | 1844 | 0 | Umlauf | 98.5637 | 21 | -0.1 | 0.33333 | 0 | 53.8923 | 11.4555 | 75.6339 | 2.5202
11:04:49 | 288 | 1850 | 0 | Umlauf | 98.5516 | 22.2 | 0.8 | 0 | 0 | 27.1052 | 11.4555 | 44.6304 | 2.5326
11:04:50 | 289 | 1856 | 0 | Umlauf | 98.5445 | 22.2 | 0.4 | -0.083333 | 0 | 12.5246 | 11.4555 | 27.7547 | 2.5403
11:04:51 | 290 | 1862 | 0 | Umlauf | 98.54 | 21.9 | 1.7 | -0.11111 | 0 | 23.564 | 11.4555 | 40.5318 | 2.5516
11:04:52 | 291 | 1868 | 0 | Umlauf | 98.5336 | 21.5 | 3 | 0.19444 | 0 | 73.0301 | 11.4555 | 97.7842 | 2.5787
11:04:53 | 292 | 1874 | 0 | Umlauf | 98.518 | 22.2 | 4.6 | -0.25 | 0 | 39.9931 | 11.4555 | 59.5469 | 2.5953
11:04:54 | 293 | 1880 | 0 | Umlauf | 98.5085 | 21.3 | 4.7 | -0.13889 | 0 | 52.228 | 11.4555 | 73.7078 | 2.6158
11:04:55 | 294 | 1886 | 0 | Umlauf | 98.4967 | 20.8 | 4.6 | 0.11111 | 0 | 78.1373 | 11.4555 | 103.6954 | 2.6446
11:04:56 | 295 | 1892 | 0 | Umlauf | 98.4801 | 21.2 | 3.9 | 0 | 0 | 59.3276 | 11.4555 | 81.9248 | 2.6673
11:04:57 | 296 | 1898 | 0 | Umlauf | 98.4671 | 21.2 | 2.7 | -0.16667 | 0 | 27.1744 | 11.4555 | 44.7105 | 2.6797
11:04:58 | 297 | 1903 | 0 | Umlauf | 98.4599 | 20.6 | 2.7 | -0.22222 | 0 | 20.143 | 11.4555 | 36.5724 | 2.6899
11:04:59 | 298 | 1909 | 0 | Umlauf | 98.4541 | 19.8 | 6.7 | 0 | 0 | 83.4809 | 11.4555 | 109.8801 | 2.7204
11:05:00 | 299 | 1914 | 0 | Umlauf | 98.4365 | 19.8 | 6.1 | 0.16667 | 0 | 95.3731 | 11.4555 | 123.6441 | 2.7548
11:05:01 | 300 | 1920 | 0 | Umlauf | 98.4168 | 20.4 | 70.1 | -0.22222 | 0 | 160 | 11.4555 | 198.4438 | 2.8099
11:05:02 | 301 | 1925 | 0 | Umlauf | 98.3851 | 19.6 | 16.7 | 0.22222 | 0 | 160 | 11.4555 | 198.4438 | 2.865
11:05:03 | 302 | 1931 | 0 | Umlauf | 98.3534 | 20.4 | 5.8 | -0.13889 | 0 | 61.3567 | 11.4555 | 84.2734 | 2.8884
11:05:04 | 303 | 1937 | 0 | Umlauf | 98.34 | 19.9 | 3.5 | 0.13889 | 0 | 66.5417 | 11.4555 | 90.2745 | 2.9135
11:05:05 | 304 | 1942 | 0 | Umlauf | 98.3256 | 20.4 | 2.3 | -0.72222 | 0 | -25.5819 | 11.4555 | -12.2053 | 2.9101
11:05:06 | 305 | 1947 | 0 | Umlauf | 98.3275 | 17.8 | 2 | -1.3056 | 0 | -60.5959 | 11.4555 | -42.4573 | 2.8983
11:05:07 | 306 | 1951 | 0 | Umlauf | 98.3343 | 13.1 | 2.1 | -0.30556 | 0 | 2.5623 | 11.4555 | 16.2243 | 2.9028
11:05:08 | 307 | 1954 | 0 | Umlauf | 98.3317 | 12 | 1.8 | 0.19444 | 0 | 33.0571 | 11.4555 | 51.5192 | 2.9171
11:05:09 | 308 | 1958 | 0 | Umlauf | 98.3235 | 12.7 | 2 | 0.27778 | 0 | 42.0489 | 11.4555 | 61.9264 | 2.9343
11:05:10 | 309 | 1962 | 0 | Umlauf | 98.3136 | 13.7 | 2.6 | -0.027778 | 0 | 26.8585 | 11.4555 | 44.3449 | 2.9467
11:05:11 | 310 | 1965 | 0 | Umlauf | 98.3065 | 13.6 | 3.3 | 0.83333 | 0 | 95.102 | 11.4555 | 123.3304 | 2.9809
11:05:12 | 311 | 1970 | 0 | Umlauf | 98.2868 | 16.6 | 3.1 | 0.97222 | 0 | 127.0468 | 11.4555 | 160.3036 | 3.0254
11:05:13 | 312 | 1976 | 0 | Umlauf | 98.2612 | 20.1 | 2.9 | 0.027778 | 0 | 48.9507 | 11.4555 | 69.9145 | 3.0449
11:05:14 | 313 | 1981 | 0 | Umlauf | 98.2501 | 20.2 | 3.1 | -0.16667 | 0 | 29.9351 | 11.4555 | 47.9058 | 3.0582
11:05:15 | 314 | 1987 | 0 | Umlauf | 98.2424 | 19.6 | 3.2 | -0.19444 | 0 | 27.0454 | 11.4555 | 44.5611 | 3.0705
11:05:16 | 315 | 1992 | 0 | Umlauf | 98.2353 | 18.9 | 3.1 | -0.027778 | 0 | 42.1719 | 11.4555 | 62.0687 | 3.0878
11:05:17 | 316 | 1997 | 0 | Umlauf | 98.2254 | 18.8 | 2.8 | 0.22222 | 0 | 64.5858 | 11.4555 | 88.0107 | 3.1122
11:05:18 | 317 | 2003 | 0 | Umlauf | 98.2114 | 19.6 | 2.4 | 2.8056 | 0 | 160 | 11.4555 | 198.4438 | 3.1674
11:05:19 | 318 | 2011 | 0 | Umlauf | 98.1797 | 29.7 | 1.4 | -2.6111 | 0 | -160 | 11.4555 | -128.3425 | 3.1317
11:05:20 | 319 | 2016 | 0 | Umlauf | 98.2002 | 20.3 | 1.8 | 0.16667 | 0 | 53.3683 | 11.4555 | 75.0275 | 3.1526
11:05:21 | 320 | 2022 | 0 | Umlauf | 98.1882 | 20.9 | 1.6 | 0.13889 | 0 | 49.7078 | 11.4555 | 70.7908 | 3.1722
11:05:22 | 321 | 2028 | 0 | Umlauf | 98.1769 | 21.4 | 1.3 | 0.36111 | 0 | 73.4828 | 11.4555 | 98.3082 | 3.1995
11:05:23 | 322 | 2034 | 0 | Umlauf | 98.1612 | 22.7 | 1.1 | -0.13889 | 0 | 14.1225 | 11.4555 | 29.6041 | 3.2077
11:05:24 | 323 | 2041 | 0 | Umlauf | 98.1565 | 22.2 | 1 | -0.47222 | 0 | -17.7903 | 11.4555 | -5.4733 | 3.2062
11:05:25 | 324 | 2046 | 0 | Umlauf | 98.1573 | 20.5 | 1 | -0.86111 | 0 | -44.4714 | 11.4555 | -28.5258 | 3.1983
11:05:26 | 325 | 2051 | 0 | Umlauf | 98.1619 | 17.4 | 1 | -0.44444 | 0 | -12.4486 | 11.4555 | -0.85804 | 3.1981
11:05:27 | 326 | 2056 | 0 | Umlauf | 98.162 | 15.8 | 1 | -0.52778 | 0 | -15.9712 | 11.4555 | -3.9016 | 3.197
11:05:28 | 327 | 2059 | 0 | Umlauf | 98.1627 | 13.9 | 1 | -0.72222 | 0 | -23.5749 | 11.4555 | -10.4712 | 3.1941
11:05:29 | 328 | 2063 | 0 | Umlauf | 98.1643 | 11.3 | 1.1 | -0.33333 | 0 | -3.4287 | 11.4555 | 9.2903 | 3.1967
11:05:30 | 329 | 2065 | 0 | Umlauf | 98.1628 | 10.1 | 1.2 | 0 | 0 | 14.0261 | 11.4555 | 29.4925 | 3.2048

## 26 Pause
Uhrzeit | Typ | Zeit [s] | SoC [%] | Empfangene Leistung mittels DWPT [kW] | Leistung der Nebenverbraucher [KW] | Abgerufene Batterieleistung im Intervall [t, t+1) [kW] | Kumulierter Energieverbrauch nach Intervall [t, t+1) [KWh]
11:05:31 | Pause | 0 | 98.1581 | 72 | 11.4555 | -52.3105 | -0.014531
11:05:32 | Pause | 1 | 98.1665 | 72 | 11.4555 | -52.3105 | -0.029061
11:05:33 | Pause | 2 | 98.1748 | 72 | 11.4555 | -52.3105 | -0.043592
11:05:34 | Pause | 3 | 98.1832 | 72 | 11.4555 | -52.3105 | -0.058123
11:05:35 | Pause | 4 | 98.1915 | 72 | 11.4555 | -52.3105 | -0.072653
11:05:36 | Pause | 5 | 98.1999 | 72 | 11.4555 | -52.3105 | -0.087184
11:05:37 | Pause | 6 | 98.2082 | 72 | 11.4555 | -52.3105 | -0.10171
11:05:38 | Pause | 7 | 98.2166 | 72 | 11.4555 | -52.3105 | -0.11625
11:05:39 | Pause | 8 | 98.2249 | 72 | 11.4555 | -52.3105 | -0.13078
11:05:40 | Pause | 9 | 98.2333 | 72 | 11.4555 | -52.3105 | -0.14531
11:05:41 | Pause | 10 | 98.2416 | 72 | 11.4555 | -52.3105 | -0.15984
11:05:42 | Pause | 11 | 98.25 | 72 | 11.4555 | -52.3105 | -0.17437
11:05:43 | Pause | 12 | 98.2583 | 72 | 11.4555 | -52.3105 | -0.1889
11:05:44 | Pause | 13 | 98.2667 | 72 | 11.4555 | -52.3105 | -0.20343
11:05:45 | Pause | 14 | 98.275 | 72 | 11.4555 | -52.3105 | -0.21796
11:05:46 | Pause | 15 | 98.2834 | 72 | 11.4555 | -52.3105 | -0.23249
11:05:47 | Pause | 16 | 98.2918 | 72 | 11.4555 | -52.3105 | -0.24702
11:05:48 | Pause | 17 | 98.3001 | 72 | 11.4555 | -52.3105 | -0.26155
11:05:49 | Pause | 18 | 98.3085 | 72 | 11.4555 | -52.3105 | -0.27608
11:05:50 | Pause | 19 | 98.3168 | 72 | 11.4555 | -52.3105 | -0.29061
11:05:51 | Pause | 20 | 98.3252 | 72 | 11.4555 | -52.3105 | -0.30514
11:05:52 | Pause | 21 | 98.3335 | 72 | 11.4555 | -52.3105 | -0.31968
11:05:53 | Pause | 22 | 98.3419 | 72 | 11.4555 | -52.3105 | -0.33421
11:05:54 | Pause | 23 | 98.3502 | 72 | 11.4555 | -52.3105 | -0.34874
11:05:55 | Pause | 24 | 98.3586 | 72 | 11.4555 | -52.3105 | -0.36327
11:05:56 | Pause | 25 | 98.3669 | 72 | 11.4555 | -52.3105 | -0.3778
11:05:57 | Pause | 26 | 98.3753 | 72 | 11.4555 | -52.3105 | -0.39233
11:05:58 | Pause | 27 | 98.3836 | 72 | 11.4555 | -52.3105 | -0.40686
11:05:59 | Pause | 28 | 98.392 | 72 | 11.4555 | -52.3105 | -0.42139
11:06:00 | Pause | 29 | 98.4003 | 72 | 11.4555 | -52.3105 | -0.43592
11:06:01 | Pause | 30 | 98.4087 | 72 | 11.4555 | -52.3105 | -0.45045
11:06:02 | Pause | 31 | 98.417 | 72 | 11.4555 | -52.3105 | -0.46498
11:06:03 | Pause | 32 | 98.4254 | 72 | 11.4555 | -52.3105 | -0.47951
11:06:04 | Pause | 33 | 98.4337 | 72 | 11.4555 | -52.3105 | -0.49404
11:06:05 | Pause | 34 | 98.4421 | 72 | 11.4555 | -52.3105 | -0.50857
11:06:06 | Pause | 35 | 98.4504 | 72 | 11.4555 | -52.3105 | -0.5231
11:06:07 | Pause | 36 | 98.4588 | 72 | 11.4555 | -52.3105 | -0.53764
11:06:08 | Pause | 37 | 98.4671 | 72 | 11.4555 | -52.3105 | -0.55217
11:06:09 | Pause | 38 | 98.4755 | 72 | 11.4555 | -52.3105 | -0.5667
11:06:10 | Pause | 39 | 98.4838 | 72 | 11.4555 | -52.3105 | -0.58123
11:06:11 | Pause | 40 | 98.4922 | 72 | 11.4555 | -52.3105 | -0.59576
11:06:12 | Pause | 41 | 98.5005 | 72 | 11.4555 | -52.3105 | -0.61029
11:06:13 | Pause | 42 | 98.5089 | 72 | 11.4555 | -52.3105 | -0.62482
11:06:14 | Pause | 43 | 98.5172 | 72 | 11.4555 | -52.3105 | -0.63935
11:06:15 | Pause | 44 | 98.5256 | 72 | 11.4555 | -52.3105 | -0.65388
11:06:16 | Pause | 45 | 98.5339 | 72 | 11.4555 | -52.3105 | -0.66841
11:06:17 | Pause | 46 | 98.5423 | 72 | 11.4555 | -52.3105 | -0.68294
11:06:18 | Pause | 47 | 98.5506 | 72 | 11.4555 | -52.3105 | -0.69747
11:06:19 | Pause | 48 | 98.559 | 72 | 11.4555 | -52.3105 | -0.712
11:06:20 | Pause | 49 | 98.5673 | 72 | 11.4555 | -52.3105 | -0.72653
11:06:21 | Pause | 50 | 98.5757 | 72 | 11.4555 | -52.3105 | -0.74107
11:06:22 | Pause | 51 | 98.584 | 72 | 11.4555 | -52.3105 | -0.7556
11:06:23 | Pause | 52 | 98.5924 | 72 | 11.4555 | -52.3105 | -0.77013
11:06:24 | Pause | 53 | 98.6007 | 72 | 11.4555 | -52.3105 | -0.78466
11:06:25 | Pause | 54 | 98.6091 | 72 | 11.4555 | -52.3105 | -0.79919
11:06:26 | Pause | 55 | 98.6174 | 72 | 11.4555 | -52.3105 | -0.81372
11:06:27 | Pause | 56 | 98.6258 | 72 | 11.4555 | -52.3105 | -0.82825
11:06:28 | Pause | 57 | 98.6341 | 72 | 11.4555 | -52.3105 | -0.84278
11:06:29 | Pause | 58 | 98.6425 | 72 | 11.4555 | -52.3105 | -0.85731
11:06:30 | Pause | 59 | 98.6508 | 72 | 11.4555 | -52.3105 | -0.87184
11:06:31 | Pause | 60 | 98.6592 | 72 | 11.4555 | -52.3105 | -0.88637
11:06:32 | Pause | 61 | 98.6675 | 72 | 11.4555 | -52.3105 | -0.9009
11:06:33 | Pause | 62 | 98.6759 | 72 | 11.4555 | -52.3105 | -0.91543
11:06:34 | Pause | 63 | 98.6842 | 72 | 11.4555 | -52.3105 | -0.92996
11:06:35 | Pause | 64 | 98.6926 | 72 | 11.4555 | -52.3105 | -0.94449
11:06:36 | Pause | 65 | 98.7009 | 72 | 11.4555 | -52.3105 | -0.95903
11:06:37 | Pause | 66 | 98.7093 | 72 | 11.4555 | -52.3105 | -0.97356
11:06:38 | Pause | 67 | 98.7176 | 72 | 11.4555 | -52.3105 | -0.98809
11:06:39 | Pause | 68 | 98.726 | 72 | 11.4555 | -52.3105 | -1.0026
11:06:40 | Pause | 69 | 98.7344 | 72 | 11.4555 | -52.3105 | -1.0171
11:06:41 | Pause | 70 | 98.7427 | 72 | 11.4555 | -52.3105 | -1.0317
11:06:42 | Pause | 71 | 98.7511 | 72 | 11.4555 | -52.3105 | -1.0462
11:06:43 | Pause | 72 | 98.7594 | 72 | 11.4555 | -52.3105 | -1.0607
11:06:44 | Pause | 73 | 98.7678 | 72 | 11.4555 | -52.3105 | -1.0753
11:06:45 | Pause | 74 | 98.7761 | 72 | 11.4555 | -52.3105 | -1.0898
11:06:46 | Pause | 75 | 98.7845 | 72 | 11.4555 | -52.3105 | -1.1043
11:06:47 | Pause | 76 | 98.7928 | 72 | 11.4555 | -52.3105 | -1.1189
11:06:48 | Pause | 77 | 98.8012 | 72 | 11.4555 | -52.3105 | -1.1334
11:06:49 | Pause | 78 | 98.8095 | 72 | 11.4555 | -52.3105 | -1.1479
11:06:50 | Pause | 79 | 98.8179 | 72 | 11.4555 | -52.3105 | -1.1625
11:06:51 | Pause | 80 | 98.8262 | 72 | 11.4555 | -52.3105 | -1.177
11:06:52 | Pause | 81 | 98.8346 | 72 | 11.4555 | -52.3105 | -1.1915
11:06:53 | Pause | 82 | 98.8429 | 72 | 11.4555 | -52.3105 | -1.206
11:06:54 | Pause | 83 | 98.8513 | 72 | 11.4555 | -52.3105 | -1.2206
11:06:55 | Pause | 84 | 98.8596 | 72 | 11.4555 | -52.3105 | -1.2351
11:06:56 | Pause | 85 | 98.868 | 72 | 11.4555 | -52.3105 | -1.2496
11:06:57 | Pause | 86 | 98.8763 | 72 | 11.4555 | -52.3105 | -1.2642
11:06:58 | Pause | 87 | 98.8847 | 72 | 11.4555 | -52.3105 | -1.2787
11:06:59 | Pause | 88 | 98.893 | 72 | 11.4555 | -52.3105 | -1.2932
11:07:00 | Pause | 89 | 98.9014 | 72 | 11.4555 | -52.3105 | -1.3078
11:07:01 | Pause | 90 | 98.9097 | 72 | 11.4555 | -52.3105 | -1.3223
11:07:02 | Pause | 91 | 98.9181 | 72 | 11.4555 | -52.3105 | -1.3368
11:07:03 | Pause | 92 | 98.9264 | 72 | 11.4555 | -52.3105 | -1.3514
11:07:04 | Pause | 93 | 98.9348 | 72 | 11.4555 | -52.3105 | -1.3659
11:07:05 | Pause | 94 | 98.9431 | 72 | 11.4555 | -52.3105 | -1.3804
11:07:06 | Pause | 95 | 98.9515 | 72 | 11.4555 | -52.3105 | -1.3949
11:07:07 | Pause | 96 | 98.9598 | 72 | 11.4555 | -52.3105 | -1.4095
11:07:08 | Pause | 97 | 98.9682 | 72 | 11.4555 | -52.3105 | -1.424
11:07:09 | Pause | 98 | 98.9765 | 72 | 11.4555 | -52.3105 | -1.4385
11:07:10 | Pause | 99 | 98.9849 | 72 | 11.4555 | -52.3105 | -1.4531
11:07:11 | Pause | 100 | 98.9932 | 72 | 11.4555 | -52.3105 | -1.4676
11:07:12 | Pause | 101 | 99.0016 | 72 | 11.4555 | -52.3105 | -1.4821
11:07:13 | Pause | 102 | 99.0099 | 72 | 11.4555 | -52.3105 | -1.4967
11:07:14 | Pause | 103 | 99.0183 | 72 | 11.4555 | -52.3105 | -1.5112
11:07:15 | Pause | 104 | 99.0266 | 72 | 11.4555 | -52.3105 | -1.5257
11:07:16 | Pause | 105 | 99.035 | 72 | 11.4555 | -52.3105 | -1.5403
11:07:17 | Pause | 106 | 99.0433 | 72 | 11.4555 | -52.3105 | -1.5548
11:07:18 | Pause | 107 | 99.0517 | 72 | 11.4555 | -52.3105 | -1.5693
11:07:19 | Pause | 108 | 99.06 | 72 | 11.4555 | -52.3105 | -1.5838
11:07:20 | Pause | 109 | 99.0684 | 72 | 11.4555 | -52.3105 | -1.5984
11:07:21 | Pause | 110 | 99.0767 | 72 | 11.4555 | -52.3105 | -1.6129
11:07:22 | Pause | 111 | 99.0851 | 72 | 11.4555 | -52.3105 | -1.6274
11:07:23 | Pause | 112 | 99.0934 | 72 | 11.4555 | -52.3105 | -1.642
11:07:24 | Pause | 113 | 99.1018 | 72 | 11.4555 | -52.3105 | -1.6565
11:07:25 | Pause | 114 | 99.1101 | 72 | 11.4555 | -52.3105 | -1.671
11:07:26 | Pause | 115 | 99.1185 | 72 | 11.4555 | -52.3105 | -1.6856
11:07:27 | Pause | 116 | 99.1268 | 72 | 11.4555 | -52.3105 | -1.7001
11:07:28 | Pause | 117 | 99.1352 | 72 | 11.4555 | -52.3105 | -1.7146
11:07:29 | Pause | 118 | 99.1435 | 72 | 11.4555 | -52.3105 | -1.7292
11:07:30 | Pause | 119 | 99.1519 | 72 | 11.4555 | -52.3105 | -1.7437
11:07:31 | Pause | 120 | 99.1603 | 72 | 11.4555 | -52.3105 | -1.7582
11:07:32 | Pause | 121 | 99.1686 | 72 | 11.4555 | -52.3105 | -1.7727
11:07:33 | Pause | 122 | 99.177 | 72 | 11.4555 | -52.3105 | -1.7873
11:07:34 | Pause | 123 | 99.1853 | 72 | 11.4555 | -52.3105 | -1.8018
11:07:35 | Pause | 124 | 99.1937 | 72 | 11.4555 | -52.3105 | -1.8163
11:07:36 | Pause | 125 | 99.202 | 72 | 11.4555 | -52.3105 | -1.8309
11:07:37 | Pause | 126 | 99.2104 | 72 | 11.4555 | -52.3105 | -1.8454
11:07:38 | Pause | 127 | 99.2187 | 72 | 11.4555 | -52.3105 | -1.8599
11:07:39 | Pause | 128 | 99.2271 | 72 | 11.4555 | -52.3105 | -1.8745
11:07:40 | Pause | 129 | 99.2354 | 72 | 11.4555 | -52.3105 | -1.889
11:07:41 | Pause | 130 | 99.2438 | 72 | 11.4555 | -52.3105 | -1.9035
11:07:42 | Pause | 131 | 99.2521 | 72 | 11.4555 | -52.3105 | -1.9181
11:07:43 | Pause | 132 | 99.2605 | 72 | 11.4555 | -52.3105 | -1.9326
11:07:44 | Pause | 133 | 99.2688 | 72 | 11.4555 | -52.3105 | -1.9471
11:07:45 | Pause | 134 | 99.2772 | 72 | 11.4555 | -52.3105 | -1.9616
11:07:46 | Pause | 135 | 99.2855 | 72 | 11.4555 | -52.3105 | -1.9762
11:07:47 | Pause | 136 | 99.2939 | 72 | 11.4555 | -52.3105 | -1.9907
11:07:48 | Pause | 137 | 99.3022 | 72 | 11.4555 | -52.3105 | -2.0052
11:07:49 | Pause | 138 | 99.3106 | 72 | 11.4555 | -52.3105 | -2.0198
11:07:50 | Pause | 139 | 99.3189 | 72 | 11.4555 | -52.3105 | -2.0343
11:07:51 | Pause | 140 | 99.3273 | 72 | 11.4555 | -52.3105 | -2.0488
11:07:52 | Pause | 141 | 99.3356 | 72 | 11.4555 | -52.3105 | -2.0634
11:07:53 | Pause | 142 | 99.344 | 72 | 11.4555 | -52.3105 | -2.0779
11:07:54 | Pause | 143 | 99.3523 | 72 | 11.4555 | -52.3105 | -2.0924
11:07:55 | Pause | 144 | 99.3607 | 72 | 11.4555 | -52.3105 | -2.1069
11:07:56 | Pause | 145 | 99.369 | 72 | 11.4555 | -52.3105 | -2.1215
11:07:57 | Pause | 146 | 99.3774 | 72 | 11.4555 | -52.3105 | -2.136
11:07:58 | Pause | 147 | 99.3857 | 72 | 11.4555 | -52.3105 | -2.1505
11:07:59 | Pause | 148 | 99.3941 | 72 | 11.4555 | -52.3105 | -2.1651
11:08:00 | Pause | 149 | 99.4024 | 72 | 11.4555 | -52.3105 | -2.1796
11:08:01 | Pause | 150 | 99.4108 | 72 | 11.4555 | -52.3105 | -2.1941
11:08:02 | Pause | 151 | 99.4191 | 72 | 11.4555 | -52.3105 | -2.2087
11:08:03 | Pause | 152 | 99.4275 | 72 | 11.4555 | -52.3105 | -2.2232
11:08:04 | Pause | 153 | 99.4358 | 72 | 11.4555 | -52.3105 | -2.2377
11:08:05 | Pause | 154 | 99.4442 | 72 | 11.4555 | -52.3105 | -2.2523
11:08:06 | Pause | 155 | 99.4525 | 72 | 11.4555 | -52.3105 | -2.2668
11:08:07 | Pause | 156 | 99.4609 | 72 | 11.4555 | -52.3105 | -2.2813
11:08:08 | Pause | 157 | 99.4692 | 72 | 11.4555 | -52.3105 | -2.2958
11:08:09 | Pause | 158 | 99.4776 | 72 | 11.4555 | -52.3105 | -2.3104
11:08:10 | Pause | 159 | 99.4859 | 72 | 11.4555 | -52.3105 | -2.3249
11:08:11 | Pause | 160 | 99.4943 | 72 | 11.4555 | -52.3105 | -2.3394
11:08:12 | Pause | 161 | 99.5026 | 72 | 11.4555 | -52.3105 | -2.354
11:08:13 | Pause | 162 | 99.511 | 72 | 11.4555 | -52.3105 | -2.3685
11:08:14 | Pause | 163 | 99.5193 | 72 | 11.4555 | -52.3105 | -2.383
11:08:15 | Pause | 164 | 99.5277 | 72 | 11.4555 | -52.3105 | -2.3976
11:08:16 | Pause | 165 | 99.536 | 72 | 11.4555 | -52.3105 | -2.4121
11:08:17 | Pause | 166 | 99.5444 | 72 | 11.4555 | -52.3105 | -2.4266
11:08:18 | Pause | 167 | 99.5527 | 72 | 11.4555 | -52.3105 | -2.4412
11:08:19 | Pause | 168 | 99.5611 | 72 | 11.4555 | -52.3105 | -2.4557
11:08:20 | Pause | 169 | 99.5694 | 72 | 11.4555 | -52.3105 | -2.4702
11:08:21 | Pause | 170 | 99.5778 | 72 | 11.4555 | -52.3105 | -2.4847
11:08:22 | Pause | 171 | 99.5862 | 72 | 11.4555 | -52.3105 | -2.4993
11:08:23 | Pause | 172 | 99.5945 | 72 | 11.4555 | -52.3105 | -2.5138
11:08:24 | Pause | 173 | 99.6029 | 72 | 11.4555 | -52.3105 | -2.5283
11:08:25 | Pause | 174 | 99.6112 | 72 | 11.4555 | -52.3105 | -2.5429
11:08:26 | Pause | 175 | 99.6196 | 72 | 11.4555 | -52.3105 | -2.5574
11:08:27 | Pause | 176 | 99.6279 | 72 | 11.4555 | -52.3105 | -2.5719
11:08:28 | Pause | 177 | 99.6363 | 72 | 11.4555 | -52.3105 | -2.5865
11:08:29 | Pause | 178 | 99.6446 | 72 | 11.4555 | -52.3105 | -2.601
11:08:30 | Pause | 179 | 99.653 | 72 | 11.4555 | -52.3105 | -2.6155
11:08:31 | Pause | 180 | 99.6613 | 72 | 11.4555 | -52.3105 | -2.6301
11:08:32 | Pause | 181 | 99.6697 | 72 | 11.4555 | -52.3105 | -2.6446
11:08:33 | Pause | 182 | 99.678 | 72 | 11.4555 | -52.3105 | -2.6591
11:08:34 | Pause | 183 | 99.6864 | 72 | 11.4555 | -52.3105 | -2.6736
11:08:35 | Pause | 184 | 99.6947 | 72 | 11.4555 | -52.3105 | -2.6882
11:08:36 | Pause | 185 | 99.7031 | 72 | 11.4555 | -52.3105 | -2.7027
11:08:37 | Pause | 186 | 99.7114 | 72 | 11.4555 | -52.3105 | -2.7172
11:08:38 | Pause | 187 | 99.7198 | 72 | 11.4555 | -52.3105 | -2.7318
11:08:39 | Pause | 188 | 99.7281 | 72 | 11.4555 | -52.3105 | -2.7463
11:08:40 | Pause | 189 | 99.7365 | 72 | 11.4555 | -52.3105 | -2.7608
11:08:41 | Pause | 190 | 99.7448 | 72 | 11.4555 | -52.3105 | -2.7754
11:08:42 | Pause | 191 | 99.7532 | 72 | 11.4555 | -52.3105 | -2.7899
11:08:43 | Pause | 192 | 99.7615 | 72 | 11.4555 | -52.3105 | -2.8044
11:08:44 | Pause | 193 | 99.7699 | 72 | 11.4555 | -52.3105 | -2.819
11:08:45 | Pause | 194 | 99.7782 | 72 | 11.4555 | -52.3105 | -2.8335
11:08:46 | Pause | 195 | 99.7866 | 72 | 11.4555 | -52.3105 | -2.848
11:08:47 | Pause | 196 | 99.7949 | 72 | 11.4555 | -52.3105 | -2.8625
11:08:48 | Pause | 197 | 99.8033 | 72 | 11.4555 | -52.3105 | -2.8771
11:08:49 | Pause | 198 | 99.8116 | 72 | 11.4555 | -52.3105 | -2.8916
11:08:50 | Pause | 199 | 99.82 | 72 | 11.4555 | -52.3105 | -2.9061
11:08:51 | Pause | 200 | 99.8283 | 72 | 11.4555 | -52.3105 | -2.9207
11:08:52 | Pause | 201 | 99.8367 | 72 | 11.4555 | -52.3105 | -2.9352
11:08:53 | Pause | 202 | 99.845 | 72 | 11.4555 | -52.3105 | -2.9497
11:08:54 | Pause | 203 | 99.8534 | 72 | 11.4555 | -52.3105 | -2.9643
11:08:55 | Pause | 204 | 99.8617 | 72 | 11.4555 | -52.3105 | -2.9788
11:08:56 | Pause | 205 | 99.8701 | 72 | 11.4555 | -52.3105 | -2.9933
11:08:57 | Pause | 206 | 99.8784 | 72 | 11.4555 | -52.3105 | -3.0079
11:08:58 | Pause | 207 | 99.8868 | 72 | 11.4555 | -52.3105 | -3.0224
11:08:59 | Pause | 208 | 99.8951 | 72 | 11.4555 | -52.3105 | -3.0369
11:09:00 | Pause | 209 | 99.9035 | 72 | 11.4555 | -52.3105 | -3.0514
11:09:01 | Pause | 210 | 99.9118 | 72 | 11.4555 | -52.3105 | -3.066
11:09:02 | Pause | 211 | 99.9202 | 72 | 11.4555 | -52.3105 | -3.0805
11:09:03 | Pause | 212 | 99.9285 | 72 | 11.4555 | -52.3105 | -3.095
11:09:04 | Pause | 213 | 99.9369 | 72 | 11.4555 | -52.3105 | -3.1096
11:09:05 | Pause | 214 | 99.9452 | 72 | 11.4555 | -52.3105 | -3.1241
11:09:06 | Pause | 215 | 99.9536 | 72 | 11.4555 | -52.3105 | -3.1386
11:09:07 | Pause | 216 | 99.9619 | 72 | 11.4555 | -52.3105 | -3.1532
11:09:08 | Pause | 217 | 99.9703 | 72 | 11.4555 | -52.3105 | -3.1677
11:09:09 | Pause | 218 | 99.9786 | 72 | 11.4555 | -52.3105 | -3.1822
11:09:10 | Pause | 219 | 99.987 | 72 | 11.4555 | -52.3105 | -3.1968
11:09:11 | Pause | 220 | 99.9953 | 72 | 11.4555 | -52.3105 | -3.2048
11:09:12 | Pause | 221 | 100 | 72 | 11.4555 | -52.3105 | -3.2048
11:09:13 | Pause | 222 | 100 | 72 | 11.4555 | -52.3105 | -3.2048
11:09:14 | Pause | 223 | 100 | 72 | 11.4555 | -52.3105 | -3.2048
11:09:15 | Pause | 224 | 100 | 72 | 11.4555 | -52.3105 | -3.2048
11:09:16 | Pause | 225 | 100 | 72 | 11.4555 | -52.3105 | -3.2048
11:09:17 | Pause | 226 | 100 | 72 | 11.4555 | -52.3105 | -3.2048
11:09:18 | Pause | 227 | 100 | 72 | 11.4555 | -52.3105 | -3.2048
11:09:19 | Pause | 228 | 100 | 72 | 11.4555 | -52.3105 | -3.2048
11:09:20 | Pause | 229 | 100 | 72 | 11.4555 | -52.3105 | -3.2048
11:09:21 | Pause | 230 | 100 | 72 | 11.4555 | -52.3105 | -3.2048
11:09:22 | Pause | 231 | 100 | 72 | 11.4555 | -52.3105 | -3.2048
11:09:23 | Pause | 232 | 100 | 72 | 11.4555 | -52.3105 | -3.2048
11:09:24 | Pause | 233 | 100 | 72 | 11.4555 | -52.3105 | -3.2048
11:09:25 | Pause | 234 | 100 | 72 | 11.4555 | -52.3105 | -3.2048
11:09:26 | Pause | 235 | 100 | 72 | 11.4555 | -52.3105 | -3.2048
11:09:27 | Pause | 236 | 100 | 72 | 11.4555 | -52.3105 | -3.2048
11:09:28 | Pause | 237 | 100 | 72 | 11.4555 | -52.3105 | -3.2048
11:09:29 | Pause | 238 | 100 | 72 | 11.4555 | -52.3105 | -3.2048
11:09:30 | Pause | 239 | 100 | 72 | 11.4555 | -52.3105 | -3.2048
11:09:31 | Pause | 240 | 100 | 72 | 11.4555 | -52.3105 | -3.2048
11:09:32 | Pause | 241 | 100 | 72 | 11.4555 | -52.3105 | -3.2048
11:09:33 | Pause | 242 | 100 | 72 | 11.4555 | -52.3105 | -3.2048
11:09:34 | Pause | 243 | 100 | 72 | 11.4555 | -52.3105 | -3.2048
11:09:35 | Pause | 244 | 100 | 72 | 11.4555 | -52.3105 | -3.2048
11:09:36 | Pause | 245 | 100 | 72 | 11.4555 | -52.3105 | -3.2048
11:09:37 | Pause | 246 | 100 | 72 | 11.4555 | -52.3105 | -3.2048
11:09:38 | Pause | 247 | 100 | 72 | 11.4555 | -52.3105 | -3.2048
11:09:39 | Pause | 248 | 100 | 72 | 11.4555 | -52.3105 | -3.2048
11:09:40 | Pause | 249 | 100 | 72 | 11.4555 | -52.3105 | -3.2048
11:09:41 | Pause | 250 | 100 | 72 | 11.4555 | -52.3105 | -3.2048
11:09:42 | Pause | 251 | 100 | 72 | 11.4555 | -52.3105 | -3.2048
11:09:43 | Pause | 252 | 100 | 72 | 11.4555 | -52.3105 | -3.2048
11:09:44 | Pause | 253 | 100 | 72 | 11.4555 | -52.3105 | -3.2048
11:09:45 | Pause | 254 | 100 | 72 | 11.4555 | -52.3105 | -3.2048
11:09:46 | Pause | 255 | 100 | 72 | 11.4555 | -52.3105 | -3.2048
11:09:47 | Pause | 256 | 100 | 72 | 11.4555 | -52.3105 | -3.2048
11:09:48 | Pause | 257 | 100 | 72 | 11.4555 | -52.3105 | -3.2048
11:09:49 | Pause | 258 | 100 | 72 | 11.4555 | -52.3105 | -3.2048
11:09:50 | Pause | 259 | 100 | 72 | 11.4555 | -52.3105 | -3.2048
11:09:51 | Pause | 260 | 100 | 72 | 11.4555 | -52.3105 | -3.2048
11:09:52 | Pause | 261 | 100 | 72 | 11.4555 | -52.3105 | -3.2048
11:09:53 | Pause | 262 | 100 | 72 | 11.4555 | -52.3105 | -3.2048
11:09:54 | Pause | 263 | 100 | 72 | 11.4555 | -52.3105 | -3.2048
11:09:55 | Pause | 264 | 100 | 72 | 11.4555 | -52.3105 | -3.2048
11:09:56 | Pause | 265 | 100 | 72 | 11.4555 | -52.3105 | -3.2048
11:09:57 | Pause | 266 | 100 | 72 | 11.4555 | -52.3105 | -3.2048
11:09:58 | Pause | 267 | 100 | 72 | 11.4555 | -52.3105 | -3.2048
11:09:59 | Pause | 268 | 100 | 72 | 11.4555 | -52.3105 | -3.2048
11:10:00 | Pause | 269 | 100 | 72 | 11.4555 | -52.3105 | -3.2048
11:10:01 | Pause | 270 | 100 | 72 | 11.4555 | -52.3105 | -3.2048
11:10:02 | Pause | 271 | 100 | 72 | 11.4555 | -52.3105 | -3.2048
11:10:03 | Pause | 272 | 100 | 72 | 11.4555 | -52.3105 | -3.2048
11:10:04 | Pause | 273 | 100 | 72 | 11.4555 | -52.3105 | -3.2048
11:10:05 | Pause | 274 | 100 | 72 | 11.4555 | -52.3105 | -3.2048
11:10:06 | Pause | 275 | 100 | 72 | 11.4555 | -52.3105 | -3.2048
11:10:07 | Pause | 276 | 100 | 72 | 11.4555 | -52.3105 | -3.2048
11:10:08 | Pause | 277 | 100 | 72 | 11.4555 | -52.3105 | -3.2048
11:10:09 | Pause | 278 | 100 | 72 | 11.4555 | -52.3105 | -3.2048
11:10:10 | Pause | 279 | 100 | 72 | 11.4555 | -52.3105 | -3.2048
11:10:11 | Pause | 280 | 100 | 72 | 11.4555 | -52.3105 | -3.2048
11:10:12 | Pause | 281 | 100 | 72 | 11.4555 | -52.3105 | -3.2048
11:10:13 | Pause | 282 | 100 | 72 | 11.4555 | -52.3105 | -3.2048
11:10:14 | Pause | 283 | 100 | 72 | 11.4555 | -52.3105 | -3.2048
11:10:15 | Pause | 284 | 100 | 72 | 11.4555 | -52.3105 | -3.2048
11:10:16 | Pause | 285 | 100 | 72 | 11.4555 | -52.3105 | -3.2048
11:10:17 | Pause | 286 | 100 | 72 | 11.4555 | -52.3105 | -3.2048
11:10:18 | Pause | 287 | 100 | 72 | 11.4555 | -52.3105 | -3.2048
11:10:19 | Pause | 288 | 100 | 72 | 11.4555 | -52.3105 | -3.2048
11:10:20 | Pause | 289 | 100 | 72 | 11.4555 | -52.3105 | -3.2048
11:10:21 | Pause | 290 | 100 | 72 | 11.4555 | -52.3105 | -3.2048
11:10:22 | Pause | 291 | 100 | 72 | 11.4555 | -52.3105 | -3.2048
11:10:23 | Pause | 292 | 100 | 72 | 11.4555 | -52.3105 | -3.2048
11:10:24 | Pause | 293 | 100 | 72 | 11.4555 | -52.3105 | -3.2048
11:10:25 | Pause | 294 | 100 | 72 | 11.4555 | -52.3105 | -3.2048
11:10:26 | Pause | 295 | 100 | 72 | 11.4555 | -52.3105 | -3.2048
11:10:27 | Pause | 296 | 100 | 72 | 11.4555 | -52.3105 | -3.2048
11:10:28 | Pause | 297 | 100 | 72 | 11.4555 | -52.3105 | -3.2048
11:10:29 | Pause | 298 | 100 | 72 | 11.4555 | -52.3105 | -3.2048
11:10:30 | Pause | 299 | 100 | 72 | 11.4555 | -52.3105 | -3.2048
11:10:31 | Pause | 300 | 100 | 72 | 11.4555 | -52.3105 | -3.2048
11:10:32 | Pause | 301 | 100 | 72 | 11.4555 | -52.3105 | -3.2048
11:10:33 | Pause | 302 | 100 | 72 | 11.4555 | -52.3105 | -3.2048
11:10:34 | Pause | 303 | 100 | 72 | 11.4555 | -52.3105 | -3.2048
11:10:35 | Pause | 304 | 100 | 72 | 11.4555 | -52.3105 | -3.2048
11:10:36 | Pause | 305 | 100 | 72 | 11.4555 | -52.3105 | -3.2048
11:10:37 | Pause | 306 | 100 | 72 | 11.4555 | -52.3105 | -3.2048
11:10:38 | Pause | 307 | 100 | 72 | 11.4555 | -52.3105 | -3.2048
11:10:39 | Pause | 308 | 100 | 72 | 11.4555 | -52.3105 | -3.2048
11:10:40 | Pause | 309 | 100 | 72 | 11.4555 | -52.3105 | -3.2048
11:10:41 | Pause | 310 | 100 | 72 | 11.4555 | -52.3105 | -3.2048
11:10:42 | Pause | 311 | 100 | 72 | 11.4555 | -52.3105 | -3.2048
11:10:43 | Pause | 312 | 100 | 72 | 11.4555 | -52.3105 | -3.2048
11:10:44 | Pause | 313 | 100 | 72 | 11.4555 | -52.3105 | -3.2048
11:10:45 | Pause | 314 | 100 | 72 | 11.4555 | -52.3105 | -3.2048
11:10:46 | Pause | 315 | 100 | 72 | 11.4555 | -52.3105 | -3.2048
11:10:47 | Pause | 316 | 100 | 72 | 11.4555 | -52.3105 | -3.2048
11:10:48 | Pause | 317 | 100 | 72 | 11.4555 | -52.3105 | -3.2048
11:10:49 | Pause | 318 | 100 | 72 | 11.4555 | -52.3105 | -3.2048
11:10:50 | Pause | 319 | 100 | 72 | 11.4555 | -52.3105 | -3.2048
11:10:51 | Pause | 320 | 100 | 72 | 11.4555 | -52.3105 | -3.2048
11:10:52 | Pause | 321 | 100 | 72 | 11.4555 | -52.3105 | -3.2048
11:10:53 | Pause | 322 | 100 | 72 | 11.4555 | -52.3105 | -3.2048
11:10:54 | Pause | 323 | 100 | 72 | 11.4555 | -52.3105 | -3.2048
11:10:55 | Pause | 324 | 100 | 72 | 11.4555 | -52.3105 | -3.2048
11:10:56 | Pause | 325 | 100 | 72 | 11.4555 | -52.3105 | -3.2048
11:10:57 | Pause | 326 | 100 | 72 | 11.4555 | -52.3105 | -3.2048
11:10:58 | Pause | 327 | 100 | 72 | 11.4555 | -52.3105 | -3.2048
11:10:59 | Pause | 328 | 100 | 72 | 11.4555 | -52.3105 | -3.2048
11:11:00 | Pause | 329 | 100 | 72 | 11.4555 | -52.3105 | -3.2048
11:11:01 | Pause | 330 | 100 | 72 | 11.4555 | -52.3105 | -3.2048
11:11:02 | Pause | 331 | 100 | 72 | 11.4555 | -52.3105 | -3.2048
11:11:03 | Pause | 332 | 100 | 72 | 11.4555 | -52.3105 | -3.2048
11:11:04 | Pause | 333 | 100 | 72 | 11.4555 | -52.3105 | -3.2048
11:11:05 | Pause | 334 | 100 | 72 | 11.4555 | -52.3105 | -3.2048
11:11:06 | Pause | 335 | 100 | 72 | 11.4555 | -52.3105 | -3.2048
11:11:07 | Pause | 336 | 100 | 72 | 11.4555 | -52.3105 | -3.2048
11:11:08 | Pause | 337 | 100 | 72 | 11.4555 | -52.3105 | -3.2048
11:11:09 | Pause | 338 | 100 | 72 | 11.4555 | -52.3105 | -3.2048
11:11:10 | Pause | 339 | 100 | 72 | 11.4555 | -52.3105 | -3.2048
11:11:11 | Pause | 340 | 100 | 72 | 11.4555 | -52.3105 | -3.2048
11:11:12 | Pause | 341 | 100 | 72 | 11.4555 | -52.3105 | -3.2048
11:11:13 | Pause | 342 | 100 | 72 | 11.4555 | -52.3105 | -3.2048
11:11:14 | Pause | 343 | 100 | 72 | 11.4555 | -52.3105 | -3.2048
11:11:15 | Pause | 344 | 100 | 72 | 11.4555 | -52.3105 | -3.2048
11:11:16 | Pause | 345 | 100 | 72 | 11.4555 | -52.3105 | -3.2048
11:11:17 | Pause | 346 | 100 | 72 | 11.4555 | -52.3105 | -3.2048
11:11:18 | Pause | 347 | 100 | 72 | 11.4555 | -52.3105 | -3.2048
11:11:19 | Pause | 348 | 100 | 72 | 11.4555 | -52.3105 | -3.2048
11:11:20 | Pause | 349 | 100 | 72 | 11.4555 | -52.3105 | -3.2048
11:11:21 | Pause | 350 | 100 | 72 | 11.4555 | -52.3105 | -3.2048
11:11:22 | Pause | 351 | 100 | 72 | 11.4555 | -52.3105 | -3.2048
11:11:23 | Pause | 352 | 100 | 72 | 11.4555 | -52.3105 | -3.2048
11:11:24 | Pause | 353 | 100 | 72 | 11.4555 | -52.3105 | -3.2048
11:11:25 | Pause | 354 | 100 | 72 | 11.4555 | -52.3105 | -3.2048
11:11:26 | Pause | 355 | 100 | 72 | 11.4555 | -52.3105 | -3.2048
11:11:27 | Pause | 356 | 100 | 72 | 11.4555 | -52.3105 | -3.2048
11:11:28 | Pause | 357 | 100 | 72 | 11.4555 | -52.3105 | -3.2048
11:11:29 | Pause | 358 | 100 | 72 | 11.4555 | -52.3105 | -3.2048
11:11:30 | Pause | 359 | 100 | 72 | 11.4555 | -52.3105 | -3.2048
11:11:31 | Pause | 360 | 100 | 72 | 11.4555 | -52.3105 | -3.2048
11:11:32 | Pause | 361 | 100 | 72 | 11.4555 | -52.3105 | -3.2048
11:11:33 | Pause | 362 | 100 | 72 | 11.4555 | -52.3105 | -3.2048
11:11:34 | Pause | 363 | 100 | 72 | 11.4555 | -52.3105 | -3.2048
11:11:35 | Pause | 364 | 100 | 72 | 11.4555 | -52.3105 | -3.2048
11:11:36 | Pause | 365 | 100 | 72 | 11.4555 | -52.3105 | -3.2048
11:11:37 | Pause | 366 | 100 | 72 | 11.4555 | -52.3105 | -3.2048
11:11:38 | Pause | 367 | 100 | 72 | 11.4555 | -52.3105 | -3.2048
11:11:39 | Pause | 368 | 100 | 72 | 11.4555 | -52.3105 | -3.2048
11:11:40 | Pause | 369 | 100 | 72 | 11.4555 | -52.3105 | -3.2048
11:11:41 | Pause | 370 | 100 | 72 | 11.4555 | -52.3105 | -3.2048
11:11:42 | Pause | 371 | 100 | 72 | 11.4555 | -52.3105 | -3.2048
11:11:43 | Pause | 372 | 100 | 72 | 11.4555 | -52.3105 | -3.2048
11:11:44 | Pause | 373 | 100 | 72 | 11.4555 | -52.3105 | -3.2048
11:11:45 | Pause | 374 | 100 | 72 | 11.4555 | -52.3105 | -3.2048
11:11:46 | Pause | 375 | 100 | 72 | 11.4555 | -52.3105 | -3.2048
11:11:47 | Pause | 376 | 100 | 72 | 11.4555 | -52.3105 | -3.2048
11:11:48 | Pause | 377 | 100 | 72 | 11.4555 | -52.3105 | -3.2048
11:11:49 | Pause | 378 | 100 | 72 | 11.4555 | -52.3105 | -3.2048
11:11:50 | Pause | 379 | 100 | 72 | 11.4555 | -52.3105 | -3.2048
11:11:51 | Pause | 380 | 100 | 72 | 11.4555 | -52.3105 | -3.2048
11:11:52 | Pause | 381 | 100 | 72 | 11.4555 | -52.3105 | -3.2048
11:11:53 | Pause | 382 | 100 | 72 | 11.4555 | -52.3105 | -3.2048
11:11:54 | Pause | 383 | 100 | 72 | 11.4555 | -52.3105 | -3.2048
11:11:55 | Pause | 384 | 100 | 72 | 11.4555 | -52.3105 | -3.2048
11:11:56 | Pause | 385 | 100 | 72 | 11.4555 | -52.3105 | -3.2048
11:11:57 | Pause | 386 | 100 | 72 | 11.4555 | -52.3105 | -3.2048
11:11:58 | Pause | 387 | 100 | 72 | 11.4555 | -52.3105 | -3.2048
11:11:59 | Pause | 388 | 100 | 72 | 11.4555 | -52.3105 | -3.2048
11:12:00 | Pause | 389 | 100 | 72 | 11.4555 | -52.3105 | -3.2048
11:12:01 | Pause | 390 | 100 | 72 | 11.4555 | -52.3105 | -3.2048
11:12:02 | Pause | 391 | 100 | 72 | 11.4555 | -52.3105 | -3.2048
11:12:03 | Pause | 392 | 100 | 72 | 11.4555 | -52.3105 | -3.2048
11:12:04 | Pause | 393 | 100 | 72 | 11.4555 | -52.3105 | -3.2048
11:12:05 | Pause | 394 | 100 | 72 | 11.4555 | -52.3105 | -3.2048
11:12:06 | Pause | 395 | 100 | 72 | 11.4555 | -52.3105 | -3.2048
11:12:07 | Pause | 396 | 100 | 72 | 11.4555 | -52.3105 | -3.2048
11:12:08 | Pause | 397 | 100 | 72 | 11.4555 | -52.3105 | -3.2048
11:12:09 | Pause | 398 | 100 | 72 | 11.4555 | -52.3105 | -3.2048
11:12:10 | Pause | 399 | 100 | 72 | 11.4555 | -52.3105 | -3.2048
11:12:11 | Pause | 400 | 100 | 72 | 11.4555 | -52.3105 | -3.2048
11:12:12 | Pause | 401 | 100 | 72 | 11.4555 | -52.3105 | -3.2048
11:12:13 | Pause | 402 | 100 | 72 | 11.4555 | -52.3105 | -3.2048
11:12:14 | Pause | 403 | 100 | 72 | 11.4555 | -52.3105 | -3.2048
11:12:15 | Pause | 404 | 100 | 72 | 11.4555 | -52.3105 | -3.2048
11:12:16 | Pause | 405 | 100 | 72 | 11.4555 | -52.3105 | -3.2048
11:12:17 | Pause | 406 | 100 | 72 | 11.4555 | -52.3105 | -3.2048
11:12:18 | Pause | 407 | 100 | 72 | 11.4555 | -52.3105 | -3.2048
11:12:19 | Pause | 408 | 100 | 72 | 11.4555 | -52.3105 | -3.2048
11:12:20 | Pause | 409 | 100 | 72 | 11.4555 | -52.3105 | -3.2048
11:12:21 | Pause | 410 | 100 | 72 | 11.4555 | -52.3105 | -3.2048
11:12:22 | Pause | 411 | 100 | 72 | 11.4555 | -52.3105 | -3.2048
11:12:23 | Pause | 412 | 100 | 72 | 11.4555 | -52.3105 | -3.2048
11:12:24 | Pause | 413 | 100 | 72 | 11.4555 | -52.3105 | -3.2048
11:12:25 | Pause | 414 | 100 | 72 | 11.4555 | -52.3105 | -3.2048
11:12:26 | Pause | 415 | 100 | 72 | 11.4555 | -52.3105 | -3.2048
11:12:27 | Pause | 416 | 100 | 72 | 11.4555 | -52.3105 | -3.2048
11:12:28 | Pause | 417 | 100 | 72 | 11.4555 | -52.3105 | -3.2048
11:12:29 | Pause | 418 | 100 | 72 | 11.4555 | -52.3105 | -3.2048
11:12:30 | Pause | 419 | 100 | 72 | 11.4555 | -52.3105 | -3.2048
11:12:31 | Pause | 420 | 100 | 72 | 11.4555 | -52.3105 | -3.2048
11:12:32 | Pause | 421 | 100 | 72 | 11.4555 | -52.3105 | -3.2048
11:12:33 | Pause | 422 | 100 | 72 | 11.4555 | -52.3105 | -3.2048
11:12:34 | Pause | 423 | 100 | 72 | 11.4555 | -52.3105 | -3.2048
11:12:35 | Pause | 424 | 100 | 72 | 11.4555 | -52.3105 | -3.2048
11:12:36 | Pause | 425 | 100 | 72 | 11.4555 | -52.3105 | -3.2048
11:12:37 | Pause | 426 | 100 | 72 | 11.4555 | -52.3105 | -3.2048
11:12:38 | Pause | 427 | 100 | 72 | 11.4555 | -52.3105 | -3.2048
11:12:39 | Pause | 428 | 100 | 72 | 11.4555 | -52.3105 | -3.2048
11:12:40 | Pause | 429 | 100 | 72 | 11.4555 | -52.3105 | -3.2048
11:12:41 | Pause | 430 | 100 | 72 | 11.4555 | -52.3105 | -3.2048
11:12:42 | Pause | 431 | 100 | 72 | 11.4555 | -52.3105 | -3.2048
11:12:43 | Pause | 432 | 100 | 72 | 11.4555 | -52.3105 | -3.2048
11:12:44 | Pause | 433 | 100 | 72 | 11.4555 | -52.3105 | -3.2048
11:12:45 | Pause | 434 | 100 | 72 | 11.4555 | -52.3105 | -3.2048
11:12:46 | Pause | 435 | 100 | 72 | 11.4555 | -52.3105 | -3.2048
11:12:47 | Pause | 436 | 100 | 72 | 11.4555 | -52.3105 | -3.2048
11:12:48 | Pause | 437 | 100 | 72 | 11.4555 | -52.3105 | -3.2048
11:12:49 | Pause | 438 | 100 | 72 | 11.4555 | -52.3105 | -3.2048
11:12:50 | Pause | 439 | 100 | 72 | 11.4555 | -52.3105 | -3.2048
11:12:51 | Pause | 440 | 100 | 72 | 11.4555 | -52.3105 | -3.2048
11:12:52 | Pause | 441 | 100 | 72 | 11.4555 | -52.3105 | -3.2048
11:12:53 | Pause | 442 | 100 | 72 | 11.4555 | -52.3105 | -3.2048
11:12:54 | Pause | 443 | 100 | 72 | 11.4555 | -52.3105 | -3.2048
11:12:55 | Pause | 444 | 100 | 72 | 11.4555 | -52.3105 | -3.2048
11:12:56 | Pause | 445 | 100 | 72 | 11.4555 | -52.3105 | -3.2048
11:12:57 | Pause | 446 | 100 | 72 | 11.4555 | -52.3105 | -3.2048
11:12:58 | Pause | 447 | 100 | 72 | 11.4555 | -52.3105 | -3.2048
11:12:59 | Pause | 448 | 100 | 72 | 11.4555 | -52.3105 | -3.2048
11:13:00 | Pause | 449 | 100 | 72 | 11.4555 | -52.3105 | -3.2048
11:13:01 | Pause | 450 | 100 | 72 | 11.4555 | -52.3105 | -3.2048
11:13:02 | Pause | 451 | 100 | 72 | 11.4555 | -52.3105 | -3.2048
11:13:03 | Pause | 452 | 100 | 72 | 11.4555 | -52.3105 | -3.2048
11:13:04 | Pause | 453 | 100 | 72 | 11.4555 | -52.3105 | -3.2048
11:13:05 | Pause | 454 | 100 | 72 | 11.4555 | -52.3105 | -3.2048
11:13:06 | Pause | 455 | 100 | 72 | 11.4555 | -52.3105 | -3.2048
11:13:07 | Pause | 456 | 100 | 72 | 11.4555 | -52.3105 | -3.2048
11:13:08 | Pause | 457 | 100 | 72 | 11.4555 | -52.3105 | -3.2048
11:13:09 | Pause | 458 | 100 | 72 | 11.4555 | -52.3105 | -3.2048
11:13:10 | Pause | 459 | 100 | 72 | 11.4555 | -52.3105 | -3.2048
11:13:11 | Pause | 460 | 100 | 72 | 11.4555 | -52.3105 | -3.2048
11:13:12 | Pause | 461 | 100 | 72 | 11.4555 | -52.3105 | -3.2048
11:13:13 | Pause | 462 | 100 | 72 | 11.4555 | -52.3105 | -3.2048
11:13:14 | Pause | 463 | 100 | 72 | 11.4555 | -52.3105 | -3.2048
11:13:15 | Pause | 464 | 100 | 72 | 11.4555 | -52.3105 | -3.2048
11:13:16 | Pause | 465 | 100 | 72 | 11.4555 | -52.3105 | -3.2048
11:13:17 | Pause | 466 | 100 | 72 | 11.4555 | -52.3105 | -3.2048
11:13:18 | Pause | 467 | 100 | 72 | 11.4555 | -52.3105 | -3.2048
11:13:19 | Pause | 468 | 100 | 72 | 11.4555 | -52.3105 | -3.2048
11:13:20 | Pause | 469 | 100 | 72 | 11.4555 | -52.3105 | -3.2048
11:13:21 | Pause | 470 | 100 | 72 | 11.4555 | -52.3105 | -3.2048
11:13:22 | Pause | 471 | 100 | 72 | 11.4555 | -52.3105 | -3.2048
11:13:23 | Pause | 472 | 100 | 72 | 11.4555 | -52.3105 | -3.2048
11:13:24 | Pause | 473 | 100 | 72 | 11.4555 | -52.3105 | -3.2048
11:13:25 | Pause | 474 | 100 | 72 | 11.4555 | -52.3105 | -3.2048
11:13:26 | Pause | 475 | 100 | 72 | 11.4555 | -52.3105 | -3.2048
11:13:27 | Pause | 476 | 100 | 72 | 11.4555 | -52.3105 | -3.2048
11:13:28 | Pause | 477 | 100 | 72 | 11.4555 | -52.3105 | -3.2048
11:13:29 | Pause | 478 | 100 | 72 | 11.4555 | -52.3105 | -3.2048
11:13:30 | Pause | 479 | 100 | 72 | 11.4555 | -52.3105 | -3.2048
11:13:31 | Pause | 480 | 100 | 72 | 11.4555 | -52.3105 | -3.2048
11:13:32 | Pause | 481 | 100 | 72 | 11.4555 | -52.3105 | -3.2048
11:13:33 | Pause | 482 | 100 | 72 | 11.4555 | -52.3105 | -3.2048
11:13:34 | Pause | 483 | 100 | 72 | 11.4555 | -52.3105 | -3.2048
11:13:35 | Pause | 484 | 100 | 72 | 11.4555 | -52.3105 | -3.2048
11:13:36 | Pause | 485 | 100 | 72 | 11.4555 | -52.3105 | -3.2048
11:13:37 | Pause | 486 | 100 | 72 | 11.4555 | -52.3105 | -3.2048
11:13:38 | Pause | 487 | 100 | 72 | 11.4555 | -52.3105 | -3.2048
11:13:39 | Pause | 488 | 100 | 72 | 11.4555 | -52.3105 | -3.2048
11:13:40 | Pause | 489 | 100 | 72 | 11.4555 | -52.3105 | -3.2048
11:13:41 | Pause | 490 | 100 | 72 | 11.4555 | -52.3105 | -3.2048
11:13:42 | Pause | 491 | 100 | 72 | 11.4555 | -52.3105 | -3.2048
11:13:43 | Pause | 492 | 100 | 72 | 11.4555 | -52.3105 | -3.2048
11:13:44 | Pause | 493 | 100 | 72 | 11.4555 | -52.3105 | -3.2048
11:13:45 | Pause | 494 | 100 | 72 | 11.4555 | -52.3105 | -3.2048
11:13:46 | Pause | 495 | 100 | 72 | 11.4555 | -52.3105 | -3.2048
11:13:47 | Pause | 496 | 100 | 72 | 11.4555 | -52.3105 | -3.2048
11:13:48 | Pause | 497 | 100 | 72 | 11.4555 | -52.3105 | -3.2048
11:13:49 | Pause | 498 | 100 | 72 | 11.4555 | -52.3105 | -3.2048
11:13:50 | Pause | 499 | 100 | 72 | 11.4555 | -52.3105 | -3.2048
11:13:51 | Pause | 500 | 100 | 72 | 11.4555 | -52.3105 | -3.2048
11:13:52 | Pause | 501 | 100 | 72 | 11.4555 | -52.3105 | -3.2048
11:13:53 | Pause | 502 | 100 | 72 | 11.4555 | -52.3105 | -3.2048
11:13:54 | Pause | 503 | 100 | 72 | 11.4555 | -52.3105 | -3.2048
11:13:55 | Pause | 504 | 100 | 72 | 11.4555 | -52.3105 | -3.2048
11:13:56 | Pause | 505 | 100 | 72 | 11.4555 | -52.3105 | -3.2048
11:13:57 | Pause | 506 | 100 | 72 | 11.4555 | -52.3105 | -3.2048
11:13:58 | Pause | 507 | 100 | 72 | 11.4555 | -52.3105 | -3.2048
11:13:59 | Pause | 508 | 100 | 72 | 11.4555 | -52.3105 | -3.2048
11:14:00 | Pause | 509 | 100 | 72 | 11.4555 | -52.3105 | -3.2048
11:14:01 | Pause | 510 | 100 | 72 | 11.4555 | -52.3105 | -3.2048
11:14:02 | Pause | 511 | 100 | 72 | 11.4555 | -52.3105 | -3.2048
11:14:03 | Pause | 512 | 100 | 72 | 11.4555 | -52.3105 | -3.2048
11:14:04 | Pause | 513 | 100 | 72 | 11.4555 | -52.3105 | -3.2048
11:14:05 | Pause | 514 | 100 | 72 | 11.4555 | -52.3105 | -3.2048
11:14:06 | Pause | 515 | 100 | 72 | 11.4555 | -52.3105 | -3.2048
11:14:07 | Pause | 516 | 100 | 72 | 11.4555 | -52.3105 | -3.2048
11:14:08 | Pause | 517 | 100 | 72 | 11.4555 | -52.3105 | -3.2048
11:14:09 | Pause | 518 | 100 | 72 | 11.4555 | -52.3105 | -3.2048
11:14:10 | Pause | 519 | 100 | 72 | 11.4555 | -52.3105 | -3.2048
11:14:11 | Pause | 520 | 100 | 72 | 11.4555 | -52.3105 | -3.2048
11:14:12 | Pause | 521 | 100 | 72 | 11.4555 | -52.3105 | -3.2048
11:14:13 | Pause | 522 | 100 | 72 | 11.4555 | -52.3105 | -3.2048
11:14:14 | Pause | 523 | 100 | 72 | 11.4555 | -52.3105 | -3.2048
11:14:15 | Pause | 524 | 100 | 72 | 11.4555 | -52.3105 | -3.2048
11:14:16 | Pause | 525 | 100 | 72 | 11.4555 | -52.3105 | -3.2048
11:14:17 | Pause | 526 | 100 | 72 | 11.4555 | -52.3105 | -3.2048
11:14:18 | Pause | 527 | 100 | 72 | 11.4555 | -52.3105 | -3.2048
11:14:19 | Pause | 528 | 100 | 72 | 11.4555 | -52.3105 | -3.2048
11:14:20 | Pause | 529 | 100 | 72 | 11.4555 | -52.3105 | -3.2048
11:14:21 | Pause | 530 | 100 | 72 | 11.4555 | -52.3105 | -3.2048
11:14:22 | Pause | 531 | 100 | 72 | 11.4555 | -52.3105 | -3.2048
11:14:23 | Pause | 532 | 100 | 72 | 11.4555 | -52.3105 | -3.2048
11:14:24 | Pause | 533 | 100 | 72 | 11.4555 | -52.3105 | -3.2048
11:14:25 | Pause | 534 | 100 | 72 | 11.4555 | -52.3105 | -3.2048
11:14:26 | Pause | 535 | 100 | 72 | 11.4555 | -52.3105 | -3.2048
11:14:27 | Pause | 536 | 100 | 72 | 11.4555 | -52.3105 | -3.2048
11:14:28 | Pause | 537 | 100 | 72 | 11.4555 | -52.3105 | -3.2048
11:14:29 | Pause | 538 | 100 | 72 | 11.4555 | -52.3105 | -3.2048
11:14:30 | Pause | 539 | 100 | 72 | 11.4555 | -52.3105 | -3.2048
11:14:31 | Pause | 540 | 100 | 72 | 11.4555 | -52.3105 | -3.2048
11:14:32 | Pause | 541 | 100 | 72 | 11.4555 | -52.3105 | -3.2048
11:14:33 | Pause | 542 | 100 | 72 | 11.4555 | -52.3105 | -3.2048
11:14:34 | Pause | 543 | 100 | 72 | 11.4555 | -52.3105 | -3.2048
11:14:35 | Pause | 544 | 100 | 72 | 11.4555 | -52.3105 | -3.2048
11:14:36 | Pause | 545 | 100 | 72 | 11.4555 | -52.3105 | -3.2048
11:14:37 | Pause | 546 | 100 | 72 | 11.4555 | -52.3105 | -3.2048
11:14:38 | Pause | 547 | 100 | 72 | 11.4555 | -52.3105 | -3.2048
11:14:39 | Pause | 548 | 100 | 72 | 11.4555 | -52.3105 | -3.2048
11:14:40 | Pause | 549 | 100 | 72 | 11.4555 | -52.3105 | -3.2048
11:14:41 | Pause | 550 | 100 | 72 | 11.4555 | -52.3105 | -3.2048
11:14:42 | Pause | 551 | 100 | 72 | 11.4555 | -52.3105 | -3.2048
11:14:43 | Pause | 552 | 100 | 72 | 11.4555 | -52.3105 | -3.2048
11:14:44 | Pause | 553 | 100 | 72 | 11.4555 | -52.3105 | -3.2048
11:14:45 | Pause | 554 | 100 | 72 | 11.4555 | -52.3105 | -3.2048
11:14:46 | Pause | 555 | 100 | 72 | 11.4555 | -52.3105 | -3.2048
11:14:47 | Pause | 556 | 100 | 72 | 11.4555 | -52.3105 | -3.2048
11:14:48 | Pause | 557 | 100 | 72 | 11.4555 | -52.3105 | -3.2048
11:14:49 | Pause | 558 | 100 | 72 | 11.4555 | -52.3105 | -3.2048
11:14:50 | Pause | 559 | 100 | 72 | 11.4555 | -52.3105 | -3.2048
11:14:51 | Pause | 560 | 100 | 72 | 11.4555 | -52.3105 | -3.2048
11:14:52 | Pause | 561 | 100 | 72 | 11.4555 | -52.3105 | -3.2048
11:14:53 | Pause | 562 | 100 | 72 | 11.4555 | -52.3105 | -3.2048
11:14:54 | Pause | 563 | 100 | 72 | 11.4555 | -52.3105 | -3.2048
11:14:55 | Pause | 564 | 100 | 72 | 11.4555 | -52.3105 | -3.2048
11:14:56 | Pause | 565 | 100 | 72 | 11.4555 | -52.3105 | -3.2048
11:14:57 | Pause | 566 | 100 | 72 | 11.4555 | -52.3105 | -3.2048
11:14:58 | Pause | 567 | 100 | 72 | 11.4555 | -52.3105 | -3.2048
11:14:59 | Pause | 568 | 100 | 72 | 11.4555 | -52.3105 | -3.2048
11:15:00 | Pause | 569 | 100 | 72 | 11.4555 | -52.3105 | -3.2048

## 27 Umlauf
Uhrzeit | Zeit t [s] | Zurückgelegte Distanz [m] | Außen- temperatur [°C] | Typ | SoC zum Zeitpunkt t [%] | Ist-Geschwindigkeit zum Zeitpunkt t [km/h] | Steigung im Intervall [t, t+1) [%] | Gewählte Beschleunigung im Intervall [t, t+1) [m/s²] | Empfangene Leistung mittels DWPT [kW] | Motorleistung [kW] | Leistung der Nebenverbraucher [kW] | Abgerufene Batterieleistung im Intervall [t, t+1) [kW] | Kumulierter Energieverbrauch nach Intervall [t, t+1) [kWh]
11:15:01 | 0 | 0 | 0 | Umlauf | 100 |  |  |  | 0 | 160 | 11.4555 | 198.4438 | 0.055123
11:15:02 | 1 | 5 | 0 | Umlauf | 99.9683 | 3.6 | -0.1 | 3.4167 | 0 | 69.3647 | 11.4555 | 93.5419 | 0.081107
11:15:03 | 2 | 9 | 0 | Umlauf | 99.9534 | 15.9 | -0.5 | 1.8889 | 0 | 160 | 11.4555 | 198.4438 | 0.13623
11:15:04 | 3 | 16 | 0 | Umlauf | 99.9217 | 22.7 | -3.6 | 1.1667 | 0 | 120.5539 | 11.4555 | 152.7886 | 0.17867
11:15:05 | 4 | 23 | 0 | Umlauf | 99.8973 | 26.9 | -5.1 | -1.5 | 0 | -160 | 11.4555 | -128.3425 | 0.14302
11:15:06 | 5 | 29 | 0 | Umlauf | 99.9178 | 21.5 | -8.5 | -1.5833 | 0 | -160 | 11.4555 | -128.3425 | 0.10737
11:15:07 | 6 | 34 | 0 | Umlauf | 99.9383 | 15.8 | -8.7 | -0.083333 | 0 | -41.766 | 11.4555 | -26.1883 | 0.1001
11:15:08 | 7 | 38 | 0 | Umlauf | 99.9425 | 15.5 | -6.6 | -0.47222 | 0 | -51.4614 | 11.4555 | -34.5651 | 0.090494
11:15:09 | 8 | 42 | 0 | Umlauf | 99.948 | 13.8 | -4.1 | -0.25 | 0 | -23.765 | 11.4555 | -10.6354 | 0.08754
11:15:10 | 9 | 45 | 0 | Umlauf | 99.9497 | 12.9 | -0.4 | -0.47222 | 0 | -16.549 | 11.4555 | -4.4008 | 0.086318
11:15:11 | 10 | 48 | 0 | Umlauf | 99.9504 | 11.2 | 0.7 | -0.69444 | 0 | -19.0587 | 11.4555 | -6.5692 | 0.084493
11:15:12 | 11 | 51 | 0 | Umlauf | 99.9514 | 8.7 | 0.9 | -0.16667 | 0 | 2.8545 | 11.4555 | 16.5624 | 0.089094
11:15:13 | 12 | 53 | 0 | Umlauf | 99.9488 | 8.1 | -0.1 | -1.1111 | 0 | -27.7843 | 11.4555 | -14.1081 | 0.085175
11:15:14 | 13 | 55 | 0 | Umlauf | 99.951 | 4.1 | 1.6 | -0.61111 | 0 | -4.5889 | 11.4555 | 7.9474 | 0.087382
11:15:15 | 14 | 60 | 0 | Umlauf | 99.9498 | 1.9 | 0.1 | 2.5833 | 0 | 28.2046 | 11.4555 | 45.9028 | 0.10013
11:15:16 | 15 | 63 | 0 | Umlauf | 99.9425 | 11.2 | 0 | 1.3611 | 0 | 91.4868 | 11.4555 | 119.1461 | 0.13323
11:15:17 | 16 | 68 | 0 | Umlauf | 99.9234 | 16.1 | -0.7 | 0.083333 | 0 | 14.2543 | 11.4555 | 29.7567 | 0.14149
11:15:18 | 17 | 72 | 0 | Umlauf | 99.9187 | 16.4 | -2.2 | 2.2222 | 0 | 160 | 11.4555 | 198.4438 | 0.19662
11:15:19 | 18 | 79 | 0 | Umlauf | 99.887 | 24.4 | -0.6 | -0.083333 | 0 | 1.5347 | 11.4555 | 15.035 | 0.20079
11:15:20 | 19 | 86 | 0 | Umlauf | 99.8846 | 24.1 | -0.1 | 0.66667 | 0 | 105.7814 | 11.4555 | 135.6909 | 0.23849
11:15:21 | 20 | 93 | 0 | Umlauf | 99.8629 | 26.5 | 0 | 0.22222 | 0 | 54.0199 | 11.4555 | 75.7817 | 0.25954
11:15:22 | 21 | 101 | 0 | Umlauf | 99.8508 | 27.3 | 0 | 0.86111 | 0 | 150.4641 | 11.4555 | 187.4069 | 0.31159
11:15:23 | 22 | 109 | 0 | Umlauf | 99.8209 | 30.4 | 0 | 1.1667 | 0 | 160 | 11.4555 | 198.4438 | 0.36672
11:15:24 | 23 | 119 | 0 | Umlauf | 99.7892 | 34.6 | 0 | -0.80556 | 0 | -78.11 | 11.4555 | -57.5895 | 0.35072
11:15:25 | 24 | 127 | 0 | Umlauf | 99.7984 | 31.7 | 0 | 0.58333 | 0 | 127.6717 | 11.4555 | 161.0268 | 0.39545
11:15:26 | 25 | 137 | 0 | Umlauf | 99.7727 | 33.8 | -1 | 1.3333 | 0 | 160 | 11.4555 | 198.4438 | 0.45057
11:15:27 | 26 | 148 | 0 | Umlauf | 99.741 | 38.6 | -4.4 | -1.2222 | 0 | -160 | 11.4555 | -128.3425 | 0.41492
11:15:28 | 27 | 157 | 0 | Umlauf | 99.7615 | 34.2 | -9.3 | -0.38889 | 0 | -131.8452 | 11.4555 | -104.0167 | 0.38603
11:15:29 | 28 | 166 | 0 | Umlauf | 99.7781 | 32.8 | -5.8 | -0.027778 | 0 | -47.5156 | 11.4555 | -31.1559 | 0.37737
11:15:30 | 29 | 175 | 0 | Umlauf | 99.7831 | 32.7 | -0.6 | 0.38889 | 0 | 87.3488 | 11.4555 | 114.3568 | 0.40914
11:15:31 | 30 | 185 | 0 | Umlauf | 99.7649 | 34.1 | -0.1 | 0 | 0 | 28.0924 | 11.4555 | 45.7729 | 0.42186
11:15:32 | 31 | 194 | 0 | Umlauf | 99.7576 | 34.1 | 0 | 0.47222 | 0 | 117.2681 | 11.4555 | 148.9857 | 0.46324
11:15:33 | 32 | 204 | 0 | Umlauf | 99.7338 | 35.8 | 0 | 0.75 | 0 | 160 | 11.4555 | 198.4438 | 0.51836
11:15:34 | 33 | 215 | 0 | Umlauf | 99.7021 | 38.5 | 0 | -0.027778 | 0 | 29.0261 | 11.4555 | 46.8537 | 0.53138
11:15:35 | 34 | 226 | 0 | Umlauf | 99.6946 | 38.4 | 0 | 0.38889 | 0 | 115.7989 | 11.4555 | 147.2851 | 0.57229
11:15:36 | 35 | 237 | 0 | Umlauf | 99.6711 | 39.8 | -1 | 0.055556 | 0 | 28.0611 | 11.4555 | 45.7368 | 0.585
11:15:37 | 36 | 248 | 0 | Umlauf | 99.6638 | 40 | -2.1 | 0.16667 | 0 | 29.9198 | 11.4555 | 47.8881 | 0.5983
11:15:38 | 37 | 259 | 0 | Umlauf | 99.6562 | 40.6 | -2.5 | 0 | 0 | -9.3518 | 11.4555 | 2.4348 | 0.59897
11:15:39 | 38 | 270 | 0 | Umlauf | 99.6558 | 40.6 | -5.8 | -0.30556 | 0 | -96.9568 | 11.4555 | -73.8731 | 0.57845
11:15:40 | 39 | 281 | 0 | Umlauf | 99.6676 | 39.5 | -5.2 | 1.4722 | 0 | 160 | 11.4555 | 198.4438 | 0.63358
11:15:41 | 40 | 294 | 0 | Umlauf | 99.6359 | 44.8 | -4.1 | -1.4444 | 0 | -160 | 11.4555 | -128.3425 | 0.59793
11:15:42 | 41 | 305 | 0 | Umlauf | 99.6564 | 39.6 | -4.1 | 0 | 0 | -30.1906 | 11.4555 | -16.1871 | 0.59343
11:15:43 | 42 | 316 | 0 | Umlauf | 99.6589 | 39.6 | -3.4 | -0.25 | 0 | -55.7733 | 11.4555 | -38.2906 | 0.58279
11:15:44 | 43 | 326 | 0 | Umlauf | 99.6651 | 38.7 | -3.2 | -0.27778 | 0 | -55.8891 | 11.4555 | -38.3907 | 0.57213
11:15:45 | 44 | 337 | 0 | Umlauf | 99.6712 | 37.7 | -3.1 | -0.27778 | 0 | -53.3763 | 11.4555 | -36.2196 | 0.56207
11:15:46 | 45 | 347 | 0 | Umlauf | 99.677 | 36.7 | -2.9 | -0.55556 | 0 | -85.4515 | 11.4555 | -63.9326 | 0.54431
11:15:47 | 46 | 357 | 0 | Umlauf | 99.6872 | 34.7 | -14.3 | -0.083333 | 0 | -152.6676 | 11.4555 | -122.0073 | 0.51042
11:15:48 | 47 | 366 | 0 | Umlauf | 99.7067 | 34.4 | -1.5 | -0.11111 | 0 | -10.9462 | 11.4555 | 0.58945 | 0.51058
11:15:49 | 48 | 376 | 0 | Umlauf | 99.7066 | 34 | -0.2 | -0.36111 | 0 | -26.098 | 11.4555 | -12.6512 | 0.50707
11:15:50 | 49 | 385 | 0 | Umlauf | 99.7086 | 32.7 | -0.4 | 0 | 0 | 21.6417 | 11.4555 | 38.307 | 0.51771
11:15:51 | 50 | 394 | 0 | Umlauf | 99.7025 | 32.7 | -0.4 | -0.19444 | 0 | -8.319 | 11.4555 | 3.6301 | 0.51872
11:15:52 | 51 | 403 | 0 | Umlauf | 99.7019 | 32 | -0.7 | -0.52778 | 0 | -48.7968 | 11.4555 | -32.2629 | 0.50976
11:15:53 | 52 | 411 | 0 | Umlauf | 99.707 | 30.1 | -1.5 | -0.11111 | 0 | -10.0816 | 11.4555 | 1.5902 | 0.5102
11:15:54 | 53 | 419 | 0 | Umlauf | 99.7068 | 29.7 | -1.9 | -0.22222 | 0 | -25.4799 | 11.4555 | -12.1171 | 0.50683
11:15:55 | 54 | 427 | 0 | Umlauf | 99.7087 | 28.9 | -1.8 | -0.055556 | 0 | -7.0331 | 11.4555 | 5.1185 | 0.50825
11:15:56 | 55 | 435 | 0 | Umlauf | 99.7079 | 28.7 | -2.8 | 0.47222 | 0 | 56.7443 | 11.4555 | 78.9349 | 0.53018
11:15:57 | 56 | 444 | 0 | Umlauf | 99.6953 | 30.4 | -1.7 | 0.11111 | 0 | 17.8597 | 11.4555 | 33.9296 | 0.5396
11:15:58 | 57 | 452 | 0 | Umlauf | 99.6899 | 30.8 | -0.4 | 0.13889 | 0 | 43.2643 | 11.4555 | 63.3331 | 0.5572
11:15:59 | 58 | 461 | 0 | Umlauf | 99.6798 | 31.3 | 0 | -0.19444 | 0 | -4.0017 | 11.4555 | 8.627 | 0.55959
11:16:00 | 59 | 470 | 0 | Umlauf | 99.6784 | 30.6 | 0.9 | -0.44444 | 0 | -21.7318 | 11.4555 | -8.8787 | 0.55713
11:16:01 | 60 | 478 | 0 | Umlauf | 99.6798 | 29 | 0.1 | -0.52778 | 0 | -36.8886 | 11.4555 | -21.9742 | 0.55102
11:16:02 | 61 | 485 | 0 | Umlauf | 99.6833 | 27.1 | 1.3 | -0.30556 | 0 | -2.8039 | 11.4555 | 10.0134 | 0.5538
11:16:03 | 62 | 492 | 0 | Umlauf | 99.6817 | 26 | 2.2 | -0.25 | 0 | 15.4805 | 11.4555 | 31.1758 | 0.56246
11:16:04 | 63 | 499 | 0 | Umlauf | 99.6767 | 25.1 | 2.6 | -0.22222 | 0 | 23.7451 | 11.4555 | 40.7414 | 0.57378
11:16:05 | 64 | 506 | 0 | Umlauf | 99.6702 | 24.3 | 66.2 | -0.86111 | 0 | 160 | 11.4555 | 198.4438 | 0.6289
11:16:06 | 65 | 512 | 0 | Umlauf | 99.6386 | 21.2 | 4.2 | -1.1944 | 0 | -48.3854 | 11.4555 | -31.9074 | 0.62004
11:16:07 | 66 | 517 | 0 | Umlauf | 99.6437 | 16.9 | -2.2 | -1.25 | 0 | -77.6826 | 11.4555 | -57.2203 | 0.60415
11:16:08 | 67 | 520 | 0 | Umlauf | 99.6528 | 12.4 | -2.9 | -0.41667 | 0 | -23.7258 | 11.4555 | -10.6015 | 0.6012
11:16:09 | 68 | 523 | 0 | Umlauf | 99.6545 | 10.9 | -2.4 | -0.36111 | 0 | -16.9587 | 11.4555 | -4.7548 | 0.59988
11:16:10 | 69 | 526 | 0 | Umlauf | 99.6552 | 9.6 | -2.1 | 0.30556 | 0 | 13.068 | 11.4555 | 28.3837 | 0.60777
11:16:11 | 70 | 529 | 0 | Umlauf | 99.6507 | 10.7 | -1.5 | 0.33333 | 0 | 19.4805 | 11.4555 | 35.8055 | 0.61771
11:16:12 | 71 | 532 | 0 | Umlauf | 99.645 | 11.9 | -1.1 | 0.47222 | 0 | 33.101 | 11.4555 | 51.57 | 0.63204
11:16:13 | 72 | 536 | 0 | Umlauf | 99.6368 | 13.6 | -0.8 | 0.83333 | 0 | 66.6351 | 11.4555 | 90.3826 | 0.65714
11:16:14 | 73 | 541 | 0 | Umlauf | 99.6223 | 16.6 | -0.5 | -1.5 | 0 | -81.5566 | 11.4555 | -60.5674 | 0.64032
11:16:15 | 74 | 544 | 0 | Umlauf | 99.632 | 11.2 | -0.7 | 1.6667 | 0 | 106.0634 | 11.4555 | 136.0172 | 0.6781
11:16:16 | 75 | 548 | 0 | Umlauf | 99.6103 | 17.2 | -0.4 | -0.30556 | 0 | -11.8795 | 11.4555 | -0.36632 | 0.678
11:16:17 | 76 | 553 | 0 | Umlauf | 99.6103 | 16.1 | -0.3 | -3.4167 | 0 | -160 | 11.4555 | -128.3425 | 0.64235
11:16:18 | 77 | 555 | 0 | Umlauf | 99.6308 | 3.8 | -1.2 | 4.6667 | 0 | 96.8747 | 11.4555 | 125.3822 | 0.67718
11:16:19 | 78 | 561 | 0 | Umlauf | 99.6108 | 20.6 | -0.2 | -3.2778 | 0 | -160 | 11.4555 | -128.3425 | 0.64153
11:16:20 | 79 | 563 | 0 | Umlauf | 99.6313 | 8.8 | -0.4 | 0.47222 | 0 | 27.5722 | 11.4555 | 45.1709 | 0.65407
11:16:21 | 80 | 566 | 0 | Umlauf | 99.6241 | 10.5 | -0.3 | 0.94444 | 0 | 60.3897 | 11.4555 | 83.1541 | 0.67717
11:16:22 | 81 | 570 | 0 | Umlauf | 99.6108 | 13.9 | -0.2 | 0.63889 | 0 | 57.701 | 11.4555 | 80.0422 | 0.69941
11:16:23 | 82 | 574 | 0 | Umlauf | 99.598 | 16.2 | -0.1 | 1.1944 | 0 | 117.0486 | 11.4555 | 148.7315 | 0.74072
11:16:24 | 83 | 580 | 0 | Umlauf | 99.5743 | 20.5 | 0.2 | 1.5833 | 0 | 160 | 11.4555 | 198.4438 | 0.79584
11:16:25 | 84 | 587 | 0 | Umlauf | 99.5426 | 26.2 | 0.8 | 0.5 | 0 | 103.5924 | 11.4555 | 133.1573 | 0.83283
11:16:26 | 85 | 595 | 0 | Umlauf | 99.5214 | 28 | 1.4 | -0.19444 | 0 | 13.9658 | 11.4555 | 29.4227 | 0.84101
11:16:27 | 86 | 603 | 0 | Umlauf | 99.5167 | 27.3 | 1.9 | -0.75 | 0 | -39.9505 | 11.4555 | -24.6197 | 0.83417
11:16:28 | 87 | 610 | 0 | Umlauf | 99.5206 | 24.6 | 2.6 | -0.55556 | 0 | -13.7607 | 11.4555 | -1.9917 | 0.83361
11:16:29 | 88 | 616 | 0 | Umlauf | 99.5209 | 22.6 | 2.6 | 0.41667 | 0 | 99.5276 | 11.4555 | 128.4526 | 0.86929
11:16:30 | 89 | 623 | 0 | Umlauf | 99.5004 | 24.1 | 2.2 | 0.55556 | 0 | 119.5471 | 11.4555 | 151.6233 | 0.91141
11:16:31 | 90 | 630 | 0 | Umlauf | 99.4762 | 26.1 | 1.8 | -0.55556 | 0 | -21.3608 | 11.4555 | -8.5582 | 0.90903
11:16:32 | 91 | 637 | 0 | Umlauf | 99.4776 | 24.1 | 1.7 | -0.5 | 0 | -15.9697 | 11.4555 | -3.9003 | 0.90795
11:16:33 | 92 | 643 | 0 | Umlauf | 99.4782 | 22.3 | 1.7 | -0.5 | 0 | -14.8894 | 11.4555 | -2.9669 | 0.90713
11:16:34 | 93 | 648 | 0 | Umlauf | 99.4787 | 20.5 | 1.6 | -0.55556 | 0 | -18.452 | 11.4555 | -6.045 | 0.90545
11:16:35 | 94 | 654 | 0 | Umlauf | 99.4796 | 18.5 | 1.6 | -0.27778 | 0 | 1.9821 | 11.4555 | 15.5528 | 0.90977
11:16:36 | 95 | 658 | 0 | Umlauf | 99.4771 | 17.5 | 1.7 | 0.33333 | 0 | 60.7775 | 11.4555 | 83.603 | 0.93299
11:16:37 | 96 | 664 | 0 | Umlauf | 99.4638 | 18.7 | 1.5 | 0 | 0 | 29.2663 | 11.4555 | 47.1316 | 0.94608
11:16:38 | 97 | 669 | 0 | Umlauf | 99.4563 | 18.7 | 1.1 | 0.97222 | 0 | 124.1624 | 11.4555 | 156.9651 | 0.98968
11:16:39 | 98 | 675 | 0 | Umlauf | 99.4312 | 22.2 | 0.8 | -0.66667 | 0 | -34.3905 | 11.4555 | -19.8159 | 0.98418
11:16:40 | 99 | 681 | 0 | Umlauf | 99.4344 | 19.8 | 1.2 | 0.055556 | 0 | 34.0059 | 11.4555 | 52.6173 | 0.9988
11:16:41 | 100 | 686 | 0 | Umlauf | 99.426 | 20 | 1.3 | 0.55556 | 0 | 89.6828 | 11.4555 | 117.0582 | 1.0313
11:16:42 | 101 | 692 | 0 | Umlauf | 99.4073 | 22 | 1.4 | 0.58333 | 0 | 103.2653 | 11.4555 | 132.7786 | 1.0682
11:16:43 | 102 | 699 | 0 | Umlauf | 99.3861 | 24.1 | 1.3 | 0 | 0 | 35.7768 | 11.4555 | 54.667 | 1.0834
11:16:44 | 103 | 706 | 0 | Umlauf | 99.3774 | 24.1 | 1.1 | 0.27778 | 0 | 69.6646 | 11.4555 | 93.8889 | 1.1095
11:16:45 | 104 | 713 | 0 | Umlauf | 99.3624 | 25.1 | 1.1 | 0.27778 | 0 | 72.6706 | 11.4555 | 97.3681 | 1.1365
11:16:46 | 105 | 720 | 0 | Umlauf | 99.3468 | 26.1 | 1.1 | 0.083333 | 0 | 48.1348 | 11.4555 | 68.9702 | 1.1557
11:16:47 | 106 | 727 | 0 | Umlauf | 99.3358 | 26.4 | 1.2 | 0.5 | 0 | 109.8021 | 11.4555 | 140.3444 | 1.1947
11:16:48 | 107 | 735 | 0 | Umlauf | 99.3134 | 28.2 | 1.3 | -0.13889 | 0 | 21.1618 | 11.4555 | 37.7515 | 1.2051
11:16:49 | 108 | 743 | 0 | Umlauf | 99.3074 | 27.7 | 1.7 | -0.52778 | 0 | -20.7416 | 11.4555 | -8.0232 | 1.2029
11:16:50 | 109 | 750 | 0 | Umlauf | 99.3087 | 25.8 | 2.1 | 0.30556 | 0 | 91.8459 | 11.4555 | 119.5618 | 1.2361
11:16:51 | 110 | 757 | 0 | Umlauf | 99.2896 | 26.9 | 2 | 0.083333 | 0 | 62.0769 | 11.4555 | 85.1069 | 1.2598
11:16:52 | 111 | 765 | 0 | Umlauf | 99.276 | 27.2 | 1.9 | 0.30556 | 0 | 94.2419 | 11.4555 | 122.3349 | 1.2937
11:16:53 | 112 | 773 | 0 | Umlauf | 99.2565 | 28.3 | 1.6 | -0.027778 | 0 | 42.6601 | 11.4555 | 62.6337 | 1.3111
11:16:54 | 113 | 781 | 0 | Umlauf | 99.2465 | 28.2 | 1.4 | -0.44444 | 0 | -15.6177 | 11.4555 | -3.5961 | 1.3101
11:16:55 | 114 | 788 | 0 | Umlauf | 99.247 | 26.6 | 1.4 | 0.33333 | 0 | 89.3049 | 11.4555 | 116.6208 | 1.3425
11:16:56 | 115 | 796 | 0 | Umlauf | 99.2284 | 27.8 | 1.2 | 0.22222 | 0 | 73.8924 | 11.4555 | 98.7823 | 1.37
11:16:57 | 116 | 804 | 0 | Umlauf | 99.2127 | 28.6 | 1 | -0.80556 | 0 | -55.7855 | 11.4555 | -38.3012 | 1.3593
11:16:58 | 117 | 811 | 0 | Umlauf | 99.2188 | 25.7 | 1.1 | -0.22222 | 0 | 4.7088 | 11.4555 | 18.7087 | 1.3645
11:16:59 | 118 | 818 | 0 | Umlauf | 99.2158 | 24.9 | 1.5 | -0.027778 | 0 | 35.8428 | 11.4555 | 54.7434 | 1.3797
11:17:00 | 119 | 825 | 0 | Umlauf | 99.207 | 24.8 | 1.7 | -0.055556 | 0 | 34.4791 | 11.4555 | 53.165 | 1.3945
11:17:01 | 120 | 831 | 0 | Umlauf | 99.1986 | 24.6 | 2.1 | -0.61111 | 0 | -22.6056 | 11.4555 | -9.6337 | 1.3918
11:17:02 | 121 | 838 | 0 | Umlauf | 99.2001 | 22.4 | 2.8 | -0.44444 | 0 | -2.4671 | 11.4555 | 10.4032 | 1.3947
11:17:03 | 122 | 843 | 0 | Umlauf | 99.1984 | 20.8 | 3.3 | -1.3889 | 0 | -67.8339 | 11.4555 | -48.7109 | 1.3812
11:17:04 | 123 | 848 | 0 | Umlauf | 99.2062 | 15.8 | 4.4 | -0.94444 | 0 | -21.3622 | 11.4555 | -8.5594 | 1.3788
11:17:05 | 124 | 851 | 0 | Umlauf | 99.2076 | 12.4 | 5.3 | -0.72222 | 0 | -3.509 | 11.4555 | 9.1973 | 1.3814
11:17:06 | 125 | 854 | 0 | Umlauf | 99.2061 | 9.8 | 6 | 0 | 0 | 37.5678 | 11.4555 | 56.7399 | 1.3971
11:17:07 | 126 | 857 | 0 | Umlauf | 99.1971 | 9.8 | 5.4 | 0.63889 | 0 | 68.5774 | 11.4555 | 92.6306 | 1.4229
11:17:08 | 127 | 860 | 0 | Umlauf | 99.1823 | 12.1 | 3.9 | 0.88889 | 0 | 91.9187 | 11.4555 | 119.6461 | 1.4561
11:17:09 | 128 | 864 | 0 | Umlauf | 99.1632 | 15.3 | 2.7 | 0.44444 | 0 | 70.0719 | 11.4555 | 94.3604 | 1.4823
11:17:10 | 129 | 869 | 0 | Umlauf | 99.1481 | 16.9 | 2.2 | -0.13889 | 0 | 19.6417 | 11.4555 | 35.9921 | 1.4923
11:17:11 | 130 | 874 | 0 | Umlauf | 99.1424 | 16.4 | 2 | -0.47222 | 0 | -7.9568 | 11.4555 | 4.0494 | 1.4934
11:17:12 | 131 | 878 | 0 | Umlauf | 99.1417 | 14.7 | 2 | -0.58333 | 0 | -12.906 | 11.4555 | -1.2532 | 1.4931
11:17:13 | 132 | 881 | 0 | Umlauf | 99.1419 | 12.6 | 2.1 | 8.1944 | 0 | 160 | 11.4555 | 198.4438 | 1.5482
11:17:14 | 133 | 893 | 0 | Umlauf | 99.1102 | 42.1 | 0.6 | -9.6389 | 0 | -160 | 11.4555 | -128.3425 | 1.5126
11:17:15 | 134 | 895 | 0 | Umlauf | 99.1307 | 7.4 | 2.9 | 0.38889 | 0 | 32.2896 | 11.4555 | 50.6309 | 1.5266
11:17:16 | 135 | 900 | 0 | Umlauf | 99.1226 | 8.8 | 2 | 0.13889 | 0 | 22.431 | 11.4555 | 39.2204 | 1.5375
11:17:17 | 136 | 905 | 0 | Umlauf | 99.1164 | 9.3 | 1.5 | 0.027778 | 0 | 15.7289 | 11.4555 | 31.4634 | 1.5463
11:17:18 | 137 | 907 | 0 | Umlauf | 99.1113 | 9.4 | 1.3 | 0.47222 | 0 | 37.624 | 11.4555 | 56.8049 | 1.562
11:17:19 | 138 | 911 | 0 | Umlauf | 99.1023 | 11.1 | 1 | 0.027778 | 0 | 15.9773 | 11.4555 | 31.7508 | 1.5709
11:17:20 | 139 | 914 | 0 | Umlauf | 99.0972 | 11.2 | 0.9 | -0.027778 | 0 | 12.173 | 11.4555 | 27.3478 | 1.5784
11:17:21 | 140 | 917 | 0 | Umlauf | 99.0928 | 11.1 | 0.8 | 0.11111 | 0 | 19.866 | 11.4555 | 36.2517 | 1.5885
11:17:22 | 141 | 920 | 0 | Umlauf | 99.0871 | 11.5 | 0.7 | -0.41667 | 0 | -8.3636 | 11.4555 | 3.5786 | 1.5895
11:17:23 | 142 | 923 | 0 | Umlauf | 99.0865 | 10 | 0.7 | -0.13889 | 0 | 3.7905 | 11.4555 | 17.6458 | 1.5944
11:17:24 | 143 | 925 | 0 | Umlauf | 99.0837 | 9.5 | 0.6 | -1.7778 | 0 | -52.5858 | 11.4555 | -35.5366 | 1.5845
11:17:25 | 144 | 928 | 0 | Umlauf | 99.0893 | 3.1 | 1.5 | -0.66667 | 0 | -4.1771 | 11.4555 | 8.4241 | 1.5869
11:17:26 | 145 | 928 | 0 | Umlauf | 99.088 | 0.7 | 5 | 0.22222 | 0 | 3.1661 | 11.4555 | 16.9231 | 1.5916
11:17:27 | 146 | 930 | 0 | Umlauf | 99.0853 | 1.5 | 1.6 | -0.083333 | 0 | 1.6967 | 11.4555 | 15.2225 | 1.5958
11:17:28 | 147 | 933 | 0 | Umlauf | 99.0829 | 1.2 | 1.1 | -0.27778 | 0 | -0.13949 | 11.4555 | 13.0972 | 1.5994
11:17:29 | 148 | 933 | 0 | Umlauf | 99.0808 | 0.2 | 5.4 | 0.083333 | 0 | 0.79444 | 11.4555 | 14.1781 | 1.6034
11:17:30 | 149 | 935 | 0 | Umlauf | 99.0785 | 0.5 | 0.7 | 3.8056 | 0 | 10.8935 | 11.4555 | 25.8669 | 1.6106
11:17:31 | 150 | 939 | 0 | Umlauf | 99.0744 | 14.2 | 0 | -0.055556 | 0 | 6.8651 | 11.4555 | 21.2044 | 1.6165
11:17:32 | 151 | 943 | 0 | Umlauf | 99.071 | 14 | 0 | 0.11111 | 0 | 19.4304 | 11.4555 | 35.7475 | 1.6264
11:17:33 | 152 | 947 | 0 | Umlauf | 99.0653 | 14.4 | 0 | 1.2222 | 0 | 106.8766 | 11.4555 | 136.9584 | 1.6644
11:17:34 | 153 | 952 | 0 | Umlauf | 99.0434 | 18.8 | 0 | 0.47222 | 0 | 63.2307 | 11.4555 | 86.4423 | 1.6884
11:17:35 | 154 | 958 | 0 | Umlauf | 99.0296 | 20.5 | 0 | 0.83333 | 0 | 109.2714 | 11.4555 | 139.7301 | 1.7273
11:17:36 | 155 | 965 | 0 | Umlauf | 99.0073 | 23.5 | 0 | -0.55556 | 0 | -33.366 | 11.4555 | -18.9307 | 1.722
11:17:37 | 156 | 970 | 0 | Umlauf | 99.0103 | 21.5 | 0 | 1.0556 | 0 | 140.6281 | 11.4555 | 176.0227 | 1.7709
11:17:38 | 157 | 978 | 0 | Umlauf | 98.9822 | 25.3 | 0.1 | 1.4167 | 0 | 160 | 11.4555 | 198.4438 | 1.826
11:17:39 | 158 | 986 | 0 | Umlauf | 98.9506 | 30.4 | 0.2 | 0.66667 | 0 | 139.0679 | 11.4555 | 174.2168 | 1.8744
11:17:40 | 159 | 995 | 0 | Umlauf | 98.9227 | 32.8 | 0.4 | -0.38889 | 0 | -22.0381 | 11.4555 | -9.1434 | 1.8719
11:17:41 | 160 | 1004 | 0 | Umlauf | 98.9242 | 31.4 | 0.5 | -0.52778 | 0 | -35.5237 | 11.4555 | -20.7949 | 1.8661
11:17:42 | 161 | 1012 | 0 | Umlauf | 98.9275 | 29.5 | 0.6 | 0.027778 | 0 | 38.4943 | 11.4555 | 57.8122 | 1.8822
11:17:43 | 162 | 1020 | 0 | Umlauf | 98.9183 | 29.6 | 0.9 | 0.5 | 0 | 119.0721 | 11.4555 | 151.0736 | 1.9241
11:17:44 | 163 | 1029 | 0 | Umlauf | 98.8942 | 31.4 | 1 | 0.97222 | 0 | 160 | 11.4555 | 198.4438 | 1.9792
11:17:45 | 164 | 1039 | 0 | Umlauf | 98.8625 | 34.9 | 0.9 | -0.63889 | 0 | -47.9872 | 11.4555 | -31.5634 | 1.9705
11:17:46 | 165 | 1048 | 0 | Umlauf | 98.8675 | 32.6 | 1.1 | -0.11111 | 0 | 26.866 | 11.4555 | 44.3535 | 1.9828
11:17:47 | 166 | 1057 | 0 | Umlauf | 98.8605 | 32.2 | 1.1 | -0.33333 | 0 | -8.004 | 11.4555 | 3.9948 | 1.9839
11:17:48 | 167 | 1065 | 0 | Umlauf | 98.8598 | 31 | 1.2 | -0.083333 | 0 | 31.5113 | 11.4555 | 49.7301 | 1.9977
11:17:49 | 168 | 1074 | 0 | Umlauf | 98.8519 | 30.7 | 1.3 | 0.083333 | 0 | 60.503 | 11.4555 | 83.2853 | 2.0209
11:17:50 | 169 | 1082 | 0 | Umlauf | 98.8386 | 31 | 1.4 | 0.16667 | 0 | 76.7576 | 11.4555 | 102.0984 | 2.0492
11:17:51 | 170 | 1091 | 0 | Umlauf | 98.8223 | 31.6 | 1.3 | -0.69444 | 0 | -45.8554 | 11.4555 | -29.7215 | 2.041
11:17:52 | 171 | 1099 | 0 | Umlauf | 98.827 | 29.1 | 1.3 | 0.11111 | 0 | 61.4787 | 11.4555 | 84.4146 | 2.0644
11:17:53 | 172 | 1107 | 0 | Umlauf | 98.8136 | 29.5 | 1.2 | 0.77778 | 0 | 160 | 11.4555 | 198.4438 | 2.1195
11:17:54 | 173 | 1116 | 0 | Umlauf | 98.7819 | 32.3 | 0.9 | 1.0833 | 0 | 160 | 11.4555 | 198.4438 | 2.1747
11:17:55 | 174 | 1126 | 0 | Umlauf | 98.7502 | 36.2 | 0.7 | -1.2778 | 0 | -133.0554 | 11.4555 | -105.0623 | 2.1455
11:17:56 | 175 | 1135 | 0 | Umlauf | 98.767 | 31.6 | 0.8 | -0.36111 | 0 | -14.1321 | 11.4555 | -2.3126 | 2.1448
11:17:57 | 176 | 1144 | 0 | Umlauf | 98.7673 | 30.3 | 0.7 | 0.72222 | 0 | 155.4719 | 11.4555 | 193.2029 | 2.1985
11:17:58 | 177 | 1153 | 0 | Umlauf | 98.7365 | 32.9 | 0.6 | -0.027778 | 0 | 33.6587 | 11.4555 | 52.2154 | 2.213
11:17:59 | 178 | 1162 | 0 | Umlauf | 98.7282 | 32.8 | 0.5 | 0.055556 | 0 | 46.7021 | 11.4555 | 67.312 | 2.2317
11:18:00 | 179 | 1171 | 0 | Umlauf | 98.7174 | 33 | 0.5 | 0 | 0 | 37.073 | 11.4555 | 56.1672 | 2.2473
11:18:01 | 180 | 1180 | 0 | Umlauf | 98.7084 | 33 | 0.4 | 0.61111 | 0 | 144.8869 | 11.4555 | 180.9519 | 2.2976
11:18:02 | 181 | 1190 | 0 | Umlauf | 98.6796 | 35.2 | 0.3 | 0 | 0 | 36.4419 | 11.4555 | 55.4367 | 2.313
11:18:03 | 182 | 1200 | 0 | Umlauf | 98.6707 | 35.2 | 0.3 | 0.22222 | 0 | 78.9144 | 11.4555 | 104.5948 | 2.342
11:18:04 | 183 | 1210 | 0 | Umlauf | 98.654 | 36 | 0.3 | 0.30556 | 0 | 97.1887 | 11.4555 | 125.7456 | 2.377
11:18:05 | 184 | 1220 | 0 | Umlauf | 98.6339 | 37.1 | 0.2 | -0.47222 | 0 | -37.5427 | 11.4555 | -22.5394 | 2.3707
11:18:06 | 185 | 1230 | 0 | Umlauf | 98.6375 | 35.4 | 0.2 | -0.77778 | 0 | -74.0129 | 11.4555 | -54.0496 | 2.3557
11:18:07 | 186 | 1239 | 0 | Umlauf | 98.6462 | 32.6 | 0.2 | -0.36111 | 0 | -20.905 | 11.4555 | -8.1644 | 2.3534
11:18:08 | 187 | 1248 | 0 | Umlauf | 98.6475 | 31.3 | 0.2 | -0.083333 | 0 | 15.8844 | 11.4555 | 31.6434 | 2.3622
11:18:09 | 188 | 1256 | 0 | Umlauf | 98.6424 | 31 | 0.2 | -0.86111 | 0 | -74.4181 | 11.4555 | -54.3997 | 2.3471
11:18:10 | 189 | 1264 | 0 | Umlauf | 98.6511 | 27.9 | 0.2 | -1.3056 | 0 | -110.7627 | 11.4555 | -85.8015 | 2.3233
11:18:11 | 190 | 1270 | 0 | Umlauf | 98.6648 | 23.2 | 0.2 | -0.58333 | 0 | -33.6887 | 11.4555 | -19.2095 | 2.3179
11:18:12 | 191 | 1276 | 0 | Umlauf | 98.6679 | 21.1 | 0.2 | -0.38889 | 0 | -16.3718 | 11.4555 | -4.2477 | 2.3167
11:18:13 | 192 | 1282 | 0 | Umlauf | 98.6685 | 19.7 | 0.2 | 0.055556 | 0 | 23.7651 | 11.4555 | 40.7645 | 2.3281
11:18:14 | 193 | 1287 | 0 | Umlauf | 98.662 | 19.9 | 0.2 | 0.55556 | 0 | 78.0469 | 11.4555 | 103.5907 | 2.3568
11:18:15 | 194 | 1293 | 0 | Umlauf | 98.6455 | 21.9 | 0.1 | -0.41667 | 0 | -19.8026 | 11.4555 | -7.2119 | 2.3548
11:18:16 | 195 | 1299 | 0 | Umlauf | 98.6466 | 20.4 | 0.1 | -0.30556 | 0 | -10.5765 | 11.4555 | 1.0173 | 2.3551
11:18:17 | 196 | 1304 | 0 | Umlauf | 98.6465 | 19.3 | 0.1 | 0.027778 | 0 | 19.3576 | 11.4555 | 35.6632 | 2.365
11:18:18 | 197 | 1310 | 0 | Umlauf | 98.6408 | 19.4 | 0.1 | -0.47222 | 0 | -21.442 | 11.4555 | -8.6283 | 2.3626
11:18:19 | 198 | 1315 | 0 | Umlauf | 98.6422 | 17.7 | 0.3 | -1.3889 | 0 | -75.3535 | 11.4555 | -55.2079 | 2.3473
11:18:20 | 199 | 1318 | 0 | Umlauf | 98.651 | 12.7 | 1.4 | 0.25 | 0 | 36.2435 | 11.4555 | 55.2071 | 2.3626
11:18:21 | 200 | 1322 | 0 | Umlauf | 98.6422 | 13.6 | 1.9 | 2.3056 | 0 | 160 | 11.4555 | 198.4438 | 2.4177
11:18:22 | 201 | 1328 | 0 | Umlauf | 98.6105 | 21.9 | 1.1 | 4.6389 | 0 | 160 | 11.4555 | 198.4438 | 2.4729
11:18:23 | 202 | 1339 | 0 | Umlauf | 98.5788 | 38.6 | 0.6 | -1.8889 | 0 | -160 | 11.4555 | -128.3425 | 2.4372
11:18:24 | 203 | 1348 | 0 | Umlauf | 98.5993 | 31.8 | 0.3 | -3.0278 | 0 | -160 | 11.4555 | -128.3425 | 2.4016
11:18:25 | 204 | 1354 | 0 | Umlauf | 98.6198 | 20.9 | -0.4 | 0.77778 | 0 | 100.8605 | 11.4555 | 129.9954 | 2.4377
11:18:26 | 205 | 1360 | 0 | Umlauf | 98.599 | 23.7 | -0.4 | 3.2222 | 0 | 160 | 11.4555 | 198.4438 | 2.4928
11:18:27 | 206 | 1370 | 0 | Umlauf | 98.5674 | 35.3 | -0.2 | 0.75 | 0 | 160 | 11.4555 | 198.4438 | 2.5479
11:18:28 | 207 | 1380 | 0 | Umlauf | 98.5357 | 38 | -0.2 | -3.5556 | 0 | -160 | 11.4555 | -128.3425 | 2.5123
11:18:29 | 208 | 1387 | 0 | Umlauf | 98.5562 | 25.2 | -0.3 | -0.13889 | 0 | -1.3309 | 11.4555 | 11.7182 | 2.5155
11:18:30 | 209 | 1394 | 0 | Umlauf | 98.5543 | 24.7 | -0.2 | 0.38889 | 0 | 69.9667 | 11.4555 | 94.2387 | 2.5417
11:18:31 | 210 | 1402 | 0 | Umlauf | 98.5392 | 26.1 | -0.2 | 0.16667 | 0 | 42.6134 | 11.4555 | 62.5798 | 2.5591
11:18:32 | 211 | 1409 | 0 | Umlauf | 98.5293 | 26.7 | -0.2 | -0.75 | 0 | -57.6163 | 11.4555 | -39.8829 | 2.548
11:18:33 | 212 | 1416 | 0 | Umlauf | 98.5356 | 24 | -0.2 | 1.2222 | 0 | 160 | 11.4555 | 198.4438 | 2.6031
11:18:34 | 213 | 1424 | 0 | Umlauf | 98.5039 | 28.4 | -0.1 | 0.33333 | 0 | 73.8528 | 11.4555 | 98.7364 | 2.6306
11:18:35 | 214 | 1432 | 0 | Umlauf | 98.4882 | 29.6 | -0.1 | -3.1389 | 0 | -160 | 11.4555 | -128.3425 | 2.5949
11:18:36 | 215 | 1437 | 0 | Umlauf | 98.5087 | 18.3 | -0.2 | 1.4444 | 0 | 156.2515 | 11.4555 | 194.1053 | 2.6488
11:18:37 | 216 | 1443 | 0 | Umlauf | 98.4777 | 23.5 | -0.1 | -1.1389 | 0 | -82.2078 | 11.4555 | -61.13 | 2.6318
11:18:38 | 217 | 1449 | 0 | Umlauf | 98.4874 | 19.4 | -0.1 | 0.055556 | 0 | 20.4088 | 11.4555 | 36.8799 | 2.6421
11:18:39 | 218 | 1454 | 0 | Umlauf | 98.4816 | 19.6 | -0.1 | -1.1389 | 0 | -68.7636 | 11.4555 | -49.5142 | 2.6283
11:18:40 | 219 | 1459 | 0 | Umlauf | 98.4895 | 15.5 | -0.1 | 0.63889 | 0 | 65.2027 | 11.4555 | 88.7248 | 2.653
11:18:41 | 220 | 1463 | 0 | Umlauf | 98.4753 | 17.8 | -0.1 | 0.055556 | 0 | 18.6266 | 11.4555 | 34.8172 | 2.6627
11:18:42 | 221 | 1468 | 0 | Umlauf | 98.4697 | 18 | -0.1 | -0.30556 | 0 | -10.6199 | 11.4555 | 0.96705 | 2.6629
11:18:43 | 222 | 1473 | 0 | Umlauf | 98.4696 | 16.9 | -0.1 | 0.69444 | 0 | 76.2615 | 11.4555 | 101.5243 | 2.6911
11:18:44 | 223 | 1479 | 0 | Umlauf | 98.4534 | 19.4 | -0.1 | -0.38889 | 0 | -17.0533 | 11.4555 | -4.8365 | 2.6898
11:18:45 | 224 | 1484 | 0 | Umlauf | 98.4541 | 18 | -0.1 | -0.38889 | 0 | -15.8795 | 11.4555 | -3.8224 | 2.6887
11:18:46 | 225 | 1488 | 0 | Umlauf | 98.4548 | 16.6 | -0.1 | -0.38889 | 0 | -14.6929 | 11.4555 | -2.7972 | 2.6879
11:18:47 | 226 | 1492 | 0 | Umlauf | 98.4552 | 15.2 | -0.1 | 0.055556 | 0 | 15.784 | 11.4555 | 31.5272 | 2.6967
11:18:48 | 227 | 1497 | 0 | Umlauf | 98.4502 | 15.4 | 0 | -0.27778 | 0 | -7.1586 | 11.4555 | 4.9732 | 2.6981
11:18:49 | 228 | 1501 | 0 | Umlauf | 98.4494 | 14.4 | 0 | -0.58333 | 0 | -22.1477 | 11.4555 | -9.2381 | 2.6955
11:18:50 | 229 | 1504 | 0 | Umlauf | 98.4509 | 12.3 | 0 | 0.75 | 0 | 59.6883 | 11.4555 | 82.3423 | 2.7184
11:18:51 | 230 | 1508 | 0 | Umlauf | 98.4377 | 15 | 0 | 0.16667 | 0 | 25.3837 | 11.4555 | 42.6379 | 2.7302
11:18:52 | 231 | 1513 | 0 | Umlauf | 98.4309 | 15.6 | 0 | -0.19444 | 0 | -2.6875 | 11.4555 | 10.1481 | 2.7331
11:18:53 | 232 | 1517 | 0 | Umlauf | 98.4293 | 14.9 | 0 | -0.25 | 0 | -5.4886 | 11.4555 | 6.9061 | 2.735
11:18:54 | 233 | 1521 | 0 | Umlauf | 98.4282 | 14 | 0 | -0.5 | 0 | -17.4513 | 11.4555 | -5.1804 | 2.7335
11:18:55 | 234 | 1524 | 0 | Umlauf | 98.429 | 12.2 | 0 | -0.52778 | 0 | -16.4306 | 11.4555 | -4.2985 | 2.7323
11:18:56 | 235 | 1527 | 0 | Umlauf | 98.4297 | 10.3 | 0 | -1.0833 | 0 | -33.9625 | 11.4555 | -19.4461 | 2.7269
11:18:57 | 236 | 1529 | 0 | Umlauf | 98.4328 | 6.4 | 0 | -1.3889 | 0 | -27.985 | 11.4555 | -14.2815 | 2.723
11:18:58 | 237 | 1531 | 0 | Umlauf | 98.4351 | 1.4 | -0.1 | 1.1667 | 0 | 9.8701 | 11.4555 | 24.6823 | 2.7298
11:18:59 | 238 | 1533 | 0 | Umlauf | 98.4311 | 5.6 | 0 | 0.47222 | 0 | 18.6662 | 11.4555 | 34.863 | 2.7395
11:19:00 | 239 | 1535 | 0 | Umlauf | 98.4256 | 7.3 | 0 | 1.4722 | 0 | 63.9847 | 11.4555 | 87.315 | 2.7638
11:19:01 | 240 | 1538 | 0 | Umlauf | 98.4116 | 12.6 | 0 | 1.9444 | 0 | 142.8704 | 11.4555 | 178.6179 | 2.8134
11:19:02 | 241 | 1544 | 0 | Umlauf | 98.3831 | 19.6 | 0 | 0.69444 | 0 | 89.6271 | 11.4555 | 116.9937 | 2.8459
11:19:03 | 242 | 1550 | 0 | Umlauf | 98.3644 | 22.1 | 0 | 0.055556 | 0 | 24.6095 | 11.4555 | 41.7419 | 2.8575
11:19:04 | 243 | 1556 | 0 | Umlauf | 98.3578 | 22.3 | 0 | 0.33333 | 0 | 58.4849 | 11.4555 | 80.9495 | 2.88
11:19:05 | 244 | 1562 | 0 | Umlauf | 98.3449 | 23.5 | 0 | 0.88889 | 0 | 132.6409 | 11.4555 | 166.7782 | 2.9263
11:19:06 | 245 | 1570 | 0 | Umlauf | 98.3182 | 26.7 | 0 | 0.36111 | 0 | 74.5894 | 11.4555 | 99.589 | 2.954
11:19:07 | 246 | 1578 | 0 | Umlauf | 98.3023 | 28 | 0 | 0.11111 | 0 | 40.399 | 11.4555 | 60.0167 | 2.9706
11:19:08 | 247 | 1586 | 0 | Umlauf | 98.2927 | 28.4 | 0 | 0.11111 | 0 | 41.036 | 11.4555 | 60.754 | 2.9875
11:19:09 | 248 | 1594 | 0 | Umlauf | 98.283 | 28.8 | 0 | 0.33333 | 0 | 76.4258 | 11.4555 | 101.7144 | 3.0158
11:19:10 | 249 | 1602 | 0 | Umlauf | 98.2668 | 30 | 0 | 0 | 0 | 25.5106 | 11.4555 | 42.7849 | 3.0276
11:19:11 | 250 | 1610 | 0 | Umlauf | 98.26 | 30 | 0 | 0.11111 | 0 | 43.6098 | 11.4555 | 63.7329 | 3.0453
11:19:12 | 251 | 1619 | 0 | Umlauf | 98.2498 | 30.4 | 0 | -0.47222 | 0 | -33.5979 | 11.4555 | -19.1311 | 3.04
11:19:13 | 252 | 1627 | 0 | Umlauf | 98.2529 | 28.7 | 0 | 1.1111 | 0 | 160 | 11.4555 | 198.4438 | 3.0951
11:19:14 | 253 | 1636 | 0 | Umlauf | 98.2212 | 32.7 | 0 | -0.77778 | 0 | -70.8881 | 11.4555 | -51.3498 | 3.0809
11:19:15 | 254 | 1644 | 0 | Umlauf | 98.2294 | 29.9 | 0 | 0.36111 | 0 | 84.0349 | 11.4555 | 110.5213 | 3.1116
11:19:16 | 255 | 1653 | 0 | Umlauf | 98.2117 | 31.2 | 0 | -0.11111 | 0 | 7.9221 | 11.4555 | 22.4277 | 3.1178
11:19:17 | 256 | 1661 | 0 | Umlauf | 98.2082 | 30.8 | 0 | 0.25 | 0 | 68.1398 | 11.4555 | 92.1242 | 3.1434
11:19:18 | 257 | 1670 | 0 | Umlauf | 98.1934 | 31.7 | 0 | 0 | 0 | 27.2669 | 11.4555 | 44.8175 | 3.1559
11:19:19 | 258 | 1679 | 0 | Umlauf | 98.1863 | 31.7 | 0 | 1.0833 | 0 | 160 | 11.4555 | 198.4438 | 3.211
11:19:20 | 259 | 1689 | 0 | Umlauf | 98.1546 | 35.6 | 0 | -1.3056 | 0 | -142.6302 | 11.4555 | -113.335 | 3.1795
11:19:21 | 260 | 1697 | 0 | Umlauf | 98.1727 | 30.9 | 0 | 1.5833 | 0 | 160 | 11.4555 | 198.4438 | 3.2346
11:19:22 | 261 | 1708 | 0 | Umlauf | 98.141 | 36.6 | 0 | 0.63889 | 0 | 159.5913 | 11.4555 | 197.9707 | 3.2896
11:19:23 | 262 | 1718 | 0 | Umlauf | 98.1094 | 38.9 | 0 | -0.22222 | 0 | -7.5101 | 11.4555 | 4.5664 | 3.2909
11:19:24 | 263 | 1729 | 0 | Umlauf | 98.1087 | 38.1 | 0 | 0.66667 | 0 | 160 | 11.4555 | 198.4438 | 3.346
11:19:25 | 264 | 1740 | 0 | Umlauf | 98.077 | 40.5 | 0 | 0.27778 | 0 | 98.3248 | 11.4555 | 127.0605 | 3.3813
11:19:26 | 265 | 1752 | 0 | Umlauf | 98.0567 | 41.5 | 0 | 0.083333 | 0 | 57.2555 | 11.4555 | 79.5266 | 3.4034
11:19:27 | 266 | 1763 | 0 | Umlauf | 98.044 | 41.8 | 0.2 | -0.027778 | 0 | 36.8196 | 11.4555 | 55.8739 | 3.4189
11:19:28 | 267 | 1775 | 0 | Umlauf | 98.0351 | 41.7 | 0.5 | 0 | 0 | 49.3786 | 11.4555 | 70.4098 | 3.4385
11:19:29 | 268 | 1786 | 0 | Umlauf | 98.0239 | 41.7 | 0.7 | -0.19444 | 0 | 9.6124 | 11.4555 | 24.3841 | 3.4452
11:19:30 | 269 | 1798 | 0 | Umlauf | 98.02 | 41 | 1.2 | -0.13889 | 0 | 32.0665 | 11.4555 | 50.3726 | 3.4592
11:19:31 | 270 | 1809 | 0 | Umlauf | 98.0119 | 40.5 | 1.5 | -0.25 | 0 | 13.2913 | 11.4555 | 28.642 | 3.4672
11:19:32 | 271 | 1820 | 0 | Umlauf | 98.0074 | 39.6 | 1.5 | -0.027778 | 0 | 60.5108 | 11.4555 | 83.2943 | 3.4903
11:19:33 | 272 | 1831 | 0 | Umlauf | 97.9941 | 39.5 | 1.4 | -0.16667 | 0 | 28.5239 | 11.4555 | 46.2725 | 3.5032
11:19:34 | 273 | 1842 | 0 | Umlauf | 97.9867 | 38.9 | 1.3 | 0.41667 | 0 | 149.1432 | 11.4555 | 185.878 | 3.5548
11:19:35 | 274 | 1853 | 0 | Umlauf | 97.957 | 40.4 | 1.1 | -0.41667 | 0 | -20.396 | 11.4555 | -7.7246 | 3.5527
11:19:36 | 275 | 1864 | 0 | Umlauf | 97.9582 | 38.9 | 1 | -0.55556 | 0 | -40.1449 | 11.4555 | -24.7877 | 3.5458
11:19:37 | 276 | 1874 | 0 | Umlauf | 97.9622 | 36.9 | 0.9 | -0.22222 | 0 | 5.4091 | 11.4555 | 19.5191 | 3.5512
11:19:38 | 277 | 1884 | 0 | Umlauf | 97.9591 | 36.1 | 0.9 | 0.58333 | 0 | 160 | 11.4555 | 198.4438 | 3.6063
11:19:39 | 278 | 1895 | 0 | Umlauf | 97.9274 | 38.2 | 0.7 | 0.33333 | 0 | 117.277 | 11.4555 | 148.9959 | 3.6477
11:19:40 | 279 | 1906 | 0 | Umlauf | 97.9036 | 39.4 | 0.6 | 0.33333 | 0 | 119.2915 | 11.4555 | 151.3275 | 3.6897
11:19:41 | 280 | 1917 | 0 | Umlauf | 97.8795 | 40.6 | 0.5 | 0.13889 | 0 | 78.3503 | 11.4555 | 103.9419 | 3.7186
11:19:42 | 281 | 1928 | 0 | Umlauf | 97.8629 | 41.1 | 0.5 | 0.27778 | 0 | 110.4668 | 11.4555 | 141.1138 | 3.7578
11:19:43 | 282 | 1940 | 0 | Umlauf | 97.8403 | 42.1 | 0.4 | -0.30556 | 0 | -14.2159 | 11.4555 | -2.385 | 3.7572
11:19:44 | 283 | 1952 | 0 | Umlauf | 97.8407 | 41 | 0.4 | 0.44444 | 0 | 145.1755 | 11.4555 | 181.2859 | 3.8075
11:19:45 | 284 | 1963 | 0 | Umlauf | 97.8118 | 42.6 | 0.3 | -0.027778 | 0 | 39.9691 | 11.4555 | 59.5191 | 3.824
11:19:46 | 285 | 1975 | 0 | Umlauf | 97.8023 | 42.5 | 0.7 | 0.27778 | 0 | 119.036 | 11.4555 | 151.0318 | 3.866
11:19:47 | 286 | 1987 | 0 | Umlauf | 97.7782 | 43.5 | 1.3 | -0.36111 | 0 | -9.9358 | 11.4555 | 1.7589 | 3.8665
11:19:48 | 287 | 1999 | 0 | Umlauf | 97.7779 | 42.2 | 1.9 | 0.13889 | 0 | 112.1286 | 11.4555 | 143.0371 | 3.9062
11:19:49 | 288 | 2011 | 0 | Umlauf | 97.755 | 42.7 | 1.7 | 0.083333 | 0 | 96.3866 | 11.4555 | 124.8172 | 3.9409
11:19:50 | 289 | 2023 | 0 | Umlauf | 97.7351 | 43 | 1.5 | -0.55556 | 0 | -36.4154 | 11.4555 | -21.5653 | 3.9349
11:19:51 | 290 | 2034 | 0 | Umlauf | 97.7386 | 41 | 1.4 | 0.61111 | 0 | 160 | 11.4555 | 198.4438 | 3.99
11:19:52 | 291 | 2046 | 0 | Umlauf | 97.7069 | 43.2 | 1.2 | -0.77778 | 0 | -74.4744 | 11.4555 | -54.4483 | 3.9749
11:19:53 | 292 | 2057 | 0 | Umlauf | 97.7156 | 40.4 | 1.2 | 0.58333 | 0 | 160 | 11.4555 | 198.4438 | 4.03
11:19:54 | 293 | 2069 | 0 | Umlauf | 97.6839 | 42.5 | 1 | -0.22222 | 0 | 10.1659 | 11.4555 | 25.0248 | 4.037
11:19:55 | 294 | 2081 | 0 | Umlauf | 97.6799 | 41.7 | 0.9 | 0.55556 | 0 | 160 | 11.4555 | 198.4438 | 4.0921
11:19:56 | 295 | 2093 | 0 | Umlauf | 97.6482 | 43.7 | 0.8 | 0.16667 | 0 | 98.6869 | 11.4555 | 127.4796 | 4.1275
11:19:57 | 296 | 2105 | 0 | Umlauf | 97.6279 | 44.3 | 0.7 | -0.11111 | 0 | 31.1819 | 11.4555 | 49.3488 | 4.1412
11:19:58 | 297 | 2117 | 0 | Umlauf | 97.62 | 43.9 | 0.6 | -0.41667 | 0 | -28.6209 | 11.4555 | -14.831 | 4.1371
11:19:59 | 298 | 2129 | 0 | Umlauf | 97.6224 | 42.4 | 0.6 | 0.22222 | 0 | 103.7666 | 11.4555 | 133.3589 | 4.1741
11:20:00 | 299 | 2141 | 0 | Umlauf | 97.6011 | 43.2 | 0.7 | -0.52778 | 0 | -43.7292 | 11.4555 | -27.8845 | 4.1664
11:20:01 | 300 | 2153 | 0 | Umlauf | 97.6055 | 41.3 | 0.5 | -0.27778 | 0 | -8.7271 | 11.4555 | 3.1578 | 4.1673
11:20:02 | 301 | 2164 | 0 | Umlauf | 97.605 | 40.3 | 0.4 | -1.1667 | 0 | -135.6497 | 11.4555 | -107.3038 | 4.1375
11:20:03 | 302 | 2174 | 0 | Umlauf | 97.6221 | 36.1 | 0.8 | -0.66667 | 0 | -54.1584 | 11.4555 | -36.8953 | 4.1272
11:20:04 | 303 | 2183 | 0 | Umlauf | 97.628 | 33.7 | 1.3 | -1.0556 | 0 | -91.2945 | 11.4555 | -68.9809 | 4.1081
11:20:05 | 304 | 2192 | 0 | Umlauf | 97.639 | 29.9 | 1.4 | -0.94444 | 0 | -68.8013 | 11.4555 | -49.5468 | 4.0943
11:20:06 | 305 | 2199 | 0 | Umlauf | 97.647 | 26.5 | 1.1 | -1.2222 | 0 | -89.7167 | 11.4555 | -67.6177 | 4.0755
11:20:07 | 306 | 2205 | 0 | Umlauf | 97.6578 | 22.1 | 1 | -0.63889 | 0 | -30.6312 | 11.4555 | -16.5679 | 4.0709
11:20:08 | 307 | 2211 | 0 | Umlauf | 97.6604 | 19.8 | 0.9 | -0.61111 | 0 | -26.283 | 11.4555 | -12.811 | 4.0674
11:20:09 | 308 | 2215 | 0 | Umlauf | 97.6624 | 17.6 | 1.3 | -1.3611 | 0 | -67.4125 | 11.4555 | -48.3469 | 4.0539
11:20:10 | 309 | 2219 | 0 | Umlauf | 97.6702 | 12.7 | 2.5 | -1.0278 | 0 | -28.8911 | 11.4555 | -15.0644 | 4.0497
11:20:11 | 310 | 2221 | 0 | Umlauf | 97.6726 | 9 | 4.1 | -0.16667 | 0 | 17.6486 | 11.4555 | 33.6853 | 4.0591
11:20:12 | 311 | 2224 | 0 | Umlauf | 97.6672 | 8.4 | 4.9 | -2.2222 | 0 | -47.7028 | 11.4555 | -31.3177 | 4.0504
11:20:13 | 312 | 2224 | 0 | Umlauf | 97.6722 | 0.4 | 97.2 | 0.25 | 0 | 15.0051 | 11.4555 | 30.6257 | 4.0589
11:20:14 | 313 | 2226 | 0 | Umlauf | 97.6673 | 1.3 | 21.1 | -0.30556 | 0 | 12.5288 | 11.4555 | 27.7595 | 4.0666
11:20:15 | 314 | 2228 | 0 | Umlauf | 97.6629 | 0.2 | 38.6 | 0.083333 | 0 | 3.9126 | 11.4555 | 17.7872 | 4.0716
11:20:16 | 315 | 2228 | 0 | Umlauf | 97.66 | 0.5 | 0.1 | 0.52778 | 0 | 1.8415 | 11.4555 | 15.3901 | 4.0758
11:20:17 | 316 | 2230 | 0 | Umlauf | 97.6576 | 2.4 | 0 | 1.1667 | 0 | 17.0436 | 11.4555 | 32.985 | 4.085
11:20:18 | 317 | 2234 | 0 | Umlauf | 97.6523 | 6.6 | 0 | 0.33333 | 0 | 17.0297 | 11.4555 | 32.9689 | 4.0942
11:20:19 | 318 | 2236 | 0 | Umlauf | 97.647 | 7.8 | 0 | -0.38889 | 0 | -6.7476 | 11.4555 | 5.4489 | 4.0957
11:20:20 | 319 | 2240 | 0 | Umlauf | 97.6462 | 6.4 | 0 | -0.41667 | 0 | -6.1676 | 11.4555 | 6.1203 | 4.0974
11:20:21 | 320 | 2242 | 0 | Umlauf | 97.6452 | 4.9 | 0 | -0.55556 | 0 | -7.1133 | 11.4555 | 5.0256 | 4.0988
11:20:22 | 321 | 2245 | 0 | Umlauf | 97.6444 | 2.9 | 0 | 4.3333 | 0 | 70.4581 | 11.4555 | 94.8074 | 4.1251
11:20:23 | 322 | 2255 | 0 | Umlauf | 97.6293 | 18.5 | 0 | -3.1111 | 0 | -160 | 11.4555 | -128.3425 | 4.0894
11:20:24 | 323 | 2257 | 0 | Umlauf | 97.6497 | 7.3 | 0 | 0.30556 | 0 | 17.7414 | 11.4555 | 33.7927 | 4.0988
11:20:25 | 324 | 2259 | 0 | Umlauf | 97.6443 | 8.4 | 0 | 0.47222 | 0 | 28.03 | 11.4555 | 45.7008 | 4.1115
11:20:26 | 325 | 2262 | 0 | Umlauf | 97.6371 | 10.1 | 0 | 1.1111 | 0 | 68.7693 | 11.4555 | 92.8527 | 4.1373
11:20:27 | 326 | 2266 | 0 | Umlauf | 97.6222 | 14.1 | -0.4 | 1.0556 | 0 | 88.9976 | 11.4555 | 116.2651 | 4.1696
11:20:28 | 327 | 2271 | 0 | Umlauf | 97.6037 | 17.9 | -1 | 0.55556 | 0 | 59.1034 | 11.4555 | 81.6653 | 4.1923
11:20:29 | 328 | 2277 | 0 | Umlauf | 97.5906 | 19.9 | 0.3 | 0.69444 | 0 | 94.0706 | 11.4555 | 122.1367 | 4.2262
11:20:30 | 329 | 2283 | 0 | Umlauf | 97.5711 | 22.4 | 0.7 | 0.97222 | 0 | 144.4715 | 11.4555 | 180.4711 | 4.2764
11:20:31 | 330 | 2290 | 0 | Umlauf | 97.5423 | 25.9 | 0.1 | 0.80556 | 0 | 136.078 | 11.4555 | 170.7564 | 4.3238
11:20:32 | 331 | 2298 | 0 | Umlauf | 97.5151 | 28.8 | 0 | -1.1111 | 0 | -96.5115 | 11.4555 | -73.4884 | 4.3034
11:20:33 | 332 | 2305 | 0 | Umlauf | 97.5268 | 24.8 | 0 | -1.25 | 0 | -95.5054 | 11.4555 | -72.6191 | 4.2832
11:20:34 | 333 | 2311 | 0 | Umlauf | 97.5384 | 20.3 | 0 | -1.1389 | 0 | -70.5155 | 11.4555 | -51.0279 | 4.269
11:20:35 | 334 | 2315 | 0 | Umlauf | 97.5465 | 16.2 | 0 | -1.5278 | 0 | -78.5099 | 11.4555 | -57.935 | 4.2529
11:20:36 | 335 | 2318 | 0 | Umlauf | 97.5558 | 10.7 | 0 | -0.88889 | 0 | -27.9808 | 11.4555 | -14.2779 | 4.249
11:20:37 | 336 | 2320 | 0 | Umlauf | 97.5581 | 7.5 | -0.4 | 0 | 0 | 4.2539 | 11.4555 | 18.1821 | 4.254

## 28 Pause
Uhrzeit | Typ | Zeit [s] | SoC [%] | Empfangene Leistung mittels DWPT [kW] | Leistung der Nebenverbraucher [KW] | Abgerufene Batterieleistung im Intervall [t, t+1) [kW] | Kumulierter Energieverbrauch nach Intervall [t, t+1) [KWh]
11:20:38 | Pause | 0 | 97.5552 | 72 | 11.4555 | -52.3105 | -0.014531
11:20:39 | Pause | 1 | 97.5635 | 72 | 11.4555 | -52.3105 | -0.029061
11:20:40 | Pause | 2 | 97.5719 | 72 | 11.4555 | -52.3105 | -0.043592
11:20:41 | Pause | 3 | 97.5802 | 72 | 11.4555 | -52.3105 | -0.058123
11:20:42 | Pause | 4 | 97.5886 | 72 | 11.4555 | -52.3105 | -0.072653
11:20:43 | Pause | 5 | 97.5969 | 72 | 11.4555 | -52.3105 | -0.087184
11:20:44 | Pause | 6 | 97.6053 | 72 | 11.4555 | -52.3105 | -0.10171
11:20:45 | Pause | 7 | 97.6136 | 72 | 11.4555 | -52.3105 | -0.11625
11:20:46 | Pause | 8 | 97.622 | 72 | 11.4555 | -52.3105 | -0.13078
11:20:47 | Pause | 9 | 97.6303 | 72 | 11.4555 | -52.3105 | -0.14531
11:20:48 | Pause | 10 | 97.6387 | 72 | 11.4555 | -52.3105 | -0.15984
11:20:49 | Pause | 11 | 97.647 | 72 | 11.4555 | -52.3105 | -0.17437
11:20:50 | Pause | 12 | 97.6554 | 72 | 11.4555 | -52.3105 | -0.1889
11:20:51 | Pause | 13 | 97.6637 | 72 | 11.4555 | -52.3105 | -0.20343
11:20:52 | Pause | 14 | 97.6721 | 72 | 11.4555 | -52.3105 | -0.21796
11:20:53 | Pause | 15 | 97.6804 | 72 | 11.4555 | -52.3105 | -0.23249
11:20:54 | Pause | 16 | 97.6888 | 72 | 11.4555 | -52.3105 | -0.24702
11:20:55 | Pause | 17 | 97.6971 | 72 | 11.4555 | -52.3105 | -0.26155
11:20:56 | Pause | 18 | 97.7055 | 72 | 11.4555 | -52.3105 | -0.27608
11:20:57 | Pause | 19 | 97.7138 | 72 | 11.4555 | -52.3105 | -0.29061
11:20:58 | Pause | 20 | 97.7222 | 72 | 11.4555 | -52.3105 | -0.30514
11:20:59 | Pause | 21 | 97.7305 | 72 | 11.4555 | -52.3105 | -0.31968
11:21:00 | Pause | 22 | 97.7389 | 72 | 11.4555 | -52.3105 | -0.33421
11:21:01 | Pause | 23 | 97.7472 | 72 | 11.4555 | -52.3105 | -0.34874
11:21:02 | Pause | 24 | 97.7556 | 72 | 11.4555 | -52.3105 | -0.36327
11:21:03 | Pause | 25 | 97.7639 | 72 | 11.4555 | -52.3105 | -0.3778
11:21:04 | Pause | 26 | 97.7723 | 72 | 11.4555 | -52.3105 | -0.39233
11:21:05 | Pause | 27 | 97.7806 | 72 | 11.4555 | -52.3105 | -0.40686
11:21:06 | Pause | 28 | 97.789 | 72 | 11.4555 | -52.3105 | -0.42139
11:21:07 | Pause | 29 | 97.7973 | 72 | 11.4555 | -52.3105 | -0.43592
11:21:08 | Pause | 30 | 97.8057 | 72 | 11.4555 | -52.3105 | -0.45045
11:21:09 | Pause | 31 | 97.814 | 72 | 11.4555 | -52.3105 | -0.46498
11:21:10 | Pause | 32 | 97.8224 | 72 | 11.4555 | -52.3105 | -0.47951
11:21:11 | Pause | 33 | 97.8307 | 72 | 11.4555 | -52.3105 | -0.49404
11:21:12 | Pause | 34 | 97.8391 | 72 | 11.4555 | -52.3105 | -0.50857
11:21:13 | Pause | 35 | 97.8474 | 72 | 11.4555 | -52.3105 | -0.5231
11:21:14 | Pause | 36 | 97.8558 | 72 | 11.4555 | -52.3105 | -0.53764
11:21:15 | Pause | 37 | 97.8641 | 72 | 11.4555 | -52.3105 | -0.55217
11:21:16 | Pause | 38 | 97.8725 | 72 | 11.4555 | -52.3105 | -0.5667
11:21:17 | Pause | 39 | 97.8808 | 72 | 11.4555 | -52.3105 | -0.58123
11:21:18 | Pause | 40 | 97.8892 | 72 | 11.4555 | -52.3105 | -0.59576
11:21:19 | Pause | 41 | 97.8976 | 72 | 11.4555 | -52.3105 | -0.61029
11:21:20 | Pause | 42 | 97.9059 | 72 | 11.4555 | -52.3105 | -0.62482
11:21:21 | Pause | 43 | 97.9143 | 72 | 11.4555 | -52.3105 | -0.63935
11:21:22 | Pause | 44 | 97.9226 | 72 | 11.4555 | -52.3105 | -0.65388
11:21:23 | Pause | 45 | 97.931 | 72 | 11.4555 | -52.3105 | -0.66841
11:21:24 | Pause | 46 | 97.9393 | 72 | 11.4555 | -52.3105 | -0.68294
11:21:25 | Pause | 47 | 97.9477 | 72 | 11.4555 | -52.3105 | -0.69747
11:21:26 | Pause | 48 | 97.956 | 72 | 11.4555 | -52.3105 | -0.712
11:21:27 | Pause | 49 | 97.9644 | 72 | 11.4555 | -52.3105 | -0.72653
11:21:28 | Pause | 50 | 97.9727 | 72 | 11.4555 | -52.3105 | -0.74107
11:21:29 | Pause | 51 | 97.9811 | 72 | 11.4555 | -52.3105 | -0.7556
11:21:30 | Pause | 52 | 97.9894 | 72 | 11.4555 | -52.3105 | -0.77013
11:21:31 | Pause | 53 | 97.9978 | 72 | 11.4555 | -52.3105 | -0.78466
11:21:32 | Pause | 54 | 98.0061 | 72 | 11.4555 | -52.3105 | -0.79919
11:21:33 | Pause | 55 | 98.0145 | 72 | 11.4555 | -52.3105 | -0.81372
11:21:34 | Pause | 56 | 98.0228 | 72 | 11.4555 | -52.3105 | -0.82825
11:21:35 | Pause | 57 | 98.0312 | 72 | 11.4555 | -52.3105 | -0.84278
11:21:36 | Pause | 58 | 98.0395 | 72 | 11.4555 | -52.3105 | -0.85731
11:21:37 | Pause | 59 | 98.0479 | 72 | 11.4555 | -52.3105 | -0.87184
11:21:38 | Pause | 60 | 98.0562 | 72 | 11.4555 | -52.3105 | -0.88637
11:21:39 | Pause | 61 | 98.0646 | 72 | 11.4555 | -52.3105 | -0.9009
11:21:40 | Pause | 62 | 98.0729 | 72 | 11.4555 | -52.3105 | -0.91543
11:21:41 | Pause | 63 | 98.0813 | 72 | 11.4555 | -52.3105 | -0.92996
11:21:42 | Pause | 64 | 98.0896 | 72 | 11.4555 | -52.3105 | -0.94449
11:21:43 | Pause | 65 | 98.098 | 72 | 11.4555 | -52.3105 | -0.95903
11:21:44 | Pause | 66 | 98.1063 | 72 | 11.4555 | -52.3105 | -0.97356
11:21:45 | Pause | 67 | 98.1147 | 72 | 11.4555 | -52.3105 | -0.98809
11:21:46 | Pause | 68 | 98.123 | 72 | 11.4555 | -52.3105 | -1.0026
11:21:47 | Pause | 69 | 98.1314 | 72 | 11.4555 | -52.3105 | -1.0171
11:21:48 | Pause | 70 | 98.1397 | 72 | 11.4555 | -52.3105 | -1.0317
11:21:49 | Pause | 71 | 98.1481 | 72 | 11.4555 | -52.3105 | -1.0462
11:21:50 | Pause | 72 | 98.1564 | 72 | 11.4555 | -52.3105 | -1.0607
11:21:51 | Pause | 73 | 98.1648 | 72 | 11.4555 | -52.3105 | -1.0753
11:21:52 | Pause | 74 | 98.1731 | 72 | 11.4555 | -52.3105 | -1.0898
11:21:53 | Pause | 75 | 98.1815 | 72 | 11.4555 | -52.3105 | -1.1043
11:21:54 | Pause | 76 | 98.1898 | 72 | 11.4555 | -52.3105 | -1.1189
11:21:55 | Pause | 77 | 98.1982 | 72 | 11.4555 | -52.3105 | -1.1334
11:21:56 | Pause | 78 | 98.2065 | 72 | 11.4555 | -52.3105 | -1.1479
11:21:57 | Pause | 79 | 98.2149 | 72 | 11.4555 | -52.3105 | -1.1625
11:21:58 | Pause | 80 | 98.2232 | 72 | 11.4555 | -52.3105 | -1.177
11:21:59 | Pause | 81 | 98.2316 | 72 | 11.4555 | -52.3105 | -1.1915
11:22:00 | Pause | 82 | 98.2399 | 72 | 11.4555 | -52.3105 | -1.206
11:22:01 | Pause | 83 | 98.2483 | 72 | 11.4555 | -52.3105 | -1.2206
11:22:02 | Pause | 84 | 98.2566 | 72 | 11.4555 | -52.3105 | -1.2351
11:22:03 | Pause | 85 | 98.265 | 72 | 11.4555 | -52.3105 | -1.2496
11:22:04 | Pause | 86 | 98.2733 | 72 | 11.4555 | -52.3105 | -1.2642
11:22:05 | Pause | 87 | 98.2817 | 72 | 11.4555 | -52.3105 | -1.2787
11:22:06 | Pause | 88 | 98.29 | 72 | 11.4555 | -52.3105 | -1.2932
11:22:07 | Pause | 89 | 98.2984 | 72 | 11.4555 | -52.3105 | -1.3078
11:22:08 | Pause | 90 | 98.3067 | 72 | 11.4555 | -52.3105 | -1.3223
11:22:09 | Pause | 91 | 98.3151 | 72 | 11.4555 | -52.3105 | -1.3368
11:22:10 | Pause | 92 | 98.3234 | 72 | 11.4555 | -52.3105 | -1.3514
11:22:11 | Pause | 93 | 98.3318 | 72 | 11.4555 | -52.3105 | -1.3659
11:22:12 | Pause | 94 | 98.3402 | 72 | 11.4555 | -52.3105 | -1.3804
11:22:13 | Pause | 95 | 98.3485 | 72 | 11.4555 | -52.3105 | -1.3949
11:22:14 | Pause | 96 | 98.3569 | 72 | 11.4555 | -52.3105 | -1.4095
11:22:15 | Pause | 97 | 98.3652 | 72 | 11.4555 | -52.3105 | -1.424
11:22:16 | Pause | 98 | 98.3736 | 72 | 11.4555 | -52.3105 | -1.4385
11:22:17 | Pause | 99 | 98.3819 | 72 | 11.4555 | -52.3105 | -1.4531
11:22:18 | Pause | 100 | 98.3903 | 72 | 11.4555 | -52.3105 | -1.4676
11:22:19 | Pause | 101 | 98.3986 | 72 | 11.4555 | -52.3105 | -1.4821
11:22:20 | Pause | 102 | 98.407 | 72 | 11.4555 | -52.3105 | -1.4967
11:22:21 | Pause | 103 | 98.4153 | 72 | 11.4555 | -52.3105 | -1.5112
11:22:22 | Pause | 104 | 98.4237 | 72 | 11.4555 | -52.3105 | -1.5257
11:22:23 | Pause | 105 | 98.432 | 72 | 11.4555 | -52.3105 | -1.5403
11:22:24 | Pause | 106 | 98.4404 | 72 | 11.4555 | -52.3105 | -1.5548
11:22:25 | Pause | 107 | 98.4487 | 72 | 11.4555 | -52.3105 | -1.5693
11:22:26 | Pause | 108 | 98.4571 | 72 | 11.4555 | -52.3105 | -1.5838
11:22:27 | Pause | 109 | 98.4654 | 72 | 11.4555 | -52.3105 | -1.5984
11:22:28 | Pause | 110 | 98.4738 | 72 | 11.4555 | -52.3105 | -1.6129
11:22:29 | Pause | 111 | 98.4821 | 72 | 11.4555 | -52.3105 | -1.6274
11:22:30 | Pause | 112 | 98.4905 | 72 | 11.4555 | -52.3105 | -1.642
11:22:31 | Pause | 113 | 98.4988 | 72 | 11.4555 | -52.3105 | -1.6565
11:22:32 | Pause | 114 | 98.5072 | 72 | 11.4555 | -52.3105 | -1.671
11:22:33 | Pause | 115 | 98.5155 | 72 | 11.4555 | -52.3105 | -1.6856
11:22:34 | Pause | 116 | 98.5239 | 72 | 11.4555 | -52.3105 | -1.7001
11:22:35 | Pause | 117 | 98.5322 | 72 | 11.4555 | -52.3105 | -1.7146
11:22:36 | Pause | 118 | 98.5406 | 72 | 11.4555 | -52.3105 | -1.7292
11:22:37 | Pause | 119 | 98.5489 | 72 | 11.4555 | -52.3105 | -1.7437
11:22:38 | Pause | 120 | 98.5573 | 72 | 11.4555 | -52.3105 | -1.7582
11:22:39 | Pause | 121 | 98.5656 | 72 | 11.4555 | -52.3105 | -1.7727
11:22:40 | Pause | 122 | 98.574 | 72 | 11.4555 | -52.3105 | -1.7873
11:22:41 | Pause | 123 | 98.5823 | 72 | 11.4555 | -52.3105 | -1.8018
11:22:42 | Pause | 124 | 98.5907 | 72 | 11.4555 | -52.3105 | -1.8163
11:22:43 | Pause | 125 | 98.599 | 72 | 11.4555 | -52.3105 | -1.8309
11:22:44 | Pause | 126 | 98.6074 | 72 | 11.4555 | -52.3105 | -1.8454
11:22:45 | Pause | 127 | 98.6157 | 72 | 11.4555 | -52.3105 | -1.8599
11:22:46 | Pause | 128 | 98.6241 | 72 | 11.4555 | -52.3105 | -1.8745
11:22:47 | Pause | 129 | 98.6324 | 72 | 11.4555 | -52.3105 | -1.889
11:22:48 | Pause | 130 | 98.6408 | 72 | 11.4555 | -52.3105 | -1.9035
11:22:49 | Pause | 131 | 98.6491 | 72 | 11.4555 | -52.3105 | -1.9181
11:22:50 | Pause | 132 | 98.6575 | 72 | 11.4555 | -52.3105 | -1.9326
11:22:51 | Pause | 133 | 98.6658 | 72 | 11.4555 | -52.3105 | -1.9471
11:22:52 | Pause | 134 | 98.6742 | 72 | 11.4555 | -52.3105 | -1.9616
11:22:53 | Pause | 135 | 98.6825 | 72 | 11.4555 | -52.3105 | -1.9762
11:22:54 | Pause | 136 | 98.6909 | 72 | 11.4555 | -52.3105 | -1.9907
11:22:55 | Pause | 137 | 98.6992 | 72 | 11.4555 | -52.3105 | -2.0052
11:22:56 | Pause | 138 | 98.7076 | 72 | 11.4555 | -52.3105 | -2.0198
11:22:57 | Pause | 139 | 98.7159 | 72 | 11.4555 | -52.3105 | -2.0343
11:22:58 | Pause | 140 | 98.7243 | 72 | 11.4555 | -52.3105 | -2.0488
11:22:59 | Pause | 141 | 98.7326 | 72 | 11.4555 | -52.3105 | -2.0634
11:23:00 | Pause | 142 | 98.741 | 72 | 11.4555 | -52.3105 | -2.0779
11:23:01 | Pause | 143 | 98.7493 | 72 | 11.4555 | -52.3105 | -2.0924
11:23:02 | Pause | 144 | 98.7577 | 72 | 11.4555 | -52.3105 | -2.1069
11:23:03 | Pause | 145 | 98.7661 | 72 | 11.4555 | -52.3105 | -2.1215
11:23:04 | Pause | 146 | 98.7744 | 72 | 11.4555 | -52.3105 | -2.136
11:23:05 | Pause | 147 | 98.7828 | 72 | 11.4555 | -52.3105 | -2.1505
11:23:06 | Pause | 148 | 98.7911 | 72 | 11.4555 | -52.3105 | -2.1651
11:23:07 | Pause | 149 | 98.7995 | 72 | 11.4555 | -52.3105 | -2.1796
11:23:08 | Pause | 150 | 98.8078 | 72 | 11.4555 | -52.3105 | -2.1941
11:23:09 | Pause | 151 | 98.8162 | 72 | 11.4555 | -52.3105 | -2.2087
11:23:10 | Pause | 152 | 98.8245 | 72 | 11.4555 | -52.3105 | -2.2232
11:23:11 | Pause | 153 | 98.8329 | 72 | 11.4555 | -52.3105 | -2.2377
11:23:12 | Pause | 154 | 98.8412 | 72 | 11.4555 | -52.3105 | -2.2523
11:23:13 | Pause | 155 | 98.8496 | 72 | 11.4555 | -52.3105 | -2.2668
11:23:14 | Pause | 156 | 98.8579 | 72 | 11.4555 | -52.3105 | -2.2813
11:23:15 | Pause | 157 | 98.8663 | 72 | 11.4555 | -52.3105 | -2.2958
11:23:16 | Pause | 158 | 98.8746 | 72 | 11.4555 | -52.3105 | -2.3104
11:23:17 | Pause | 159 | 98.883 | 72 | 11.4555 | -52.3105 | -2.3249
11:23:18 | Pause | 160 | 98.8913 | 72 | 11.4555 | -52.3105 | -2.3394
11:23:19 | Pause | 161 | 98.8997 | 72 | 11.4555 | -52.3105 | -2.354
11:23:20 | Pause | 162 | 98.908 | 72 | 11.4555 | -52.3105 | -2.3685
11:23:21 | Pause | 163 | 98.9164 | 72 | 11.4555 | -52.3105 | -2.383
11:23:22 | Pause | 164 | 98.9247 | 72 | 11.4555 | -52.3105 | -2.3976
11:23:23 | Pause | 165 | 98.9331 | 72 | 11.4555 | -52.3105 | -2.4121
11:23:24 | Pause | 166 | 98.9414 | 72 | 11.4555 | -52.3105 | -2.4266
11:23:25 | Pause | 167 | 98.9498 | 72 | 11.4555 | -52.3105 | -2.4412
11:23:26 | Pause | 168 | 98.9581 | 72 | 11.4555 | -52.3105 | -2.4557
11:23:27 | Pause | 169 | 98.9665 | 72 | 11.4555 | -52.3105 | -2.4702
11:23:28 | Pause | 170 | 98.9748 | 72 | 11.4555 | -52.3105 | -2.4847
11:23:29 | Pause | 171 | 98.9832 | 72 | 11.4555 | -52.3105 | -2.4993
11:23:30 | Pause | 172 | 98.9915 | 72 | 11.4555 | -52.3105 | -2.5138
11:23:31 | Pause | 173 | 98.9999 | 72 | 11.4555 | -52.3105 | -2.5283
11:23:32 | Pause | 174 | 99.0082 | 72 | 11.4555 | -52.3105 | -2.5429
11:23:33 | Pause | 175 | 99.0166 | 72 | 11.4555 | -52.3105 | -2.5574
11:23:34 | Pause | 176 | 99.0249 | 72 | 11.4555 | -52.3105 | -2.5719
11:23:35 | Pause | 177 | 99.0333 | 72 | 11.4555 | -52.3105 | -2.5865
11:23:36 | Pause | 178 | 99.0416 | 72 | 11.4555 | -52.3105 | -2.601
11:23:37 | Pause | 179 | 99.05 | 72 | 11.4555 | -52.3105 | -2.6155
11:23:38 | Pause | 180 | 99.0583 | 72 | 11.4555 | -52.3105 | -2.6301
11:23:39 | Pause | 181 | 99.0667 | 72 | 11.4555 | -52.3105 | -2.6446
11:23:40 | Pause | 182 | 99.075 | 72 | 11.4555 | -52.3105 | -2.6591
11:23:41 | Pause | 183 | 99.0834 | 72 | 11.4555 | -52.3105 | -2.6736
11:23:42 | Pause | 184 | 99.0917 | 72 | 11.4555 | -52.3105 | -2.6882
11:23:43 | Pause | 185 | 99.1001 | 72 | 11.4555 | -52.3105 | -2.7027
11:23:44 | Pause | 186 | 99.1084 | 72 | 11.4555 | -52.3105 | -2.7172
11:23:45 | Pause | 187 | 99.1168 | 72 | 11.4555 | -52.3105 | -2.7318
11:23:46 | Pause | 188 | 99.1251 | 72 | 11.4555 | -52.3105 | -2.7463
11:23:47 | Pause | 189 | 99.1335 | 72 | 11.4555 | -52.3105 | -2.7608
11:23:48 | Pause | 190 | 99.1418 | 72 | 11.4555 | -52.3105 | -2.7754
11:23:49 | Pause | 191 | 99.1502 | 72 | 11.4555 | -52.3105 | -2.7899
11:23:50 | Pause | 192 | 99.1585 | 72 | 11.4555 | -52.3105 | -2.8044
11:23:51 | Pause | 193 | 99.1669 | 72 | 11.4555 | -52.3105 | -2.819
11:23:52 | Pause | 194 | 99.1752 | 72 | 11.4555 | -52.3105 | -2.8335
11:23:53 | Pause | 195 | 99.1836 | 72 | 11.4555 | -52.3105 | -2.848
11:23:54 | Pause | 196 | 99.192 | 72 | 11.4555 | -52.3105 | -2.8625
11:23:55 | Pause | 197 | 99.2003 | 72 | 11.4555 | -52.3105 | -2.8771
11:23:56 | Pause | 198 | 99.2087 | 72 | 11.4555 | -52.3105 | -2.8916
11:23:57 | Pause | 199 | 99.217 | 72 | 11.4555 | -52.3105 | -2.9061
11:23:58 | Pause | 200 | 99.2254 | 72 | 11.4555 | -52.3105 | -2.9207
11:23:59 | Pause | 201 | 99.2337 | 72 | 11.4555 | -52.3105 | -2.9352
11:24:00 | Pause | 202 | 99.2421 | 72 | 11.4555 | -52.3105 | -2.9497
11:24:01 | Pause | 203 | 99.2504 | 72 | 11.4555 | -52.3105 | -2.9643
11:24:02 | Pause | 204 | 99.2588 | 72 | 11.4555 | -52.3105 | -2.9788
11:24:03 | Pause | 205 | 99.2671 | 72 | 11.4555 | -52.3105 | -2.9933
11:24:04 | Pause | 206 | 99.2755 | 72 | 11.4555 | -52.3105 | -3.0079
11:24:05 | Pause | 207 | 99.2838 | 72 | 11.4555 | -52.3105 | -3.0224
11:24:06 | Pause | 208 | 99.2922 | 72 | 11.4555 | -52.3105 | -3.0369
11:24:07 | Pause | 209 | 99.3005 | 72 | 11.4555 | -52.3105 | -3.0514
11:24:08 | Pause | 210 | 99.3089 | 72 | 11.4555 | -52.3105 | -3.066
11:24:09 | Pause | 211 | 99.3172 | 72 | 11.4555 | -52.3105 | -3.0805
11:24:10 | Pause | 212 | 99.3256 | 72 | 11.4555 | -52.3105 | -3.095
11:24:11 | Pause | 213 | 99.3339 | 72 | 11.4555 | -52.3105 | -3.1096
11:24:12 | Pause | 214 | 99.3423 | 72 | 11.4555 | -52.3105 | -3.1241
11:24:13 | Pause | 215 | 99.3506 | 72 | 11.4555 | -52.3105 | -3.1386
11:24:14 | Pause | 216 | 99.359 | 72 | 11.4555 | -52.3105 | -3.1532
11:24:15 | Pause | 217 | 99.3673 | 72 | 11.4555 | -52.3105 | -3.1677
11:24:16 | Pause | 218 | 99.3757 | 72 | 11.4555 | -52.3105 | -3.1822
11:24:17 | Pause | 219 | 99.384 | 72 | 11.4555 | -52.3105 | -3.1968
11:24:18 | Pause | 220 | 99.3924 | 72 | 11.4555 | -52.3105 | -3.2113
11:24:19 | Pause | 221 | 99.4007 | 72 | 11.4555 | -52.3105 | -3.2258
11:24:20 | Pause | 222 | 99.4091 | 72 | 11.4555 | -52.3105 | -3.2403
11:24:21 | Pause | 223 | 99.4174 | 72 | 11.4555 | -52.3105 | -3.2549
11:24:22 | Pause | 224 | 99.4258 | 72 | 11.4555 | -52.3105 | -3.2694
11:24:23 | Pause | 225 | 99.4341 | 72 | 11.4555 | -52.3105 | -3.2839
11:24:24 | Pause | 226 | 99.4425 | 72 | 11.4555 | -52.3105 | -3.2985
11:24:25 | Pause | 227 | 99.4508 | 72 | 11.4555 | -52.3105 | -3.313
11:24:26 | Pause | 228 | 99.4592 | 72 | 11.4555 | -52.3105 | -3.3275
11:24:27 | Pause | 229 | 99.4675 | 72 | 11.4555 | -52.3105 | -3.3421
11:24:28 | Pause | 230 | 99.4759 | 72 | 11.4555 | -52.3105 | -3.3566
11:24:29 | Pause | 231 | 99.4842 | 72 | 11.4555 | -52.3105 | -3.3711
11:24:30 | Pause | 232 | 99.4926 | 72 | 11.4555 | -52.3105 | -3.3857
11:24:31 | Pause | 233 | 99.5009 | 72 | 11.4555 | -52.3105 | -3.4002
11:24:32 | Pause | 234 | 99.5093 | 72 | 11.4555 | -52.3105 | -3.4147
11:24:33 | Pause | 235 | 99.5176 | 72 | 11.4555 | -52.3105 | -3.4292
11:24:34 | Pause | 236 | 99.526 | 72 | 11.4555 | -52.3105 | -3.4438
11:24:35 | Pause | 237 | 99.5343 | 72 | 11.4555 | -52.3105 | -3.4583
11:24:36 | Pause | 238 | 99.5427 | 72 | 11.4555 | -52.3105 | -3.4728
11:24:37 | Pause | 239 | 99.551 | 72 | 11.4555 | -52.3105 | -3.4874
11:24:38 | Pause | 240 | 99.5594 | 72 | 11.4555 | -52.3105 | -3.5019
11:24:39 | Pause | 241 | 99.5677 | 72 | 11.4555 | -52.3105 | -3.5164
11:24:40 | Pause | 242 | 99.5761 | 72 | 11.4555 | -52.3105 | -3.531
11:24:41 | Pause | 243 | 99.5844 | 72 | 11.4555 | -52.3105 | -3.5455
11:24:42 | Pause | 244 | 99.5928 | 72 | 11.4555 | -52.3105 | -3.56
11:24:43 | Pause | 245 | 99.6011 | 72 | 11.4555 | -52.3105 | -3.5745
11:24:44 | Pause | 246 | 99.6095 | 72 | 11.4555 | -52.3105 | -3.5891
11:24:45 | Pause | 247 | 99.6178 | 72 | 11.4555 | -52.3105 | -3.6036
11:24:46 | Pause | 248 | 99.6262 | 72 | 11.4555 | -52.3105 | -3.6181
11:24:47 | Pause | 249 | 99.6346 | 72 | 11.4555 | -52.3105 | -3.6327
11:24:48 | Pause | 250 | 99.6429 | 72 | 11.4555 | -52.3105 | -3.6472
11:24:49 | Pause | 251 | 99.6513 | 72 | 11.4555 | -52.3105 | -3.6617
11:24:50 | Pause | 252 | 99.6596 | 72 | 11.4555 | -52.3105 | -3.6763
11:24:51 | Pause | 253 | 99.668 | 72 | 11.4555 | -52.3105 | -3.6908
11:24:52 | Pause | 254 | 99.6763 | 72 | 11.4555 | -52.3105 | -3.7053
11:24:53 | Pause | 255 | 99.6847 | 72 | 11.4555 | -52.3105 | -3.7199
11:24:54 | Pause | 256 | 99.693 | 72 | 11.4555 | -52.3105 | -3.7344
11:24:55 | Pause | 257 | 99.7014 | 72 | 11.4555 | -52.3105 | -3.7489
11:24:56 | Pause | 258 | 99.7097 | 72 | 11.4555 | -52.3105 | -3.7634
11:24:57 | Pause | 259 | 99.7181 | 72 | 11.4555 | -52.3105 | -3.778
11:24:58 | Pause | 260 | 99.7264 | 72 | 11.4555 | -52.3105 | -3.7925
11:24:59 | Pause | 261 | 99.7348 | 72 | 11.4555 | -52.3105 | -3.807
11:25:00 | Pause | 262 | 99.7431 | 72 | 11.4555 | -52.3105 | -3.8216
11:25:01 | Pause | 263 | 99.7515 | 72 | 11.4555 | -52.3105 | -3.8361
11:25:02 | Pause | 264 | 99.7598 | 72 | 11.4555 | -52.3105 | -3.8506
11:25:03 | Pause | 265 | 99.7682 | 72 | 11.4555 | -52.3105 | -3.8652
11:25:04 | Pause | 266 | 99.7765 | 72 | 11.4555 | -52.3105 | -3.8797
11:25:05 | Pause | 267 | 99.7849 | 72 | 11.4555 | -52.3105 | -3.8942
11:25:06 | Pause | 268 | 99.7932 | 72 | 11.4555 | -52.3105 | -3.9088
11:25:07 | Pause | 269 | 99.8016 | 72 | 11.4555 | -52.3105 | -3.9233
11:25:08 | Pause | 270 | 99.8099 | 72 | 11.4555 | -52.3105 | -3.9378
11:25:09 | Pause | 271 | 99.8183 | 72 | 11.4555 | -52.3105 | -3.9523
11:25:10 | Pause | 272 | 99.8266 | 72 | 11.4555 | -52.3105 | -3.9669
11:25:11 | Pause | 273 | 99.835 | 72 | 11.4555 | -52.3105 | -3.9814
11:25:12 | Pause | 274 | 99.8433 | 72 | 11.4555 | -52.3105 | -3.9959
11:25:13 | Pause | 275 | 99.8517 | 72 | 11.4555 | -52.3105 | -4.0105
11:25:14 | Pause | 276 | 99.86 | 72 | 11.4555 | -52.3105 | -4.025
11:25:15 | Pause | 277 | 99.8684 | 72 | 11.4555 | -52.3105 | -4.0395
11:25:16 | Pause | 278 | 99.8767 | 72 | 11.4555 | -52.3105 | -4.0541
11:25:17 | Pause | 279 | 99.8851 | 72 | 11.4555 | -52.3105 | -4.0686
11:25:18 | Pause | 280 | 99.8934 | 72 | 11.4555 | -52.3105 | -4.0831
11:25:19 | Pause | 281 | 99.9018 | 72 | 11.4555 | -52.3105 | -4.0977
11:25:20 | Pause | 282 | 99.9101 | 72 | 11.4555 | -52.3105 | -4.1122
11:25:21 | Pause | 283 | 99.9185 | 72 | 11.4555 | -52.3105 | -4.1267
11:25:22 | Pause | 284 | 99.9268 | 72 | 11.4555 | -52.3105 | -4.1412
11:25:23 | Pause | 285 | 99.9352 | 72 | 11.4555 | -52.3105 | -4.1558
11:25:24 | Pause | 286 | 99.9435 | 72 | 11.4555 | -52.3105 | -4.1703
11:25:25 | Pause | 287 | 99.9519 | 72 | 11.4555 | -52.3105 | -4.1848
11:25:26 | Pause | 288 | 99.9602 | 72 | 11.4555 | -52.3105 | -4.1994
11:25:27 | Pause | 289 | 99.9686 | 72 | 11.4555 | -52.3105 | -4.2139
11:25:28 | Pause | 290 | 99.9769 | 72 | 11.4555 | -52.3105 | -4.2284
11:25:29 | Pause | 291 | 99.9853 | 72 | 11.4555 | -52.3105 | -4.243
11:25:30 | Pause | 292 | 99.9936 | 72 | 11.4555 | -52.3105 | -4.254
11:25:31 | Pause | 293 | 100 | 72 | 11.4555 | -52.3105 | -4.254
11:25:32 | Pause | 294 | 100 | 72 | 11.4555 | -52.3105 | -4.254
11:25:33 | Pause | 295 | 100 | 72 | 11.4555 | -52.3105 | -4.254
11:25:34 | Pause | 296 | 100 | 72 | 11.4555 | -52.3105 | -4.254
11:25:35 | Pause | 297 | 100 | 72 | 11.4555 | -52.3105 | -4.254
11:25:36 | Pause | 298 | 100 | 72 | 11.4555 | -52.3105 | -4.254
11:25:37 | Pause | 299 | 100 | 72 | 11.4555 | -52.3105 | -4.254
11:25:38 | Pause | 300 | 100 | 72 | 11.4555 | -52.3105 | -4.254
11:25:39 | Pause | 301 | 100 | 72 | 11.4555 | -52.3105 | -4.254
11:25:40 | Pause | 302 | 100 | 72 | 11.4555 | -52.3105 | -4.254
11:25:41 | Pause | 303 | 100 | 72 | 11.4555 | -52.3105 | -4.254
11:25:42 | Pause | 304 | 100 | 72 | 11.4555 | -52.3105 | -4.254
11:25:43 | Pause | 305 | 100 | 72 | 11.4555 | -52.3105 | -4.254
11:25:44 | Pause | 306 | 100 | 72 | 11.4555 | -52.3105 | -4.254
11:25:45 | Pause | 307 | 100 | 72 | 11.4555 | -52.3105 | -4.254
11:25:46 | Pause | 308 | 100 | 72 | 11.4555 | -52.3105 | -4.254
11:25:47 | Pause | 309 | 100 | 72 | 11.4555 | -52.3105 | -4.254
11:25:48 | Pause | 310 | 100 | 72 | 11.4555 | -52.3105 | -4.254
11:25:49 | Pause | 311 | 100 | 72 | 11.4555 | -52.3105 | -4.254
11:25:50 | Pause | 312 | 100 | 72 | 11.4555 | -52.3105 | -4.254
11:25:51 | Pause | 313 | 100 | 72 | 11.4555 | -52.3105 | -4.254
11:25:52 | Pause | 314 | 100 | 72 | 11.4555 | -52.3105 | -4.254
11:25:53 | Pause | 315 | 100 | 72 | 11.4555 | -52.3105 | -4.254
11:25:54 | Pause | 316 | 100 | 72 | 11.4555 | -52.3105 | -4.254
11:25:55 | Pause | 317 | 100 | 72 | 11.4555 | -52.3105 | -4.254
11:25:56 | Pause | 318 | 100 | 72 | 11.4555 | -52.3105 | -4.254
11:25:57 | Pause | 319 | 100 | 72 | 11.4555 | -52.3105 | -4.254
11:25:58 | Pause | 320 | 100 | 72 | 11.4555 | -52.3105 | -4.254
11:25:59 | Pause | 321 | 100 | 72 | 11.4555 | -52.3105 | -4.254
11:26:00 | Pause | 322 | 100 | 72 | 11.4555 | -52.3105 | -4.254
11:26:01 | Pause | 323 | 100 | 72 | 11.4555 | -52.3105 | -4.254
11:26:02 | Pause | 324 | 100 | 72 | 11.4555 | -52.3105 | -4.254
11:26:03 | Pause | 325 | 100 | 72 | 11.4555 | -52.3105 | -4.254
11:26:04 | Pause | 326 | 100 | 72 | 11.4555 | -52.3105 | -4.254
11:26:05 | Pause | 327 | 100 | 72 | 11.4555 | -52.3105 | -4.254
11:26:06 | Pause | 328 | 100 | 72 | 11.4555 | -52.3105 | -4.254
11:26:07 | Pause | 329 | 100 | 72 | 11.4555 | -52.3105 | -4.254
11:26:08 | Pause | 330 | 100 | 72 | 11.4555 | -52.3105 | -4.254
11:26:09 | Pause | 331 | 100 | 72 | 11.4555 | -52.3105 | -4.254
11:26:10 | Pause | 332 | 100 | 72 | 11.4555 | -52.3105 | -4.254
11:26:11 | Pause | 333 | 100 | 72 | 11.4555 | -52.3105 | -4.254
11:26:12 | Pause | 334 | 100 | 72 | 11.4555 | -52.3105 | -4.254
11:26:13 | Pause | 335 | 100 | 72 | 11.4555 | -52.3105 | -4.254
11:26:14 | Pause | 336 | 100 | 72 | 11.4555 | -52.3105 | -4.254
11:26:15 | Pause | 337 | 100 | 72 | 11.4555 | -52.3105 | -4.254
11:26:16 | Pause | 338 | 100 | 72 | 11.4555 | -52.3105 | -4.254
11:26:17 | Pause | 339 | 100 | 72 | 11.4555 | -52.3105 | -4.254
11:26:18 | Pause | 340 | 100 | 72 | 11.4555 | -52.3105 | -4.254
11:26:19 | Pause | 341 | 100 | 72 | 11.4555 | -52.3105 | -4.254
11:26:20 | Pause | 342 | 100 | 72 | 11.4555 | -52.3105 | -4.254
11:26:21 | Pause | 343 | 100 | 72 | 11.4555 | -52.3105 | -4.254
11:26:22 | Pause | 344 | 100 | 72 | 11.4555 | -52.3105 | -4.254
11:26:23 | Pause | 345 | 100 | 72 | 11.4555 | -52.3105 | -4.254
11:26:24 | Pause | 346 | 100 | 72 | 11.4555 | -52.3105 | -4.254
11:26:25 | Pause | 347 | 100 | 72 | 11.4555 | -52.3105 | -4.254
11:26:26 | Pause | 348 | 100 | 72 | 11.4555 | -52.3105 | -4.254
11:26:27 | Pause | 349 | 100 | 72 | 11.4555 | -52.3105 | -4.254
11:26:28 | Pause | 350 | 100 | 72 | 11.4555 | -52.3105 | -4.254
11:26:29 | Pause | 351 | 100 | 72 | 11.4555 | -52.3105 | -4.254
11:26:30 | Pause | 352 | 100 | 72 | 11.4555 | -52.3105 | -4.254
11:26:31 | Pause | 353 | 100 | 72 | 11.4555 | -52.3105 | -4.254
11:26:32 | Pause | 354 | 100 | 72 | 11.4555 | -52.3105 | -4.254
11:26:33 | Pause | 355 | 100 | 72 | 11.4555 | -52.3105 | -4.254
11:26:34 | Pause | 356 | 100 | 72 | 11.4555 | -52.3105 | -4.254
11:26:35 | Pause | 357 | 100 | 72 | 11.4555 | -52.3105 | -4.254
11:26:36 | Pause | 358 | 100 | 72 | 11.4555 | -52.3105 | -4.254
11:26:37 | Pause | 359 | 100 | 72 | 11.4555 | -52.3105 | -4.254
11:26:38 | Pause | 360 | 100 | 72 | 11.4555 | -52.3105 | -4.254
11:26:39 | Pause | 361 | 100 | 72 | 11.4555 | -52.3105 | -4.254
11:26:40 | Pause | 362 | 100 | 72 | 11.4555 | -52.3105 | -4.254
11:26:41 | Pause | 363 | 100 | 72 | 11.4555 | -52.3105 | -4.254
11:26:42 | Pause | 364 | 100 | 72 | 11.4555 | -52.3105 | -4.254
11:26:43 | Pause | 365 | 100 | 72 | 11.4555 | -52.3105 | -4.254
11:26:44 | Pause | 366 | 100 | 72 | 11.4555 | -52.3105 | -4.254
11:26:45 | Pause | 367 | 100 | 72 | 11.4555 | -52.3105 | -4.254
11:26:46 | Pause | 368 | 100 | 72 | 11.4555 | -52.3105 | -4.254
11:26:47 | Pause | 369 | 100 | 72 | 11.4555 | -52.3105 | -4.254
11:26:48 | Pause | 370 | 100 | 72 | 11.4555 | -52.3105 | -4.254
11:26:49 | Pause | 371 | 100 | 72 | 11.4555 | -52.3105 | -4.254
11:26:50 | Pause | 372 | 100 | 72 | 11.4555 | -52.3105 | -4.254
11:26:51 | Pause | 373 | 100 | 72 | 11.4555 | -52.3105 | -4.254
11:26:52 | Pause | 374 | 100 | 72 | 11.4555 | -52.3105 | -4.254
11:26:53 | Pause | 375 | 100 | 72 | 11.4555 | -52.3105 | -4.254
11:26:54 | Pause | 376 | 100 | 72 | 11.4555 | -52.3105 | -4.254
11:26:55 | Pause | 377 | 100 | 72 | 11.4555 | -52.3105 | -4.254
11:26:56 | Pause | 378 | 100 | 72 | 11.4555 | -52.3105 | -4.254
11:26:57 | Pause | 379 | 100 | 72 | 11.4555 | -52.3105 | -4.254
11:26:58 | Pause | 380 | 100 | 72 | 11.4555 | -52.3105 | -4.254
11:26:59 | Pause | 381 | 100 | 72 | 11.4555 | -52.3105 | -4.254
11:27:00 | Pause | 382 | 100 | 72 | 11.4555 | -52.3105 | -4.254
11:27:01 | Pause | 383 | 100 | 72 | 11.4555 | -52.3105 | -4.254
11:27:02 | Pause | 384 | 100 | 72 | 11.4555 | -52.3105 | -4.254
11:27:03 | Pause | 385 | 100 | 72 | 11.4555 | -52.3105 | -4.254
11:27:04 | Pause | 386 | 100 | 72 | 11.4555 | -52.3105 | -4.254
11:27:05 | Pause | 387 | 100 | 72 | 11.4555 | -52.3105 | -4.254
11:27:06 | Pause | 388 | 100 | 72 | 11.4555 | -52.3105 | -4.254
11:27:07 | Pause | 389 | 100 | 72 | 11.4555 | -52.3105 | -4.254
11:27:08 | Pause | 390 | 100 | 72 | 11.4555 | -52.3105 | -4.254
11:27:09 | Pause | 391 | 100 | 72 | 11.4555 | -52.3105 | -4.254
11:27:10 | Pause | 392 | 100 | 72 | 11.4555 | -52.3105 | -4.254
11:27:11 | Pause | 393 | 100 | 72 | 11.4555 | -52.3105 | -4.254
11:27:12 | Pause | 394 | 100 | 72 | 11.4555 | -52.3105 | -4.254
11:27:13 | Pause | 395 | 100 | 72 | 11.4555 | -52.3105 | -4.254
11:27:14 | Pause | 396 | 100 | 72 | 11.4555 | -52.3105 | -4.254
11:27:15 | Pause | 397 | 100 | 72 | 11.4555 | -52.3105 | -4.254
11:27:16 | Pause | 398 | 100 | 72 | 11.4555 | -52.3105 | -4.254
11:27:17 | Pause | 399 | 100 | 72 | 11.4555 | -52.3105 | -4.254
11:27:18 | Pause | 400 | 100 | 72 | 11.4555 | -52.3105 | -4.254
11:27:19 | Pause | 401 | 100 | 72 | 11.4555 | -52.3105 | -4.254
11:27:20 | Pause | 402 | 100 | 72 | 11.4555 | -52.3105 | -4.254
11:27:21 | Pause | 403 | 100 | 72 | 11.4555 | -52.3105 | -4.254
11:27:22 | Pause | 404 | 100 | 72 | 11.4555 | -52.3105 | -4.254
11:27:23 | Pause | 405 | 100 | 72 | 11.4555 | -52.3105 | -4.254
11:27:24 | Pause | 406 | 100 | 72 | 11.4555 | -52.3105 | -4.254
11:27:25 | Pause | 407 | 100 | 72 | 11.4555 | -52.3105 | -4.254
11:27:26 | Pause | 408 | 100 | 72 | 11.4555 | -52.3105 | -4.254
11:27:27 | Pause | 409 | 100 | 72 | 11.4555 | -52.3105 | -4.254
11:27:28 | Pause | 410 | 100 | 72 | 11.4555 | -52.3105 | -4.254
11:27:29 | Pause | 411 | 100 | 72 | 11.4555 | -52.3105 | -4.254
11:27:30 | Pause | 412 | 100 | 72 | 11.4555 | -52.3105 | -4.254
11:27:31 | Pause | 413 | 100 | 72 | 11.4555 | -52.3105 | -4.254
11:27:32 | Pause | 414 | 100 | 72 | 11.4555 | -52.3105 | -4.254
11:27:33 | Pause | 415 | 100 | 72 | 11.4555 | -52.3105 | -4.254
11:27:34 | Pause | 416 | 100 | 72 | 11.4555 | -52.3105 | -4.254
11:27:35 | Pause | 417 | 100 | 72 | 11.4555 | -52.3105 | -4.254
11:27:36 | Pause | 418 | 100 | 72 | 11.4555 | -52.3105 | -4.254
11:27:37 | Pause | 419 | 100 | 72 | 11.4555 | -52.3105 | -4.254
11:27:38 | Pause | 420 | 100 | 72 | 11.4555 | -52.3105 | -4.254
11:27:39 | Pause | 421 | 100 | 72 | 11.4555 | -52.3105 | -4.254
11:27:40 | Pause | 422 | 100 | 72 | 11.4555 | -52.3105 | -4.254
11:27:41 | Pause | 423 | 100 | 72 | 11.4555 | -52.3105 | -4.254
11:27:42 | Pause | 424 | 100 | 72 | 11.4555 | -52.3105 | -4.254
11:27:43 | Pause | 425 | 100 | 72 | 11.4555 | -52.3105 | -4.254
11:27:44 | Pause | 426 | 100 | 72 | 11.4555 | -52.3105 | -4.254
11:27:45 | Pause | 427 | 100 | 72 | 11.4555 | -52.3105 | -4.254
11:27:46 | Pause | 428 | 100 | 72 | 11.4555 | -52.3105 | -4.254
11:27:47 | Pause | 429 | 100 | 72 | 11.4555 | -52.3105 | -4.254
11:27:48 | Pause | 430 | 100 | 72 | 11.4555 | -52.3105 | -4.254
11:27:49 | Pause | 431 | 100 | 72 | 11.4555 | -52.3105 | -4.254
11:27:50 | Pause | 432 | 100 | 72 | 11.4555 | -52.3105 | -4.254
11:27:51 | Pause | 433 | 100 | 72 | 11.4555 | -52.3105 | -4.254
11:27:52 | Pause | 434 | 100 | 72 | 11.4555 | -52.3105 | -4.254
11:27:53 | Pause | 435 | 100 | 72 | 11.4555 | -52.3105 | -4.254
11:27:54 | Pause | 436 | 100 | 72 | 11.4555 | -52.3105 | -4.254
11:27:55 | Pause | 437 | 100 | 72 | 11.4555 | -52.3105 | -4.254
11:27:56 | Pause | 438 | 100 | 72 | 11.4555 | -52.3105 | -4.254
11:27:57 | Pause | 439 | 100 | 72 | 11.4555 | -52.3105 | -4.254
11:27:58 | Pause | 440 | 100 | 72 | 11.4555 | -52.3105 | -4.254
11:27:59 | Pause | 441 | 100 | 72 | 11.4555 | -52.3105 | -4.254
11:28:00 | Pause | 442 | 100 | 72 | 11.4555 | -52.3105 | -4.254
11:28:01 | Pause | 443 | 100 | 72 | 11.4555 | -52.3105 | -4.254
11:28:02 | Pause | 444 | 100 | 72 | 11.4555 | -52.3105 | -4.254
11:28:03 | Pause | 445 | 100 | 72 | 11.4555 | -52.3105 | -4.254
11:28:04 | Pause | 446 | 100 | 72 | 11.4555 | -52.3105 | -4.254
11:28:05 | Pause | 447 | 100 | 72 | 11.4555 | -52.3105 | -4.254
11:28:06 | Pause | 448 | 100 | 72 | 11.4555 | -52.3105 | -4.254
11:28:07 | Pause | 449 | 100 | 72 | 11.4555 | -52.3105 | -4.254
11:28:08 | Pause | 450 | 100 | 72 | 11.4555 | -52.3105 | -4.254
11:28:09 | Pause | 451 | 100 | 72 | 11.4555 | -52.3105 | -4.254
11:28:10 | Pause | 452 | 100 | 72 | 11.4555 | -52.3105 | -4.254
11:28:11 | Pause | 453 | 100 | 72 | 11.4555 | -52.3105 | -4.254
11:28:12 | Pause | 454 | 100 | 72 | 11.4555 | -52.3105 | -4.254
11:28:13 | Pause | 455 | 100 | 72 | 11.4555 | -52.3105 | -4.254
11:28:14 | Pause | 456 | 100 | 72 | 11.4555 | -52.3105 | -4.254
11:28:15 | Pause | 457 | 100 | 72 | 11.4555 | -52.3105 | -4.254
11:28:16 | Pause | 458 | 100 | 72 | 11.4555 | -52.3105 | -4.254
11:28:17 | Pause | 459 | 100 | 72 | 11.4555 | -52.3105 | -4.254
11:28:18 | Pause | 460 | 100 | 72 | 11.4555 | -52.3105 | -4.254
11:28:19 | Pause | 461 | 100 | 72 | 11.4555 | -52.3105 | -4.254
11:28:20 | Pause | 462 | 100 | 72 | 11.4555 | -52.3105 | -4.254
11:28:21 | Pause | 463 | 100 | 72 | 11.4555 | -52.3105 | -4.254
11:28:22 | Pause | 464 | 100 | 72 | 11.4555 | -52.3105 | -4.254
11:28:23 | Pause | 465 | 100 | 72 | 11.4555 | -52.3105 | -4.254
11:28:24 | Pause | 466 | 100 | 72 | 11.4555 | -52.3105 | -4.254
11:28:25 | Pause | 467 | 100 | 72 | 11.4555 | -52.3105 | -4.254
11:28:26 | Pause | 468 | 100 | 72 | 11.4555 | -52.3105 | -4.254
11:28:27 | Pause | 469 | 100 | 72 | 11.4555 | -52.3105 | -4.254
11:28:28 | Pause | 470 | 100 | 72 | 11.4555 | -52.3105 | -4.254
11:28:29 | Pause | 471 | 100 | 72 | 11.4555 | -52.3105 | -4.254
11:28:30 | Pause | 472 | 100 | 72 | 11.4555 | -52.3105 | -4.254
11:28:31 | Pause | 473 | 100 | 72 | 11.4555 | -52.3105 | -4.254
11:28:32 | Pause | 474 | 100 | 72 | 11.4555 | -52.3105 | -4.254
11:28:33 | Pause | 475 | 100 | 72 | 11.4555 | -52.3105 | -4.254
11:28:34 | Pause | 476 | 100 | 72 | 11.4555 | -52.3105 | -4.254
11:28:35 | Pause | 477 | 100 | 72 | 11.4555 | -52.3105 | -4.254
11:28:36 | Pause | 478 | 100 | 72 | 11.4555 | -52.3105 | -4.254
11:28:37 | Pause | 479 | 100 | 72 | 11.4555 | -52.3105 | -4.254
11:28:38 | Pause | 480 | 100 | 72 | 11.4555 | -52.3105 | -4.254
11:28:39 | Pause | 481 | 100 | 72 | 11.4555 | -52.3105 | -4.254
11:28:40 | Pause | 482 | 100 | 72 | 11.4555 | -52.3105 | -4.254
11:28:41 | Pause | 483 | 100 | 72 | 11.4555 | -52.3105 | -4.254
11:28:42 | Pause | 484 | 100 | 72 | 11.4555 | -52.3105 | -4.254
11:28:43 | Pause | 485 | 100 | 72 | 11.4555 | -52.3105 | -4.254
11:28:44 | Pause | 486 | 100 | 72 | 11.4555 | -52.3105 | -4.254
11:28:45 | Pause | 487 | 100 | 72 | 11.4555 | -52.3105 | -4.254
11:28:46 | Pause | 488 | 100 | 72 | 11.4555 | -52.3105 | -4.254
11:28:47 | Pause | 489 | 100 | 72 | 11.4555 | -52.3105 | -4.254
11:28:48 | Pause | 490 | 100 | 72 | 11.4555 | -52.3105 | -4.254
11:28:49 | Pause | 491 | 100 | 72 | 11.4555 | -52.3105 | -4.254
11:28:50 | Pause | 492 | 100 | 72 | 11.4555 | -52.3105 | -4.254
11:28:51 | Pause | 493 | 100 | 72 | 11.4555 | -52.3105 | -4.254
11:28:52 | Pause | 494 | 100 | 72 | 11.4555 | -52.3105 | -4.254
11:28:53 | Pause | 495 | 100 | 72 | 11.4555 | -52.3105 | -4.254
11:28:54 | Pause | 496 | 100 | 72 | 11.4555 | -52.3105 | -4.254
11:28:55 | Pause | 497 | 100 | 72 | 11.4555 | -52.3105 | -4.254
11:28:56 | Pause | 498 | 100 | 72 | 11.4555 | -52.3105 | -4.254
11:28:57 | Pause | 499 | 100 | 72 | 11.4555 | -52.3105 | -4.254
11:28:58 | Pause | 500 | 100 | 72 | 11.4555 | -52.3105 | -4.254
11:28:59 | Pause | 501 | 100 | 72 | 11.4555 | -52.3105 | -4.254
11:29:00 | Pause | 502 | 100 | 72 | 11.4555 | -52.3105 | -4.254
11:29:01 | Pause | 503 | 100 | 72 | 11.4555 | -52.3105 | -4.254
11:29:02 | Pause | 504 | 100 | 72 | 11.4555 | -52.3105 | -4.254
11:29:03 | Pause | 505 | 100 | 72 | 11.4555 | -52.3105 | -4.254
11:29:04 | Pause | 506 | 100 | 72 | 11.4555 | -52.3105 | -4.254
11:29:05 | Pause | 507 | 100 | 72 | 11.4555 | -52.3105 | -4.254
11:29:06 | Pause | 508 | 100 | 72 | 11.4555 | -52.3105 | -4.254
11:29:07 | Pause | 509 | 100 | 72 | 11.4555 | -52.3105 | -4.254
11:29:08 | Pause | 510 | 100 | 72 | 11.4555 | -52.3105 | -4.254
11:29:09 | Pause | 511 | 100 | 72 | 11.4555 | -52.3105 | -4.254
11:29:10 | Pause | 512 | 100 | 72 | 11.4555 | -52.3105 | -4.254
11:29:11 | Pause | 513 | 100 | 72 | 11.4555 | -52.3105 | -4.254
11:29:12 | Pause | 514 | 100 | 72 | 11.4555 | -52.3105 | -4.254
11:29:13 | Pause | 515 | 100 | 72 | 11.4555 | -52.3105 | -4.254
11:29:14 | Pause | 516 | 100 | 72 | 11.4555 | -52.3105 | -4.254
11:29:15 | Pause | 517 | 100 | 72 | 11.4555 | -52.3105 | -4.254
11:29:16 | Pause | 518 | 100 | 72 | 11.4555 | -52.3105 | -4.254
11:29:17 | Pause | 519 | 100 | 72 | 11.4555 | -52.3105 | -4.254
11:29:18 | Pause | 520 | 100 | 72 | 11.4555 | -52.3105 | -4.254
11:29:19 | Pause | 521 | 100 | 72 | 11.4555 | -52.3105 | -4.254
11:29:20 | Pause | 522 | 100 | 72 | 11.4555 | -52.3105 | -4.254
11:29:21 | Pause | 523 | 100 | 72 | 11.4555 | -52.3105 | -4.254
11:29:22 | Pause | 524 | 100 | 72 | 11.4555 | -52.3105 | -4.254
11:29:23 | Pause | 525 | 100 | 72 | 11.4555 | -52.3105 | -4.254
11:29:24 | Pause | 526 | 100 | 72 | 11.4555 | -52.3105 | -4.254
11:29:25 | Pause | 527 | 100 | 72 | 11.4555 | -52.3105 | -4.254
11:29:26 | Pause | 528 | 100 | 72 | 11.4555 | -52.3105 | -4.254
11:29:27 | Pause | 529 | 100 | 72 | 11.4555 | -52.3105 | -4.254
11:29:28 | Pause | 530 | 100 | 72 | 11.4555 | -52.3105 | -4.254
11:29:29 | Pause | 531 | 100 | 72 | 11.4555 | -52.3105 | -4.254
11:29:30 | Pause | 532 | 100 | 72 | 11.4555 | -52.3105 | -4.254
11:29:31 | Pause | 533 | 100 | 72 | 11.4555 | -52.3105 | -4.254
11:29:32 | Pause | 534 | 100 | 72 | 11.4555 | -52.3105 | -4.254
11:29:33 | Pause | 535 | 100 | 72 | 11.4555 | -52.3105 | -4.254
11:29:34 | Pause | 536 | 100 | 72 | 11.4555 | -52.3105 | -4.254
11:29:35 | Pause | 537 | 100 | 72 | 11.4555 | -52.3105 | -4.254
11:29:36 | Pause | 538 | 100 | 72 | 11.4555 | -52.3105 | -4.254
11:29:37 | Pause | 539 | 100 | 72 | 11.4555 | -52.3105 | -4.254
11:29:38 | Pause | 540 | 100 | 72 | 11.4555 | -52.3105 | -4.254
11:29:39 | Pause | 541 | 100 | 72 | 11.4555 | -52.3105 | -4.254
11:29:40 | Pause | 542 | 100 | 72 | 11.4555 | -52.3105 | -4.254
11:29:41 | Pause | 543 | 100 | 72 | 11.4555 | -52.3105 | -4.254
11:29:42 | Pause | 544 | 100 | 72 | 11.4555 | -52.3105 | -4.254
11:29:43 | Pause | 545 | 100 | 72 | 11.4555 | -52.3105 | -4.254
11:29:44 | Pause | 546 | 100 | 72 | 11.4555 | -52.3105 | -4.254
11:29:45 | Pause | 547 | 100 | 72 | 11.4555 | -52.3105 | -4.254
11:29:46 | Pause | 548 | 100 | 72 | 11.4555 | -52.3105 | -4.254
11:29:47 | Pause | 549 | 100 | 72 | 11.4555 | -52.3105 | -4.254
11:29:48 | Pause | 550 | 100 | 72 | 11.4555 | -52.3105 | -4.254
11:29:49 | Pause | 551 | 100 | 72 | 11.4555 | -52.3105 | -4.254
11:29:50 | Pause | 552 | 100 | 72 | 11.4555 | -52.3105 | -4.254
11:29:51 | Pause | 553 | 100 | 72 | 11.4555 | -52.3105 | -4.254
11:29:52 | Pause | 554 | 100 | 72 | 11.4555 | -52.3105 | -4.254
11:29:53 | Pause | 555 | 100 | 72 | 11.4555 | -52.3105 | -4.254
11:29:54 | Pause | 556 | 100 | 72 | 11.4555 | -52.3105 | -4.254
11:29:55 | Pause | 557 | 100 | 72 | 11.4555 | -52.3105 | -4.254
11:29:56 | Pause | 558 | 100 | 72 | 11.4555 | -52.3105 | -4.254
11:29:57 | Pause | 559 | 100 | 72 | 11.4555 | -52.3105 | -4.254
11:29:58 | Pause | 560 | 100 | 72 | 11.4555 | -52.3105 | -4.254
11:29:59 | Pause | 561 | 100 | 72 | 11.4555 | -52.3105 | -4.254
11:30:00 | Pause | 562 | 100 | 72 | 11.4555 | -52.3105 | -4.254

## 29 Umlauf
Uhrzeit | Zeit t [s] | Zurückgelegte Distanz [m] | Außen- temperatur [°C] | Typ | SoC zum Zeitpunkt t [%] | Ist-Geschwindigkeit zum Zeitpunkt t [km/h] | Steigung im Intervall [t, t+1) [%] | Gewählte Beschleunigung im Intervall [t, t+1) [m/s²] | Empfangene Leistung mittels DWPT [kW] | Motorleistung [kW] | Leistung der Nebenverbraucher [kW] | Abgerufene Batterieleistung im Intervall [t, t+1) [kW] | Kumulierter Energieverbrauch nach Intervall [t, t+1) [kWh]
11:30:01 | 0 | 0 | 0 | Umlauf | 100 |  |  |  | 0 | 160 | 11.4555 | 198.4438 | 0.055123
11:30:02 | 1 | 2 | 0 | Umlauf | 99.9683 | 8.1 | 1.6 | 0.52778 | 0 | 36.0875 | 11.4555 | 55.0266 | 0.070408
11:30:03 | 2 | 5 | 0 | Umlauf | 99.9595 | 10 | 1.2 | 2.1667 | 0 | 131.5295 | 11.4555 | 165.4919 | 0.11638
11:30:04 | 3 | 10 | 0 | Umlauf | 99.9331 | 17.8 | 0.1 | 0.77778 | 0 | 90.2475 | 11.4555 | 117.7117 | 0.14908
11:30:05 | 4 | 16 | 0 | Umlauf | 99.9143 | 20.6 | 0 | 0.58333 | 0 | 81.8492 | 11.4555 | 107.9915 | 0.17907
11:30:06 | 5 | 22 | 0 | Umlauf | 99.8971 | 22.7 | 0 | 0.63889 | 0 | 97.2334 | 11.4555 | 125.7973 | 0.21402
11:30:07 | 6 | 29 | 0 | Umlauf | 99.877 | 25 | 0 | 0.44444 | 0 | 80.9469 | 11.4555 | 106.9472 | 0.24373
11:30:08 | 7 | 36 | 0 | Umlauf | 99.8599 | 26.6 | 0 | 1.0556 | 0 | 160 | 11.4555 | 198.4438 | 0.29885
11:30:09 | 8 | 45 | 0 | Umlauf | 99.8282 | 30.4 | 0 | -0.19444 | 0 | -3.9885 | 11.4555 | 8.6423 | 0.30125
11:30:10 | 9 | 53 | 0 | Umlauf | 99.8269 | 29.7 | 0 | 1.1667 | 0 | 160 | 11.4555 | 198.4438 | 0.35637
11:30:11 | 10 | 62 | 0 | Umlauf | 99.7952 | 33.9 | 0 | 0.88889 | 0 | 160 | 11.4555 | 198.4438 | 0.4115
11:30:12 | 11 | 73 | 0 | Umlauf | 99.7635 | 37.1 | 0 | 0.44444 | 0 | 122.7297 | 11.4555 | 155.3069 | 0.45464
11:30:13 | 12 | 83 | 0 | Umlauf | 99.7387 | 38.7 | 0 | -0.055556 | 0 | 23.3958 | 11.4555 | 40.3371 | 0.46584
11:30:14 | 13 | 94 | 0 | Umlauf | 99.7323 | 38.5 | 0 | -0.38889 | 0 | -30.004 | 11.4555 | -16.026 | 0.46139
11:30:15 | 14 | 104 | 0 | Umlauf | 99.7348 | 37.1 | 0 | -0.66667 | 0 | -65.285 | 11.4555 | -46.5087 | 0.44847
11:30:16 | 15 | 114 | 0 | Umlauf | 99.7423 | 34.7 | 0 | -0.27778 | 0 | -14.1059 | 11.4555 | -2.29 | 0.44783
11:30:17 | 16 | 123 | 0 | Umlauf | 99.7426 | 33.7 | 0 | 0.027778 | 0 | 34.4818 | 11.4555 | 53.1682 | 0.4626
11:30:18 | 17 | 133 | 0 | Umlauf | 99.7341 | 33.8 | 0 | -0.13889 | 0 | 4.018 | 11.4555 | 17.9091 | 0.46758
11:30:19 | 18 | 142 | 0 | Umlauf | 99.7313 | 33.3 | 0 | 0.19444 | 0 | 64.1242 | 11.4555 | 87.4765 | 0.49188
11:30:20 | 19 | 152 | 0 | Umlauf | 99.7173 | 34 | 0 | 0.72222 | 0 | 160 | 11.4555 | 198.4438 | 0.547
11:30:21 | 20 | 162 | 0 | Umlauf | 99.6856 | 36.6 | 0.4 | 0.19444 | 0 | 78.7461 | 11.4555 | 104.4 | 0.576
11:30:22 | 21 | 172 | 0 | Umlauf | 99.669 | 37.3 | 0 | -0.27778 | 0 | -14.7416 | 11.4555 | -2.8392 | 0.57521
11:30:23 | 22 | 182 | 0 | Umlauf | 99.6694 | 36.3 | -0.1 | 0.16667 | 0 | 63.2799 | 11.4555 | 86.4993 | 0.59924
11:30:24 | 23 | 192 | 0 | Umlauf | 99.6556 | 36.9 | -0.1 | -0.16667 | 0 | -1.4907 | 11.4555 | 11.5333 | 0.60244
11:30:25 | 24 | 203 | 0 | Umlauf | 99.6538 | 36.3 | 0 | 0.41667 | 0 | 114.4091 | 11.4555 | 145.6766 | 0.64291
11:30:26 | 25 | 213 | 0 | Umlauf | 99.6305 | 37.8 | 0 | 0.36111 | 0 | 108.1269 | 11.4555 | 138.4055 | 0.68135
11:30:27 | 26 | 224 | 0 | Umlauf | 99.6084 | 39.1 | 0 | 0.055556 | 0 | 47.3405 | 11.4555 | 68.0508 | 0.70026
11:30:28 | 27 | 235 | 0 | Umlauf | 99.5976 | 39.3 | 0 | 0.5 | 0 | 142.4795 | 11.4555 | 178.1655 | 0.74975
11:30:29 | 28 | 246 | 0 | Umlauf | 99.5691 | 41.1 | 0 | 0.33333 | 0 | 112.3673 | 11.4555 | 143.3134 | 0.78956
11:30:30 | 29 | 258 | 0 | Umlauf | 99.5462 | 42.3 | 0 | 0.027778 | 0 | 45.8643 | 11.4555 | 66.3424 | 0.80799
11:30:31 | 30 | 270 | 0 | Umlauf | 99.5356 | 42.4 | 0 | -0.027778 | 0 | 33.2163 | 11.4555 | 51.7034 | 0.82235
11:30:32 | 31 | 281 | 0 | Umlauf | 99.5274 | 42.3 | -0.2 | 0.13889 | 0 | 67.0622 | 11.4555 | 90.877 | 0.84759
11:30:33 | 32 | 293 | 0 | Umlauf | 99.5129 | 42.8 | -0.5 | 0.19444 | 0 | 74.3763 | 11.4555 | 99.3423 | 0.87519
11:30:34 | 33 | 305 | 0 | Umlauf | 99.497 | 43.5 | -0.7 | 0.33333 | 0 | 104.1983 | 11.4555 | 133.8586 | 0.91237
11:30:35 | 34 | 318 | 0 | Umlauf | 99.4756 | 44.7 | -0.9 | 0.41667 | 0 | 123.1734 | 11.4555 | 155.8205 | 0.95565
11:30:36 | 35 | 331 | 0 | Umlauf | 99.4508 | 46.2 | -1 | 0.30556 | 0 | 97.6625 | 11.4555 | 126.294 | 0.99073
11:30:37 | 36 | 344 | 0 | Umlauf | 99.4306 | 47.3 | -1.1 | 0.083333 | 0 | 40.9535 | 11.4555 | 60.6585 | 1.0076
11:30:38 | 37 | 357 | 0 | Umlauf | 99.4209 | 47.6 | -1.2 | 0.27778 | 0 | 89.1635 | 11.4555 | 116.4571 | 1.0399
11:30:39 | 38 | 371 | 0 | Umlauf | 99.4023 | 48.6 | -1 | -0.36111 | 0 | -46.5953 | 11.4555 | -30.3609 | 1.0315
11:30:40 | 39 | 384 | 0 | Umlauf | 99.4072 | 47.3 | -0.5 | 0.027778 | 0 | 41.1835 | 11.4555 | 60.9248 | 1.0484
11:30:41 | 40 | 397 | 0 | Umlauf | 99.3975 | 47.4 | -0.3 | -0.27778 | 0 | -20.978 | 11.4555 | -8.2275 | 1.0461
11:30:42 | 41 | 410 | 0 | Umlauf | 99.3988 | 46.4 | -0.5 | -0.27778 | 0 | -23.8595 | 11.4555 | -10.7171 | 1.0432
11:30:43 | 42 | 422 | 0 | Umlauf | 99.4005 | 45.4 | -0.8 | -0.33333 | 0 | -36.9339 | 11.4555 | -22.0133 | 1.037
11:30:44 | 43 | 435 | 0 | Umlauf | 99.404 | 44.2 | -0.8 | -0.083333 | 0 | 3.873 | 11.4555 | 17.7413 | 1.042
11:30:45 | 44 | 447 | 0 | Umlauf | 99.4012 | 43.9 | -0.7 | 0.083333 | 0 | 45.7085 | 11.4555 | 66.162 | 1.0604
11:30:46 | 45 | 459 | 0 | Umlauf | 99.3906 | 44.2 | -0.7 | -0.11111 | 0 | -0.34581 | 11.4555 | 12.8584 | 1.0639
11:30:47 | 46 | 471 | 0 | Umlauf | 99.3885 | 43.8 | -0.6 | -0.11111 | 0 | 1.5629 | 11.4555 | 15.0676 | 1.0681
11:30:48 | 47 | 483 | 0 | Umlauf | 99.3861 | 43.4 | -0.5 | -0.25 | 0 | -18.7951 | 11.4555 | -6.3415 | 1.0663
11:30:49 | 48 | 495 | 0 | Umlauf | 99.3872 | 42.5 | -0.5 | -0.44444 | 0 | -47.5799 | 11.4555 | -31.2115 | 1.0577
11:30:50 | 49 | 506 | 0 | Umlauf | 99.3921 | 40.9 | -0.5 | -0.69444 | 0 | -81.9706 | 11.4555 | -60.9251 | 1.0408
11:30:51 | 50 | 517 | 0 | Umlauf | 99.4019 | 38.4 | -0.4 | -0.38889 | 0 | -35.0112 | 11.4555 | -20.3521 | 1.0351
11:30:52 | 51 | 527 | 0 | Umlauf | 99.4051 | 37 | -0.4 | -0.19444 | 0 | -8.7439 | 11.4555 | 3.1383 | 1.036
11:30:53 | 52 | 537 | 0 | Umlauf | 99.4046 | 36.3 | -0.4 | -0.36111 | 0 | -29.9045 | 11.4555 | -15.9399 | 1.0315
11:30:54 | 53 | 547 | 0 | Umlauf | 99.4072 | 35 | -0.3 | -0.38889 | 0 | -31.2835 | 11.4555 | -17.1315 | 1.0268
11:30:55 | 54 | 557 | 0 | Umlauf | 99.4099 | 33.6 | -0.3 | -0.5 | 0 | -43.3174 | 11.4555 | -27.5287 | 1.0191
11:30:56 | 55 | 565 | 0 | Umlauf | 99.4143 | 31.8 | -0.3 | -0.13889 | 0 | -0.95776 | 11.4555 | 12.1501 | 1.0225
11:30:57 | 56 | 574 | 0 | Umlauf | 99.4123 | 31.3 | -0.3 | 0.027778 | 0 | 26.773 | 11.4555 | 44.246 | 1.0348
11:30:58 | 57 | 583 | 0 | Umlauf | 99.4053 | 31.4 | -0.2 | 0.11111 | 0 | 42.6889 | 11.4555 | 62.6671 | 1.0522
11:30:59 | 58 | 592 | 0 | Umlauf | 99.3953 | 31.8 | -0.3 | -0.027778 | 0 | 17.7019 | 11.4555 | 33.747 | 1.0616
11:31:00 | 59 | 600 | 0 | Umlauf | 99.3899 | 31.7 | -1.1 | -0.36111 | 0 | -34.0336 | 11.4555 | -19.5075 | 1.0562
11:31:01 | 60 | 609 | 0 | Umlauf | 99.393 | 30.4 | -1.7 | -0.83333 | 0 | -89.1386 | 11.4555 | -67.1182 | 1.0375
11:31:02 | 61 | 616 | 0 | Umlauf | 99.4037 | 27.4 | -1.9 | -0.80556 | 0 | -79.7674 | 11.4555 | -59.0215 | 1.0211
11:31:03 | 62 | 623 | 0 | Umlauf | 99.4131 | 24.5 | -1.9 | 0.41667 | 0 | 51.797 | 11.4555 | 73.2089 | 1.0415
11:31:04 | 63 | 631 | 0 | Umlauf | 99.4015 | 26 | -1.7 | 1 | 0 | 140.1591 | 11.4555 | 175.4798 | 1.0902
11:31:05 | 64 | 639 | 0 | Umlauf | 99.3734 | 29.6 | -1.3 | 0.63889 | 0 | 108.1292 | 11.4555 | 138.4082 | 1.1287
11:31:06 | 65 | 648 | 0 | Umlauf | 99.3513 | 31.9 | -1.3 | 0.027778 | 0 | 11.103 | 11.4555 | 26.1094 | 1.1359
11:31:07 | 66 | 656 | 0 | Umlauf | 99.3472 | 32 | -1.4 | -0.36111 | 0 | -37.4856 | 11.4555 | -22.49 | 1.1297
11:31:08 | 67 | 665 | 0 | Umlauf | 99.3508 | 30.7 | -1.5 | -0.44444 | 0 | -46.0969 | 11.4555 | -29.9302 | 1.1213
11:31:09 | 68 | 673 | 0 | Umlauf | 99.3555 | 29.1 | -1.5 | -0.66667 | 0 | -66.537 | 11.4555 | -47.5904 | 1.1081
11:31:10 | 69 | 681 | 0 | Umlauf | 99.3631 | 26.7 | -1 | -0.97222 | 0 | -85.4674 | 11.4555 | -63.9463 | 1.0904
11:31:11 | 70 | 687 | 0 | Umlauf | 99.3734 | 23.2 | -0.7 | -1.5 | 0 | -115.1458 | 11.4555 | -89.5885 | 1.0655
11:31:12 | 71 | 692 | 0 | Umlauf | 99.3877 | 17.8 | -0.6 | -1.1944 | 0 | -68.9244 | 11.4555 | -49.6532 | 1.0517
11:31:13 | 72 | 696 | 0 | Umlauf | 99.3956 | 13.5 | -0.6 | -0.47222 | 0 | -18.1966 | 11.4555 | -5.8243 | 1.0501
11:31:14 | 73 | 699 | 0 | Umlauf | 99.3965 | 11.8 | -0.7 | 0.083333 | 0 | 10.315 | 11.4555 | 25.1973 | 1.0571
11:31:15 | 74 | 702 | 0 | Umlauf | 99.3925 | 12.1 | -0.9 | 0.41667 | 0 | 31.249 | 11.4555 | 49.4265 | 1.0708
11:31:16 | 75 | 706 | 0 | Umlauf | 99.3846 | 13.6 | -1.2 | 0.33333 | 0 | 26.9339 | 11.4555 | 44.4321 | 1.0831
11:31:17 | 76 | 710 | 0 | Umlauf | 99.3775 | 14.8 | -1.7 | 0.22222 | 0 | 16.6488 | 11.4555 | 32.528 | 1.0922
11:31:18 | 77 | 715 | 0 | Umlauf | 99.3723 | 15.6 | -1.6 | 0.58333 | 0 | 48.9684 | 11.4555 | 69.9351 | 1.1116
11:31:19 | 78 | 719 | 0 | Umlauf | 99.3611 | 17.7 | -1.2 | 0.41667 | 0 | 43.2748 | 11.4555 | 63.3452 | 1.1292
11:31:20 | 79 | 725 | 0 | Umlauf | 99.351 | 19.2 | -1 | 0.27778 | 0 | 34.5237 | 11.4555 | 53.2167 | 1.144
11:31:21 | 80 | 730 | 0 | Umlauf | 99.3425 | 20.2 | -0.9 | 0 | 0 | 6.9613 | 11.4555 | 21.3157 | 1.1499
11:31:22 | 81 | 736 | 0 | Umlauf | 99.3391 | 20.2 | -0.8 | -0.61111 | 0 | -38.1224 | 11.4555 | -23.0403 | 1.1435
11:31:23 | 82 | 741 | 0 | Umlauf | 99.3428 | 18 | -0.8 | 0.13889 | 0 | 20.5557 | 11.4555 | 37.0499 | 1.1538
11:31:24 | 83 | 746 | 0 | Umlauf | 99.3369 | 18.5 | -0.7 | 0.30556 | 0 | 38.845 | 11.4555 | 58.2181 | 1.17
11:31:25 | 84 | 752 | 0 | Umlauf | 99.3276 | 19.6 | -0.6 | 0 | 0 | 9.7146 | 11.4555 | 24.5024 | 1.1768
11:31:26 | 85 | 757 | 0 | Umlauf | 99.3237 | 19.6 | -0.5 | 0.055556 | 0 | 16.6283 | 11.4555 | 32.5044 | 1.1858
11:31:27 | 86 | 763 | 0 | Umlauf | 99.3185 | 19.8 | -0.4 | 0.33333 | 0 | 47.6876 | 11.4555 | 68.4526 | 1.2048
11:31:28 | 87 | 768 | 0 | Umlauf | 99.3076 | 21 | -0.4 | -0.80556 | 0 | -51.137 | 11.4555 | -34.2848 | 1.1953
11:31:29 | 88 | 773 | 0 | Umlauf | 99.3131 | 18.1 | -0.4 | -0.22222 | 0 | -7.1776 | 11.4555 | 4.9513 | 1.1967
11:31:30 | 89 | 778 | 0 | Umlauf | 99.3123 | 17.3 | -0.9 | -1.3611 | 0 | -78.8289 | 11.4555 | -58.2106 | 1.1805
11:31:31 | 90 | 782 | 0 | Umlauf | 99.3216 | 12.4 | -1.6 | -0.22222 | 0 | -9.956 | 11.4555 | 1.7355 | 1.181
11:31:32 | 91 | 785 | 0 | Umlauf | 99.3213 | 11.6 | -2.3 | 0.27778 | 0 | 12.9022 | 11.4555 | 28.1918 | 1.1888
11:31:33 | 92 | 788 | 0 | Umlauf | 99.3168 | 12.6 | -2.7 | 0.13889 | 0 | 1.9677 | 11.4555 | 15.5361 | 1.1931
11:31:34 | 93 | 792 | 0 | Umlauf | 99.3143 | 13.1 | -3.3 | 0.27778 | 0 | 7.929 | 11.4555 | 22.4357 | 1.1994
11:31:35 | 94 | 796 | 0 | Umlauf | 99.3107 | 14.1 | -3.7 | 0.13889 | 0 | -3.1905 | 11.4555 | 9.566 | 1.202
11:31:36 | 95 | 800 | 0 | Umlauf | 99.3092 | 14.6 | -4.2 | -1.0278 | 0 | -65.4202 | 11.4555 | -46.6255 | 1.1891
11:31:37 | 96 | 803 | 0 | Umlauf | 99.3166 | 10.9 | -5.3 | -0.13889 | 0 | -18.8751 | 11.4555 | -6.4106 | 1.1873
11:31:38 | 97 | 809 | 0 | Umlauf | 99.3177 | 10.4 | -4.7 | 0.61111 | 0 | 17.6318 | 11.4555 | 33.6658 | 1.1966
11:31:39 | 98 | 812 | 0 | Umlauf | 99.3123 | 12.6 | -3.3 | 0.52778 | 0 | 24.7149 | 11.4555 | 41.8638 | 1.2083
11:31:40 | 99 | 816 | 0 | Umlauf | 99.3056 | 14.5 | -2.5 | 0.41667 | 0 | 25.6845 | 11.4555 | 42.986 | 1.2202
11:31:41 | 100 | 821 | 0 | Umlauf | 99.2987 | 16 | -2.1 | 0.27778 | 0 | 19.6118 | 11.4555 | 35.9574 | 1.2302
11:31:42 | 101 | 826 | 0 | Umlauf | 99.293 | 17 | -1.7 | 0.58333 | 0 | 52.5672 | 11.4555 | 74.1003 | 1.2508
11:31:43 | 102 | 831 | 0 | Umlauf | 99.2812 | 19.1 | -1.4 | -0.52778 | 0 | -34.2958 | 11.4555 | -19.734 | 1.2453
11:31:44 | 103 | 836 | 0 | Umlauf | 99.2843 | 17.2 | -1.4 | -0.13889 | 0 | -7.502 | 11.4555 | 4.5758 | 1.2466
11:31:45 | 104 | 840 | 0 | Umlauf | 99.2836 | 16.7 | -1.3 | -0.13889 | 0 | -6.7501 | 11.4555 | 5.446 | 1.2481
11:31:46 | 105 | 845 | 0 | Umlauf | 99.2827 | 16.2 | -1.2 | 0.25 | 0 | 24.8702 | 11.4555 | 42.0436 | 1.2598
11:31:47 | 106 | 850 | 0 | Umlauf | 99.276 | 17.1 | -1 | 0.61111 | 0 | 61.5754 | 11.4555 | 84.5265 | 1.2832
11:31:48 | 107 | 855 | 0 | Umlauf | 99.2625 | 19.3 | -0.8 | 1.1389 | 0 | 126.9215 | 11.4555 | 160.1586 | 1.3277
11:31:49 | 108 | 861 | 0 | Umlauf | 99.2369 | 23.4 | -0.6 | 0.63889 | 0 | 93.1298 | 11.4555 | 121.0478 | 1.3613
11:31:50 | 109 | 869 | 0 | Umlauf | 99.2176 | 25.7 | -0.5 | 0.41667 | 0 | 72.8579 | 11.4555 | 97.5849 | 1.3885
11:31:51 | 110 | 876 | 0 | Umlauf | 99.202 | 27.2 | -0.4 | 0.19444 | 0 | 45.8818 | 11.4555 | 66.3625 | 1.4069
11:31:52 | 111 | 884 | 0 | Umlauf | 99.1914 | 27.9 | -0.3 | 0.38889 | 0 | 78.0447 | 11.4555 | 103.5881 | 1.4357
11:31:53 | 112 | 892 | 0 | Umlauf | 99.1749 | 29.3 | -0.3 | 0.61111 | 0 | 117.5337 | 11.4555 | 149.293 | 1.4771
11:31:54 | 113 | 901 | 0 | Umlauf | 99.1511 | 31.5 | -0.2 | 1.1944 | 0 | 160 | 11.4555 | 198.4438 | 1.5323
11:31:55 | 114 | 911 | 0 | Umlauf | 99.1194 | 35.8 | -0.2 | -0.25 | 0 | -13.2607 | 11.4555 | -1.5598 | 1.5318
11:31:56 | 115 | 920 | 0 | Umlauf | 99.1196 | 34.9 | -0.2 | -0.36111 | 0 | -26.6583 | 11.4555 | -13.1352 | 1.5282
11:31:57 | 116 | 930 | 0 | Umlauf | 99.1217 | 33.6 | -0.2 | -0.25 | 0 | -12.7553 | 11.4555 | -1.1231 | 1.5279
11:31:58 | 117 | 939 | 0 | Umlauf | 99.1219 | 32.7 | -0.1 | -0.11111 | 0 | 6.9253 | 11.4555 | 21.274 | 1.5338
11:31:59 | 118 | 948 | 0 | Umlauf | 99.1185 | 32.3 | -0.1 | 0.13889 | 0 | 50.6072 | 11.4555 | 71.8318 | 1.5537
11:32:00 | 119 | 957 | 0 | Umlauf | 99.1071 | 32.8 | -0.1 | 0.38889 | 0 | 96.0141 | 11.4555 | 124.3861 | 1.5883
11:32:01 | 120 | 966 | 0 | Umlauf | 99.0872 | 34.2 | -0.1 | -0.66667 | 0 | -61.7368 | 11.4555 | -43.443 | 1.5762
11:32:02 | 121 | 975 | 0 | Umlauf | 99.0941 | 31.8 | -0.1 | -0.027778 | 0 | 20.951 | 11.4555 | 37.5075 | 1.5866
11:32:03 | 122 | 984 | 0 | Umlauf | 99.0881 | 31.7 | -0.1 | -0.11111 | 0 | 6.5228 | 11.4555 | 20.8081 | 1.5924
11:32:04 | 123 | 993 | 0 | Umlauf | 99.0848 | 31.3 | -0.1 | -0.25 | 0 | -11.1315 | 11.4555 | 0.37496 | 1.5925
11:32:05 | 124 | 1001 | 0 | Umlauf | 99.0848 | 30.4 | -0.1 | 0.25 | 0 | 65.6324 | 11.4555 | 89.2221 | 1.6173
11:32:06 | 125 | 1010 | 0 | Umlauf | 99.0705 | 31.3 | -0.1 | -0.027778 | 0 | 20.5293 | 11.4555 | 37.0194 | 1.6276
11:32:07 | 126 | 1019 | 0 | Umlauf | 99.0646 | 31.2 | -0.1 | -1.0278 | 0 | -96.1957 | 11.4555 | -73.2156 | 1.6072
11:32:08 | 127 | 1026 | 0 | Umlauf | 99.0763 | 27.5 | -0.1 | -0.72222 | 0 | -55.685 | 11.4555 | -38.2143 | 1.5966
11:32:09 | 128 | 1033 | 0 | Umlauf | 99.0824 | 24.9 | -0.1 | -0.91667 | 0 | -67.6016 | 11.4555 | -48.5102 | 1.5832
11:32:10 | 129 | 1039 | 0 | Umlauf | 99.0901 | 21.6 | -0.1 | -0.61111 | 0 | -35.7002 | 11.4555 | -20.9475 | 1.5773
11:32:11 | 130 | 1044 | 0 | Umlauf | 99.0935 | 19.4 | -0.1 | -1.1389 | 0 | -68.071 | 11.4555 | -48.9159 | 1.5637
11:32:12 | 131 | 1049 | 0 | Umlauf | 99.1013 | 15.3 | -0.1 | -0.80556 | 0 | -35.9337 | 11.4555 | -21.1492 | 1.5579
11:32:13 | 132 | 1052 | 0 | Umlauf | 99.1047 | 12.4 | -0.3 | -0.055556 | 0 | 4.039 | 11.4555 | 17.9334 | 1.5629
11:32:14 | 133 | 1056 | 0 | Umlauf | 99.1018 | 12.2 | -0.5 | -0.25 | 0 | -6.5603 | 11.4555 | 5.6657 | 1.5644
11:32:15 | 134 | 1059 | 0 | Umlauf | 99.1009 | 11.3 | -0.8 | 0.27778 | 0 | 21.2188 | 11.4555 | 37.8174 | 1.5749
11:32:16 | 135 | 1062 | 0 | Umlauf | 99.0949 | 12.3 | -1 | -0.83333 | 0 | -33.7993 | 11.4555 | -19.3051 | 1.5696
11:32:17 | 136 | 1065 | 0 | Umlauf | 99.0979 | 9.3 | -1.6 | -0.25 | 0 | -8.4106 | 11.4555 | 3.5242 | 1.5705
11:32:18 | 137 | 1067 | 0 | Umlauf | 99.0974 | 8.4 | -1.9 | 1.5 | 0 | 66.7539 | 11.4555 | 90.5201 | 1.5957
11:32:19 | 138 | 1071 | 0 | Umlauf | 99.0829 | 13.8 | -1.2 | 0.41667 | 0 | 33.5813 | 11.4555 | 52.1258 | 1.6102
11:32:20 | 139 | 1075 | 0 | Umlauf | 99.0746 | 15.3 | -0.6 | 0.63889 | 0 | 60.4445 | 11.4555 | 83.2176 | 1.6333
11:32:21 | 140 | 1080 | 0 | Umlauf | 99.0613 | 17.6 | -0.5 | 0.22222 | 0 | 30.7364 | 11.4555 | 48.8332 | 1.6469
11:32:22 | 141 | 1085 | 0 | Umlauf | 99.0535 | 18.4 | -0.6 | 0.11111 | 0 | 20.1423 | 11.4555 | 36.5715 | 1.657
11:32:23 | 142 | 1090 | 0 | Umlauf | 99.0477 | 18.8 | -0.7 | 0.38889 | 0 | 48.0011 | 11.4555 | 68.8155 | 1.6761
11:32:24 | 143 | 1096 | 0 | Umlauf | 99.0367 | 20.2 | -0.7 | -0.33333 | 0 | -17.7814 | 11.4555 | -5.4656 | 1.6746
11:32:25 | 144 | 1101 | 0 | Umlauf | 99.0376 | 19 | -0.9 | 0.69444 | 0 | 78.1065 | 11.4555 | 103.6597 | 1.7034
11:32:26 | 145 | 1107 | 0 | Umlauf | 99.021 | 21.5 | -0.9 | 0.72222 | 0 | 91.8299 | 11.4555 | 119.5432 | 1.7366
11:32:27 | 146 | 1114 | 0 | Umlauf | 99.0019 | 24.1 | -0.9 | 0.36111 | 0 | 55.948 | 11.4555 | 78.0133 | 1.7583
11:32:28 | 147 | 1121 | 0 | Umlauf | 98.9895 | 25.4 | -1 | 0.33333 | 0 | 53.9902 | 11.4555 | 75.7472 | 1.7793
11:32:29 | 148 | 1128 | 0 | Umlauf | 98.9774 | 26.6 | -1.1 | 1.5278 | 0 | 160 | 11.4555 | 198.4438 | 1.8344
11:32:30 | 149 | 1137 | 0 | Umlauf | 98.9457 | 32.1 | -1 | -1.3056 | 0 | -139.6563 | 11.4555 | -110.7655 | 1.8037
11:32:31 | 150 | 1145 | 0 | Umlauf | 98.9634 | 27.4 | -0.7 | -0.44444 | 0 | -34.2277 | 11.4555 | -19.6752 | 1.7982
11:32:32 | 151 | 1152 | 0 | Umlauf | 98.9665 | 25.8 | -0.9 | -0.38889 | 0 | -29.038 | 11.4555 | -15.1913 | 1.794
11:32:33 | 152 | 1159 | 0 | Umlauf | 98.969 | 24.4 | -1.1 | -0.75 | 0 | -60.0707 | 11.4555 | -42.0035 | 1.7823
11:32:34 | 153 | 1165 | 0 | Umlauf | 98.9757 | 21.7 | -1.3 | -0.11111 | 0 | -6.4062 | 11.4555 | 5.8441 | 1.7839
11:32:35 | 154 | 1171 | 0 | Umlauf | 98.9747 | 21.3 | -1.6 | -0.97222 | 0 | -72.7307 | 11.4555 | -52.9418 | 1.7692
11:32:36 | 155 | 1176 | 0 | Umlauf | 98.9832 | 17.8 | -1.9 | -1.8889 | 0 | -119.9003 | 11.4555 | -93.6963 | 1.7432
11:32:37 | 156 | 1179 | 0 | Umlauf | 98.9982 | 11 | -2.9 | -0.66667 | 0 | -30.7113 | 11.4555 | -16.637 | 1.7386
11:32:38 | 157 | 1181 | 0 | Umlauf | 99.0008 | 8.6 | -3.4 | 0.22222 | 0 | 2.0938 | 11.4555 | 15.682 | 1.7429
11:32:39 | 158 | 1184 | 0 | Umlauf | 98.9983 | 9.4 | -2.7 | 0.13889 | 0 | 1.4062 | 11.4555 | 14.8861 | 1.7471
11:32:40 | 159 | 1187 | 0 | Umlauf | 98.9959 | 9.9 | -2.3 | -1.3611 | 0 | -49.8019 | 11.4555 | -33.1313 | 1.7379
11:32:41 | 160 | 1189 | 0 | Umlauf | 99.0012 | 5 | -3.9 | -0.66667 | 0 | -15.6361 | 11.4555 | -3.612 | 1.7369
11:32:42 | 161 | 1191 | 0 | Umlauf | 99.0018 | 2.6 | -5.8 | -0.083333 | 0 | -4.4407 | 11.4555 | 8.119 | 1.7391
11:32:43 | 162 | 1194 | 0 | Umlauf | 99.0005 | 2.3 | -4.3 | 0.083333 | 0 | -1.4498 | 11.4555 | 11.5807 | 1.7423
11:32:44 | 163 | 1195 | 0 | Umlauf | 98.9986 | 2.6 | -2.7 | -0.61111 | 0 | -6.5991 | 11.4555 | 5.6208 | 1.7439
11:32:45 | 164 | 1196 | 0 | Umlauf | 98.9978 | 0.4 | -5 | 0 | 0 | -0.46127 | 11.4555 | 12.7248 | 1.7474
11:32:46 | 165 | 1198 | 0 | Umlauf | 98.9957 | 0.4 | -5 | 0.52778 | 0 | 0.43199 | 11.4555 | 13.7586 | 1.7513
11:32:47 | 166 | 1201 | 0 | Umlauf | 98.9935 | 2.3 | -0.1 | 1 | 0 | 14.1345 | 11.4555 | 29.618 | 1.7595
11:32:48 | 167 | 1204 | 0 | Umlauf | 98.9888 | 5.9 | 0 | 1.1944 | 0 | 42.8047 | 11.4555 | 62.8011 | 1.7769
11:32:49 | 168 | 1207 | 0 | Umlauf | 98.9788 | 10.2 | 0 | 0.36111 | 0 | 27.9146 | 11.4555 | 45.5672 | 1.7896
11:32:50 | 169 | 1210 | 0 | Umlauf | 98.9715 | 11.5 | 0 | 0.61111 | 0 | 47.1132 | 11.4555 | 67.7878 | 1.8084
11:32:51 | 170 | 1214 | 0 | Umlauf | 98.9607 | 13.7 | 0 | 0.083333 | 0 | 16.9371 | 11.4555 | 32.8618 | 1.8176
11:32:52 | 171 | 1218 | 0 | Umlauf | 98.9554 | 14 | 0 | 0.16667 | 0 | 23.6535 | 11.4555 | 40.6354 | 1.8288
11:32:53 | 172 | 1222 | 0 | Umlauf | 98.9489 | 14.6 | 0 | 1 | 0 | 90.7524 | 11.4555 | 118.2962 | 1.8617
11:32:54 | 173 | 1227 | 0 | Umlauf | 98.9301 | 18.2 | 0 | 0.33333 | 0 | 47.4497 | 11.4555 | 68.1773 | 1.8806
11:32:55 | 174 | 1232 | 0 | Umlauf | 98.9192 | 19.4 | 0 | 0.75 | 0 | 94.5504 | 11.4555 | 122.692 | 1.9147
11:32:56 | 175 | 1239 | 0 | Umlauf | 98.8996 | 22.1 | 0 | -0.91667 | 0 | -59.4462 | 11.4555 | -41.464 | 1.9032
11:32:57 | 176 | 1244 | 0 | Umlauf | 98.9062 | 18.8 | 0 | -0.33333 | 0 | -12.2695 | 11.4555 | -0.70328 | 1.903
11:32:58 | 177 | 1249 | 0 | Umlauf | 98.9063 | 17.6 | 0 | 0.16667 | 0 | 29.9229 | 11.4555 | 47.8917 | 1.9163
11:32:59 | 178 | 1254 | 0 | Umlauf | 98.8987 | 18.2 | 0 | -0.75 | 0 | -38.4923 | 11.4555 | -23.3598 | 1.9098
11:33:00 | 179 | 1258 | 0 | Umlauf | 98.9024 | 15.5 | 0 | 0.61111 | 0 | 63.6568 | 11.4555 | 86.9354 | 1.934
11:33:01 | 180 | 1263 | 0 | Umlauf | 98.8885 | 17.7 | 0 | 0.055556 | 0 | 19.4203 | 11.4555 | 35.7359 | 1.9439
11:33:02 | 181 | 1268 | 0 | Umlauf | 98.8828 | 17.9 | 0 | 0.30556 | 0 | 43.9497 | 11.4555 | 64.1264 | 1.9617
11:33:03 | 182 | 1273 | 0 | Umlauf | 98.8726 | 19 | 0 | 0.86111 | 0 | 104.0364 | 11.4555 | 133.6712 | 1.9988
11:33:04 | 183 | 1279 | 0 | Umlauf | 98.8512 | 22.1 | 0 | 0.5 | 0 | 77.9416 | 11.4555 | 103.4688 | 2.0276
11:33:05 | 184 | 1286 | 0 | Umlauf | 98.8347 | 23.9 | 0 | 0.33333 | 0 | 62.8462 | 11.4555 | 85.9973 | 2.0515
11:33:06 | 185 | 1293 | 0 | Umlauf | 98.821 | 25.1 | -0.4 | -0.055556 | 0 | 8.0103 | 11.4555 | 22.5298 | 2.0577
11:33:07 | 186 | 1300 | 0 | Umlauf | 98.8174 | 24.9 | -0.9 | 0.86111 | 0 | 125.4966 | 11.4555 | 158.5093 | 2.1018
11:33:08 | 187 | 1308 | 0 | Umlauf | 98.7921 | 28 | -1.2 | -0.47222 | 0 | -42.2668 | 11.4555 | -26.621 | 2.0944
11:33:09 | 188 | 1315 | 0 | Umlauf | 98.7963 | 26.3 | -1.6 | 0.22222 | 0 | 32.09 | 11.4555 | 50.3998 | 2.1084
11:33:10 | 189 | 1322 | 0 | Umlauf | 98.7883 | 27.1 | -2 | 0.44444 | 0 | 60.3369 | 11.4555 | 83.093 | 2.1314
11:33:11 | 190 | 1330 | 0 | Umlauf | 98.775 | 28.7 | -2.1 | -0.13889 | 0 | -18.23 | 11.4555 | -5.8532 | 2.1298
11:33:12 | 191 | 1338 | 0 | Umlauf | 98.776 | 28.2 | -2 | -0.58333 | 0 | -60.9774 | 11.4555 | -42.787 | 2.1179
11:33:13 | 192 | 1346 | 0 | Umlauf | 98.7828 | 26.1 | -1.9 | 0.055556 | 0 | 4.2019 | 11.4555 | 18.1219 | 2.123
11:33:14 | 193 | 1353 | 0 | Umlauf | 98.7799 | 26.3 | -1.7 | 0.22222 | 0 | 30.7466 | 11.4555 | 48.845 | 2.1365
11:33:15 | 194 | 1360 | 0 | Umlauf | 98.7721 | 27.1 | -1.5 | -0.055556 | 0 | -4.0783 | 11.4555 | 8.5384 | 2.1389
11:33:16 | 195 | 1368 | 0 | Umlauf | 98.7707 | 26.9 | -1.3 | -0.27778 | 0 | -23.2514 | 11.4555 | -10.1917 | 2.1361
11:33:17 | 196 | 1375 | 0 | Umlauf | 98.7724 | 25.9 | -1.2 | -0.027778 | 0 | 1.6858 | 11.4555 | 15.2098 | 2.1403
11:33:18 | 197 | 1382 | 0 | Umlauf | 98.7699 | 25.8 | -1.1 | -0.44444 | 0 | -35.766 | 11.4555 | -21.0043 | 2.1345
11:33:19 | 198 | 1389 | 0 | Umlauf | 98.7733 | 24.2 | -1.3 | -0.63889 | 0 | -51.7609 | 11.4555 | -34.8239 | 2.1248
11:33:20 | 199 | 1395 | 0 | Umlauf | 98.7789 | 21.9 | -1.7 | -0.36111 | 0 | -28.5406 | 11.4555 | -14.7616 | 2.1207
11:33:21 | 200 | 1401 | 0 | Umlauf | 98.7812 | 20.6 | -2.2 | -0.58333 | 0 | -46.3634 | 11.4555 | -30.1605 | 2.1123
11:33:22 | 201 | 1406 | 0 | Umlauf | 98.786 | 18.5 | -2.8 | -1.6389 | 0 | -113.8601 | 11.4555 | -88.4776 | 2.0877
11:33:23 | 202 | 1409 | 0 | Umlauf | 98.8001 | 12.6 | -4.3 | -2.25 | 0 | -110.9129 | 11.4555 | -85.9312 | 2.0639
11:33:24 | 203 | 1412 | 0 | Umlauf | 98.8139 | 4.5 | -11.6 | -0.61111 | 0 | -24.5307 | 11.4555 | -11.297 | 2.0607
11:33:25 | 204 | 1414 | 0 | Umlauf | 98.8157 | 2.3 | -16.7 | -0.13889 | 0 | -12.4948 | 11.4555 | -0.89801 | 2.0605
11:33:26 | 205 | 1415 | 0 | Umlauf | 98.8158 | 1.8 | -14.8 | 0.30556 | 0 | -5.8836 | 11.4555 | 6.4489 | 2.0623
11:33:27 | 206 | 1418 | 0 | Umlauf | 98.8148 | 2.9 | -7.7 | 2.7222 | 0 | 33.7091 | 11.4555 | 52.2738 | 2.0768
11:33:28 | 207 | 1422 | 0 | Umlauf | 98.8064 | 12.7 | -1.4 | 0.83333 | 0 | 58.3048 | 11.4555 | 80.741 | 2.0992
11:33:29 | 208 | 1426 | 0 | Umlauf | 98.7936 | 15.7 | -1.1 | 0.5 | 0 | 46.1929 | 11.4555 | 66.7226 | 2.1178
11:33:30 | 209 | 1431 | 0 | Umlauf | 98.7829 | 17.5 | -1 | -1.2222 | 0 | -71.7877 | 11.4555 | -52.1271 | 2.1033
11:33:31 | 210 | 1434 | 0 | Umlauf | 98.7912 | 13.1 | -1.8 | -0.58333 | 0 | -27.9552 | 11.4555 | -14.2558 | 2.0993
11:33:32 | 211 | 1438 | 0 | Umlauf | 98.7935 | 11 | -2.3 | -0.72222 | 0 | -30.6782 | 11.4555 | -16.6084 | 2.0947
11:33:33 | 212 | 1440 | 0 | Umlauf | 98.7961 | 8.4 | -3.1 | 0.11111 | 0 | -1.1232 | 11.4555 | 11.9586 | 2.098
11:33:34 | 213 | 1442 | 0 | Umlauf | 98.7942 | 8.8 | -2.9 | -0.11111 | 0 | -7.4499 | 11.4555 | 4.6361 | 2.0993
11:33:35 | 214 | 1445 | 0 | Umlauf | 98.7935 | 8.4 | -2.6 | -0.19444 | 0 | -8.7385 | 11.4555 | 3.1447 | 2.1002
11:33:36 | 215 | 1447 | 0 | Umlauf | 98.793 | 7.7 | -2.7 | 0.13889 | 0 | 1.1309 | 11.4555 | 14.5676 | 2.1042
11:33:37 | 216 | 1449 | 0 | Umlauf | 98.7907 | 8.2 | -2.4 | 0.13889 | 0 | 2.4664 | 11.4555 | 16.1133 | 2.1087
11:33:38 | 217 | 1451 | 0 | Umlauf | 98.7881 | 8.7 | -2 | 0.33333 | 0 | 13.586 | 11.4555 | 28.9832 | 2.1168
11:33:39 | 218 | 1454 | 0 | Umlauf | 98.7835 | 9.9 | -1.6 | 1.4722 | 0 | 78.7233 | 11.4555 | 104.3736 | 2.1458
11:33:40 | 219 | 1458 | 0 | Umlauf | 98.7668 | 15.2 | -0.9 | 0.83333 | 0 | 73.7635 | 11.4555 | 98.633 | 2.1732
11:33:41 | 220 | 1464 | 0 | Umlauf | 98.7511 | 18.2 | -0.7 | 0.083333 | 0 | 16.2361 | 11.4555 | 32.0504 | 2.1821
11:33:42 | 221 | 1469 | 0 | Umlauf | 98.7459 | 18.5 | -0.6 | -0.30556 | 0 | -13.9462 | 11.4555 | -2.152 | 2.1815
11:33:43 | 222 | 1473 | 0 | Umlauf | 98.7463 | 17.4 | -0.6 | 1.0278 | 0 | 105.5936 | 11.4555 | 135.4735 | 2.2191
11:33:44 | 223 | 1479 | 0 | Umlauf | 98.7247 | 21.1 | -0.4 | 0.83333 | 0 | 108.2071 | 11.4555 | 138.4984 | 2.2576
11:33:45 | 224 | 1486 | 0 | Umlauf | 98.7026 | 24.1 | -0.3 | 2.3056 | 0 | 160 | 11.4555 | 198.4438 | 2.3127
11:33:46 | 225 | 1495 | 0 | Umlauf | 98.6709 | 32.4 | -0.2 | -1.6389 | 0 | -160 | 11.4555 | -128.3425 | 2.277
11:33:47 | 226 | 1502 | 0 | Umlauf | 98.6914 | 26.5 | -0.2 | 1.6111 | 0 | 160 | 11.4555 | 198.4438 | 2.3322
11:33:48 | 227 | 1511 | 0 | Umlauf | 98.6597 | 32.3 | -0.2 | -2.4167 | 0 | -160 | 11.4555 | -128.3425 | 2.2965
11:33:49 | 228 | 1518 | 0 | Umlauf | 98.6802 | 23.6 | -0.7 | -0.47222 | 0 | -32.0554 | 11.4555 | -17.7983 | 2.2916
11:33:50 | 229 | 1524 | 0 | Umlauf | 98.683 | 21.9 | -1.4 | -0.77778 | 0 | -58.3692 | 11.4555 | -40.5334 | 2.2803
11:33:51 | 230 | 1529 | 0 | Umlauf | 98.6895 | 19.1 | -2.3 | -1.0278 | 0 | -73.4511 | 11.4555 | -53.5642 | 2.2654
11:33:52 | 231 | 1534 | 0 | Umlauf | 98.698 | 15.4 | -3.5 | -0.027778 | 0 | -11.434 | 11.4555 | 0.024793 | 2.2654
11:33:53 | 232 | 1538 | 0 | Umlauf | 98.698 | 15.3 | -3.9 | -0.22222 | 0 | -23.81 | 11.4555 | -10.6743 | 2.2625
11:33:54 | 233 | 1542 | 0 | Umlauf | 98.6997 | 14.5 | -4.3 | 1.8056 | 0 | 121.717 | 11.4555 | 154.1348 | 2.3053
11:33:55 | 234 | 1548 | 0 | Umlauf | 98.6751 | 21 | -2.7 | -2.25 | 0 | -160 | 11.4555 | -128.3425 | 2.2696
11:33:56 | 235 | 1551 | 0 | Umlauf | 98.6956 | 12.9 | -3.9 | 3.9444 | 0 | 160 | 11.4555 | 198.4438 | 2.3248
11:33:57 | 236 | 1559 | 0 | Umlauf | 98.6639 | 27.1 | -1.6 | -3.3889 | 0 | -160 | 11.4555 | -128.3425 | 2.2891
11:33:58 | 237 | 1563 | 0 | Umlauf | 98.6844 | 14.9 | -2.7 | 0.88889 | 0 | 63.0922 | 11.4555 | 86.282 | 2.3131
11:33:59 | 238 | 1568 | 0 | Umlauf | 98.6707 | 18.1 | -2 | 0.13889 | 0 | 9.5815 | 11.4555 | 24.3483 | 2.3198
11:34:00 | 239 | 1573 | 0 | Umlauf | 98.6668 | 18.6 | -1.7 | 0.33333 | 0 | 32.3654 | 11.4555 | 50.7186 | 2.3339
11:34:01 | 240 | 1579 | 0 | Umlauf | 98.6587 | 19.8 | -1.4 | 0.13889 | 0 | 16.6684 | 11.4555 | 32.5507 | 2.343
11:34:02 | 241 | 1584 | 0 | Umlauf | 98.6535 | 20.3 | -1.2 | -0.13889 | 0 | -7.3724 | 11.4555 | 4.7257 | 2.3443
11:34:03 | 242 | 1590 | 0 | Umlauf | 98.6527 | 19.8 | -1.1 | -0.13889 | 0 | -6.5616 | 11.4555 | 5.6642 | 2.3458
11:34:04 | 243 | 1595 | 0 | Umlauf | 98.6518 | 19.3 | -1 | 0.13889 | 0 | 20.1558 | 11.4555 | 36.5871 | 2.356
11:34:05 | 244 | 1601 | 0 | Umlauf | 98.646 | 19.8 | -0.9 | 0.47222 | 0 | 57.5618 | 11.4555 | 79.8811 | 2.3782
11:34:06 | 245 | 1607 | 0 | Umlauf | 98.6332 | 21.5 | -0.7 | 0.13889 | 0 | 25.9287 | 11.4555 | 43.2687 | 2.3902
11:34:07 | 246 | 1613 | 0 | Umlauf | 98.6263 | 22 | -0.6 | 0.083333 | 0 | 21.0639 | 11.4555 | 37.6382 | 2.4007
11:34:08 | 247 | 1619 | 0 | Umlauf | 98.6203 | 22.3 | -0.6 | 0.13889 | 0 | 28.1057 | 11.4555 | 45.7884 | 2.4134
11:34:09 | 248 | 1625 | 0 | Umlauf | 98.613 | 22.8 | -0.5 | -0.30556 | 0 | -16.1912 | 11.4555 | -4.0917 | 2.4123
11:34:10 | 249 | 1631 | 0 | Umlauf | 98.6136 | 21.7 | -0.5 | -0.16667 | 0 | -4.9063 | 11.4555 | 7.58 | 2.4144
11:34:11 | 250 | 1637 | 0 | Umlauf | 98.6124 | 21.1 | -0.4 | -0.27778 | 0 | -12.3278 | 11.4555 | -0.75367 | 2.4142
11:34:12 | 251 | 1643 | 0 | Umlauf | 98.6126 | 20.1 | -0.8 | -0.22222 | 0 | -10.5304 | 11.4555 | 1.0706 | 2.4145
11:34:13 | 252 | 1648 | 0 | Umlauf | 98.6124 | 19.3 | -1.4 | 0.36111 | 0 | 39.4997 | 11.4555 | 58.9759 | 2.4308
11:34:14 | 253 | 1654 | 0 | Umlauf | 98.603 | 20.6 | -1.7 | 0.33333 | 0 | 35.9965 | 11.4555 | 54.9212 | 2.4461
11:34:15 | 254 | 1660 | 0 | Umlauf | 98.5942 | 21.8 | -1.9 | -0.22222 | 0 | -19.2375 | 11.4555 | -6.7237 | 2.4442
11:34:16 | 255 | 1666 | 0 | Umlauf | 98.5953 | 21 | -1.8 | -0.36111 | 0 | -28.1093 | 11.4555 | -14.3889 | 2.4402
11:34:17 | 256 | 1671 | 0 | Umlauf | 98.5976 | 19.7 | -1.8 | -0.52778 | 0 | -37.9446 | 11.4555 | -22.8866 | 2.4339
11:34:18 | 257 | 1676 | 0 | Umlauf | 98.6012 | 17.8 | -1.8 | -0.61111 | 0 | -39.5626 | 11.4555 | -24.2846 | 2.4271
11:34:19 | 258 | 1680 | 0 | Umlauf | 98.6051 | 15.6 | -2.1 | 0.25 | 0 | 16.7502 | 11.4555 | 32.6454 | 2.4362
11:34:20 | 259 | 1685 | 0 | Umlauf | 98.5999 | 16.5 | -2.2 | -0.027778 | 0 | -5.1454 | 11.4555 | 7.3033 | 2.4382
11:34:21 | 260 | 1690 | 0 | Umlauf | 98.5987 | 16.4 | 4.1 | 0.55556 | 0 | 96.7599 | 11.4555 | 125.2492 | 2.473
11:34:22 | 261 | 1695 | 0 | Umlauf | 98.5787 | 18.4 | 1.5 | -0.083333 | 0 | 20.452 | 11.4555 | 36.93 | 2.4833
11:34:23 | 262 | 1700 | 0 | Umlauf | 98.5728 | 18.1 | -0.3 | -0.5 | 0 | -24.2097 | 11.4555 | -11.0197 | 2.4802
11:34:24 | 263 | 1704 | 0 | Umlauf | 98.5746 | 16.3 | -1.6 | -0.22222 | 0 | -12.9772 | 11.4555 | -1.3148 | 2.4798
11:34:25 | 264 | 1709 | 0 | Umlauf | 98.5748 | 15.5 | -3.2 | 0.083333 | 0 | -3.9345 | 11.4555 | 8.7049 | 2.4823
11:34:26 | 265 | 1713 | 0 | Umlauf | 98.5734 | 15.8 | -3.6 | 0.38889 | 0 | 16.7922 | 11.4555 | 32.6941 | 2.4913
11:34:27 | 266 | 1718 | 0 | Umlauf | 98.5682 | 17.2 | -3.7 | 0.41667 | 0 | 20.0712 | 11.4555 | 36.4892 | 2.5015
11:34:28 | 267 | 1723 | 0 | Umlauf | 98.5624 | 18.7 | -4 | 0.69444 | 0 | 47.259 | 11.4555 | 67.9566 | 2.5204
11:34:29 | 268 | 1729 | 0 | Umlauf | 98.5515 | 21.2 | -19.6 | 0.47222 | 0 | -88.5449 | 11.4555 | -66.6053 | 2.5019
11:34:30 | 269 | 1735 | 0 | Umlauf | 98.5622 | 22.9 | -5.7 | 0.16667 | 0 | -17.5704 | 11.4555 | -5.2833 | 2.5004
11:34:31 | 270 | 1742 | 0 | Umlauf | 98.563 | 23.5 | -5.6 | -0.027778 | 0 | -33.2412 | 11.4555 | -18.8229 | 2.4952
11:34:32 | 271 | 1748 | 0 | Umlauf | 98.566 | 23.4 | -7.1 | -0.13889 | 0 | -53.7431 | 11.4555 | -36.5366 | 2.485
11:34:33 | 272 | 1755 | 0 | Umlauf | 98.5718 | 22.9 | -6.4 | -0.13889 | 0 | -47.3693 | 11.4555 | -31.0295 | 2.4764
11:34:34 | 273 | 1761 | 0 | Umlauf | 98.5768 | 22.4 | -6.3 | 0.083333 | 0 | -28.1764 | 11.4555 | -14.4469 | 2.4724
11:34:35 | 274 | 1767 | 0 | Umlauf | 98.5791 | 22.7 | -4.5 | 0.13889 | 0 | -10.6824 | 11.4555 | 0.89477 | 2.4726
11:34:36 | 275 | 1774 | 0 | Umlauf | 98.579 | 23.2 | -4.1 | -0.13889 | 0 | -30.4273 | 11.4555 | -16.3917 | 2.4681
11:34:37 | 276 | 1780 | 0 | Umlauf | 98.5816 | 22.7 | -3.6 | -0.44444 | 0 | -50.3855 | 11.4555 | -33.6355 | 2.4587
11:34:38 | 277 | 1786 | 0 | Umlauf | 98.5869 | 21.1 | -4.1 | -0.47222 | 0 | -52.453 | 11.4555 | -35.4219 | 2.4489
11:34:39 | 278 | 1791 | 0 | Umlauf | 98.5926 | 19.4 | -4.7 | -0.22222 | 0 | -35.133 | 11.4555 | -20.4574 | 2.4432
11:34:40 | 279 | 1796 | 0 | Umlauf | 98.5959 | 18.6 | -4.3 | 0.22222 | 0 | -2.2837 | 11.4555 | 10.6155 | 2.4462
11:34:41 | 280 | 1802 | 0 | Umlauf | 98.5942 | 19.4 | -1.5 | 0.41667 | 0 | 44.5725 | 11.4555 | 64.8472 | 2.4642
11:34:42 | 281 | 1807 | 0 | Umlauf | 98.5838 | 20.9 | -1.9 | 0.16667 | 0 | 15.4966 | 11.4555 | 31.1945 | 2.4728
11:34:43 | 282 | 1813 | 0 | Umlauf | 98.5788 | 21.5 | -2.5 | 0.11111 | 0 | 2.9197 | 11.4555 | 16.638 | 2.4775
11:34:44 | 283 | 1819 | 0 | Umlauf | 98.5762 | 21.9 | -2.6 | -0.19444 | 0 | -22.242 | 11.4555 | -9.3196 | 2.4749
11:34:45 | 284 | 1825 | 0 | Umlauf | 98.5777 | 21.2 | -1.8 | -0.16667 | 0 | -13.9121 | 11.4555 | -2.1225 | 2.4743
11:34:46 | 285 | 1831 | 0 | Umlauf | 98.578 | 20.6 | -1.4 | 0.94444 | 0 | 107.5074 | 11.4555 | 137.6885 | 2.5125
11:34:47 | 286 | 1838 | 0 | Umlauf | 98.556 | 24 | -1.2 | -0.83333 | 0 | -66.9184 | 11.4555 | -47.92 | 2.4992
11:34:48 | 287 | 1844 | 0 | Umlauf | 98.5637 | 21 | -0.1 | 0.33333 | 0 | 53.8923 | 11.4555 | 75.6339 | 2.5202
11:34:49 | 288 | 1850 | 0 | Umlauf | 98.5516 | 22.2 | 0.8 | 0 | 0 | 27.1052 | 11.4555 | 44.6304 | 2.5326
11:34:50 | 289 | 1856 | 0 | Umlauf | 98.5445 | 22.2 | 0.4 | -0.083333 | 0 | 12.5246 | 11.4555 | 27.7547 | 2.5403
11:34:51 | 290 | 1862 | 0 | Umlauf | 98.54 | 21.9 | 1.7 | -0.11111 | 0 | 23.564 | 11.4555 | 40.5318 | 2.5516
11:34:52 | 291 | 1868 | 0 | Umlauf | 98.5336 | 21.5 | 3 | 0.19444 | 0 | 73.0301 | 11.4555 | 97.7842 | 2.5787
11:34:53 | 292 | 1874 | 0 | Umlauf | 98.518 | 22.2 | 4.6 | -0.25 | 0 | 39.9931 | 11.4555 | 59.5469 | 2.5953
11:34:54 | 293 | 1880 | 0 | Umlauf | 98.5085 | 21.3 | 4.7 | -0.13889 | 0 | 52.228 | 11.4555 | 73.7078 | 2.6158
11:34:55 | 294 | 1886 | 0 | Umlauf | 98.4967 | 20.8 | 4.6 | 0.11111 | 0 | 78.1373 | 11.4555 | 103.6954 | 2.6446
11:34:56 | 295 | 1892 | 0 | Umlauf | 98.4801 | 21.2 | 3.9 | 0 | 0 | 59.3276 | 11.4555 | 81.9248 | 2.6673
11:34:57 | 296 | 1898 | 0 | Umlauf | 98.4671 | 21.2 | 2.7 | -0.16667 | 0 | 27.1744 | 11.4555 | 44.7105 | 2.6797
11:34:58 | 297 | 1903 | 0 | Umlauf | 98.4599 | 20.6 | 2.7 | -0.22222 | 0 | 20.143 | 11.4555 | 36.5724 | 2.6899
11:34:59 | 298 | 1909 | 0 | Umlauf | 98.4541 | 19.8 | 6.7 | 0 | 0 | 83.4809 | 11.4555 | 109.8801 | 2.7204
11:35:00 | 299 | 1914 | 0 | Umlauf | 98.4365 | 19.8 | 6.1 | 0.16667 | 0 | 95.3731 | 11.4555 | 123.6441 | 2.7548
11:35:01 | 300 | 1920 | 0 | Umlauf | 98.4168 | 20.4 | 70.1 | -0.22222 | 0 | 160 | 11.4555 | 198.4438 | 2.8099
11:35:02 | 301 | 1925 | 0 | Umlauf | 98.3851 | 19.6 | 16.7 | 0.22222 | 0 | 160 | 11.4555 | 198.4438 | 2.865
11:35:03 | 302 | 1931 | 0 | Umlauf | 98.3534 | 20.4 | 5.8 | -0.13889 | 0 | 61.3567 | 11.4555 | 84.2734 | 2.8884
11:35:04 | 303 | 1937 | 0 | Umlauf | 98.34 | 19.9 | 3.5 | 0.13889 | 0 | 66.5417 | 11.4555 | 90.2745 | 2.9135
11:35:05 | 304 | 1942 | 0 | Umlauf | 98.3256 | 20.4 | 2.3 | -0.72222 | 0 | -25.5819 | 11.4555 | -12.2053 | 2.9101
11:35:06 | 305 | 1947 | 0 | Umlauf | 98.3275 | 17.8 | 2 | -1.3056 | 0 | -60.5959 | 11.4555 | -42.4573 | 2.8983
11:35:07 | 306 | 1951 | 0 | Umlauf | 98.3343 | 13.1 | 2.1 | -0.30556 | 0 | 2.5623 | 11.4555 | 16.2243 | 2.9028
11:35:08 | 307 | 1954 | 0 | Umlauf | 98.3317 | 12 | 1.8 | 0.19444 | 0 | 33.0571 | 11.4555 | 51.5192 | 2.9171
11:35:09 | 308 | 1958 | 0 | Umlauf | 98.3235 | 12.7 | 2 | 0.27778 | 0 | 42.0489 | 11.4555 | 61.9264 | 2.9343
11:35:10 | 309 | 1962 | 0 | Umlauf | 98.3136 | 13.7 | 2.6 | -0.027778 | 0 | 26.8585 | 11.4555 | 44.3449 | 2.9467
11:35:11 | 310 | 1965 | 0 | Umlauf | 98.3065 | 13.6 | 3.3 | 0.83333 | 0 | 95.102 | 11.4555 | 123.3304 | 2.9809
11:35:12 | 311 | 1970 | 0 | Umlauf | 98.2868 | 16.6 | 3.1 | 0.97222 | 0 | 127.0468 | 11.4555 | 160.3036 | 3.0254
11:35:13 | 312 | 1976 | 0 | Umlauf | 98.2612 | 20.1 | 2.9 | 0.027778 | 0 | 48.9507 | 11.4555 | 69.9145 | 3.0449
11:35:14 | 313 | 1981 | 0 | Umlauf | 98.2501 | 20.2 | 3.1 | -0.16667 | 0 | 29.9351 | 11.4555 | 47.9058 | 3.0582
11:35:15 | 314 | 1987 | 0 | Umlauf | 98.2424 | 19.6 | 3.2 | -0.19444 | 0 | 27.0454 | 11.4555 | 44.5611 | 3.0705
11:35:16 | 315 | 1992 | 0 | Umlauf | 98.2353 | 18.9 | 3.1 | -0.027778 | 0 | 42.1719 | 11.4555 | 62.0687 | 3.0878
11:35:17 | 316 | 1997 | 0 | Umlauf | 98.2254 | 18.8 | 2.8 | 0.22222 | 0 | 64.5858 | 11.4555 | 88.0107 | 3.1122
11:35:18 | 317 | 2003 | 0 | Umlauf | 98.2114 | 19.6 | 2.4 | 2.8056 | 0 | 160 | 11.4555 | 198.4438 | 3.1674
11:35:19 | 318 | 2011 | 0 | Umlauf | 98.1797 | 29.7 | 1.4 | -2.6111 | 0 | -160 | 11.4555 | -128.3425 | 3.1317
11:35:20 | 319 | 2016 | 0 | Umlauf | 98.2002 | 20.3 | 1.8 | 0.16667 | 0 | 53.3683 | 11.4555 | 75.0275 | 3.1526
11:35:21 | 320 | 2022 | 0 | Umlauf | 98.1882 | 20.9 | 1.6 | 0.13889 | 0 | 49.7078 | 11.4555 | 70.7908 | 3.1722
11:35:22 | 321 | 2028 | 0 | Umlauf | 98.1769 | 21.4 | 1.3 | 0.36111 | 0 | 73.4828 | 11.4555 | 98.3082 | 3.1995
11:35:23 | 322 | 2034 | 0 | Umlauf | 98.1612 | 22.7 | 1.1 | -0.13889 | 0 | 14.1225 | 11.4555 | 29.6041 | 3.2077
11:35:24 | 323 | 2041 | 0 | Umlauf | 98.1565 | 22.2 | 1 | -0.47222 | 0 | -17.7903 | 11.4555 | -5.4733 | 3.2062
11:35:25 | 324 | 2046 | 0 | Umlauf | 98.1573 | 20.5 | 1 | -0.86111 | 0 | -44.4714 | 11.4555 | -28.5258 | 3.1983
11:35:26 | 325 | 2051 | 0 | Umlauf | 98.1619 | 17.4 | 1 | -0.44444 | 0 | -12.4486 | 11.4555 | -0.85804 | 3.1981
11:35:27 | 326 | 2056 | 0 | Umlauf | 98.162 | 15.8 | 1 | -0.52778 | 0 | -15.9712 | 11.4555 | -3.9016 | 3.197
11:35:28 | 327 | 2059 | 0 | Umlauf | 98.1627 | 13.9 | 1 | -0.72222 | 0 | -23.5749 | 11.4555 | -10.4712 | 3.1941
11:35:29 | 328 | 2063 | 0 | Umlauf | 98.1643 | 11.3 | 1.1 | -0.33333 | 0 | -3.4287 | 11.4555 | 9.2903 | 3.1967
11:35:30 | 329 | 2065 | 0 | Umlauf | 98.1628 | 10.1 | 1.2 | 0 | 0 | 14.0261 | 11.4555 | 29.4925 | 3.2048

## 30 Pause
Uhrzeit | Typ | Zeit [s] | SoC [%] | Empfangene Leistung mittels DWPT [kW] | Leistung der Nebenverbraucher [KW] | Abgerufene Batterieleistung im Intervall [t, t+1) [kW] | Kumulierter Energieverbrauch nach Intervall [t, t+1) [KWh]
11:35:31 | Pause | 0 | 98.1581 | 72 | 11.4555 | -52.3105 | -0.014531
11:35:32 | Pause | 1 | 98.1665 | 72 | 11.4555 | -52.3105 | -0.029061
11:35:33 | Pause | 2 | 98.1748 | 72 | 11.4555 | -52.3105 | -0.043592
11:35:34 | Pause | 3 | 98.1832 | 72 | 11.4555 | -52.3105 | -0.058123
11:35:35 | Pause | 4 | 98.1915 | 72 | 11.4555 | -52.3105 | -0.072653
11:35:36 | Pause | 5 | 98.1999 | 72 | 11.4555 | -52.3105 | -0.087184
11:35:37 | Pause | 6 | 98.2082 | 72 | 11.4555 | -52.3105 | -0.10171
11:35:38 | Pause | 7 | 98.2166 | 72 | 11.4555 | -52.3105 | -0.11625
11:35:39 | Pause | 8 | 98.2249 | 72 | 11.4555 | -52.3105 | -0.13078
11:35:40 | Pause | 9 | 98.2333 | 72 | 11.4555 | -52.3105 | -0.14531
11:35:41 | Pause | 10 | 98.2416 | 72 | 11.4555 | -52.3105 | -0.15984
11:35:42 | Pause | 11 | 98.25 | 72 | 11.4555 | -52.3105 | -0.17437
11:35:43 | Pause | 12 | 98.2583 | 72 | 11.4555 | -52.3105 | -0.1889
11:35:44 | Pause | 13 | 98.2667 | 72 | 11.4555 | -52.3105 | -0.20343
11:35:45 | Pause | 14 | 98.275 | 72 | 11.4555 | -52.3105 | -0.21796
11:35:46 | Pause | 15 | 98.2834 | 72 | 11.4555 | -52.3105 | -0.23249
11:35:47 | Pause | 16 | 98.2918 | 72 | 11.4555 | -52.3105 | -0.24702
11:35:48 | Pause | 17 | 98.3001 | 72 | 11.4555 | -52.3105 | -0.26155
11:35:49 | Pause | 18 | 98.3085 | 72 | 11.4555 | -52.3105 | -0.27608
11:35:50 | Pause | 19 | 98.3168 | 72 | 11.4555 | -52.3105 | -0.29061
11:35:51 | Pause | 20 | 98.3252 | 72 | 11.4555 | -52.3105 | -0.30514
11:35:52 | Pause | 21 | 98.3335 | 72 | 11.4555 | -52.3105 | -0.31968
11:35:53 | Pause | 22 | 98.3419 | 72 | 11.4555 | -52.3105 | -0.33421
11:35:54 | Pause | 23 | 98.3502 | 72 | 11.4555 | -52.3105 | -0.34874
11:35:55 | Pause | 24 | 98.3586 | 72 | 11.4555 | -52.3105 | -0.36327
11:35:56 | Pause | 25 | 98.3669 | 72 | 11.4555 | -52.3105 | -0.3778
11:35:57 | Pause | 26 | 98.3753 | 72 | 11.4555 | -52.3105 | -0.39233
11:35:58 | Pause | 27 | 98.3836 | 72 | 11.4555 | -52.3105 | -0.40686
11:35:59 | Pause | 28 | 98.392 | 72 | 11.4555 | -52.3105 | -0.42139
11:36:00 | Pause | 29 | 98.4003 | 72 | 11.4555 | -52.3105 | -0.43592
11:36:01 | Pause | 30 | 98.4087 | 72 | 11.4555 | -52.3105 | -0.45045
11:36:02 | Pause | 31 | 98.417 | 72 | 11.4555 | -52.3105 | -0.46498
11:36:03 | Pause | 32 | 98.4254 | 72 | 11.4555 | -52.3105 | -0.47951
11:36:04 | Pause | 33 | 98.4337 | 72 | 11.4555 | -52.3105 | -0.49404
11:36:05 | Pause | 34 | 98.4421 | 72 | 11.4555 | -52.3105 | -0.50857
11:36:06 | Pause | 35 | 98.4504 | 72 | 11.4555 | -52.3105 | -0.5231
11:36:07 | Pause | 36 | 98.4588 | 72 | 11.4555 | -52.3105 | -0.53764
11:36:08 | Pause | 37 | 98.4671 | 72 | 11.4555 | -52.3105 | -0.55217
11:36:09 | Pause | 38 | 98.4755 | 72 | 11.4555 | -52.3105 | -0.5667
11:36:10 | Pause | 39 | 98.4838 | 72 | 11.4555 | -52.3105 | -0.58123
11:36:11 | Pause | 40 | 98.4922 | 72 | 11.4555 | -52.3105 | -0.59576
11:36:12 | Pause | 41 | 98.5005 | 72 | 11.4555 | -52.3105 | -0.61029
11:36:13 | Pause | 42 | 98.5089 | 72 | 11.4555 | -52.3105 | -0.62482
11:36:14 | Pause | 43 | 98.5172 | 72 | 11.4555 | -52.3105 | -0.63935
11:36:15 | Pause | 44 | 98.5256 | 72 | 11.4555 | -52.3105 | -0.65388
11:36:16 | Pause | 45 | 98.5339 | 72 | 11.4555 | -52.3105 | -0.66841
11:36:17 | Pause | 46 | 98.5423 | 72 | 11.4555 | -52.3105 | -0.68294
11:36:18 | Pause | 47 | 98.5506 | 72 | 11.4555 | -52.3105 | -0.69747
11:36:19 | Pause | 48 | 98.559 | 72 | 11.4555 | -52.3105 | -0.712
11:36:20 | Pause | 49 | 98.5673 | 72 | 11.4555 | -52.3105 | -0.72653
11:36:21 | Pause | 50 | 98.5757 | 72 | 11.4555 | -52.3105 | -0.74107
11:36:22 | Pause | 51 | 98.584 | 72 | 11.4555 | -52.3105 | -0.7556
11:36:23 | Pause | 52 | 98.5924 | 72 | 11.4555 | -52.3105 | -0.77013
11:36:24 | Pause | 53 | 98.6007 | 72 | 11.4555 | -52.3105 | -0.78466
11:36:25 | Pause | 54 | 98.6091 | 72 | 11.4555 | -52.3105 | -0.79919
11:36:26 | Pause | 55 | 98.6174 | 72 | 11.4555 | -52.3105 | -0.81372
11:36:27 | Pause | 56 | 98.6258 | 72 | 11.4555 | -52.3105 | -0.82825
11:36:28 | Pause | 57 | 98.6341 | 72 | 11.4555 | -52.3105 | -0.84278
11:36:29 | Pause | 58 | 98.6425 | 72 | 11.4555 | -52.3105 | -0.85731
11:36:30 | Pause | 59 | 98.6508 | 72 | 11.4555 | -52.3105 | -0.87184
11:36:31 | Pause | 60 | 98.6592 | 72 | 11.4555 | -52.3105 | -0.88637
11:36:32 | Pause | 61 | 98.6675 | 72 | 11.4555 | -52.3105 | -0.9009
11:36:33 | Pause | 62 | 98.6759 | 72 | 11.4555 | -52.3105 | -0.91543
11:36:34 | Pause | 63 | 98.6842 | 72 | 11.4555 | -52.3105 | -0.92996
11:36:35 | Pause | 64 | 98.6926 | 72 | 11.4555 | -52.3105 | -0.94449
11:36:36 | Pause | 65 | 98.7009 | 72 | 11.4555 | -52.3105 | -0.95903
11:36:37 | Pause | 66 | 98.7093 | 72 | 11.4555 | -52.3105 | -0.97356
11:36:38 | Pause | 67 | 98.7176 | 72 | 11.4555 | -52.3105 | -0.98809
11:36:39 | Pause | 68 | 98.726 | 72 | 11.4555 | -52.3105 | -1.0026
11:36:40 | Pause | 69 | 98.7344 | 72 | 11.4555 | -52.3105 | -1.0171
11:36:41 | Pause | 70 | 98.7427 | 72 | 11.4555 | -52.3105 | -1.0317
11:36:42 | Pause | 71 | 98.7511 | 72 | 11.4555 | -52.3105 | -1.0462
11:36:43 | Pause | 72 | 98.7594 | 72 | 11.4555 | -52.3105 | -1.0607
11:36:44 | Pause | 73 | 98.7678 | 72 | 11.4555 | -52.3105 | -1.0753
11:36:45 | Pause | 74 | 98.7761 | 72 | 11.4555 | -52.3105 | -1.0898
11:36:46 | Pause | 75 | 98.7845 | 72 | 11.4555 | -52.3105 | -1.1043
11:36:47 | Pause | 76 | 98.7928 | 72 | 11.4555 | -52.3105 | -1.1189
11:36:48 | Pause | 77 | 98.8012 | 72 | 11.4555 | -52.3105 | -1.1334
11:36:49 | Pause | 78 | 98.8095 | 72 | 11.4555 | -52.3105 | -1.1479
11:36:50 | Pause | 79 | 98.8179 | 72 | 11.4555 | -52.3105 | -1.1625
11:36:51 | Pause | 80 | 98.8262 | 72 | 11.4555 | -52.3105 | -1.177
11:36:52 | Pause | 81 | 98.8346 | 72 | 11.4555 | -52.3105 | -1.1915
11:36:53 | Pause | 82 | 98.8429 | 72 | 11.4555 | -52.3105 | -1.206
11:36:54 | Pause | 83 | 98.8513 | 72 | 11.4555 | -52.3105 | -1.2206
11:36:55 | Pause | 84 | 98.8596 | 72 | 11.4555 | -52.3105 | -1.2351
11:36:56 | Pause | 85 | 98.868 | 72 | 11.4555 | -52.3105 | -1.2496
11:36:57 | Pause | 86 | 98.8763 | 72 | 11.4555 | -52.3105 | -1.2642
11:36:58 | Pause | 87 | 98.8847 | 72 | 11.4555 | -52.3105 | -1.2787
11:36:59 | Pause | 88 | 98.893 | 72 | 11.4555 | -52.3105 | -1.2932
11:37:00 | Pause | 89 | 98.9014 | 72 | 11.4555 | -52.3105 | -1.3078
11:37:01 | Pause | 90 | 98.9097 | 72 | 11.4555 | -52.3105 | -1.3223
11:37:02 | Pause | 91 | 98.9181 | 72 | 11.4555 | -52.3105 | -1.3368
11:37:03 | Pause | 92 | 98.9264 | 72 | 11.4555 | -52.3105 | -1.3514
11:37:04 | Pause | 93 | 98.9348 | 72 | 11.4555 | -52.3105 | -1.3659
11:37:05 | Pause | 94 | 98.9431 | 72 | 11.4555 | -52.3105 | -1.3804
11:37:06 | Pause | 95 | 98.9515 | 72 | 11.4555 | -52.3105 | -1.3949
11:37:07 | Pause | 96 | 98.9598 | 72 | 11.4555 | -52.3105 | -1.4095
11:37:08 | Pause | 97 | 98.9682 | 72 | 11.4555 | -52.3105 | -1.424
11:37:09 | Pause | 98 | 98.9765 | 72 | 11.4555 | -52.3105 | -1.4385
11:37:10 | Pause | 99 | 98.9849 | 72 | 11.4555 | -52.3105 | -1.4531
11:37:11 | Pause | 100 | 98.9932 | 72 | 11.4555 | -52.3105 | -1.4676
11:37:12 | Pause | 101 | 99.0016 | 72 | 11.4555 | -52.3105 | -1.4821
11:37:13 | Pause | 102 | 99.0099 | 72 | 11.4555 | -52.3105 | -1.4967
11:37:14 | Pause | 103 | 99.0183 | 72 | 11.4555 | -52.3105 | -1.5112
11:37:15 | Pause | 104 | 99.0266 | 72 | 11.4555 | -52.3105 | -1.5257
11:37:16 | Pause | 105 | 99.035 | 72 | 11.4555 | -52.3105 | -1.5403
11:37:17 | Pause | 106 | 99.0433 | 72 | 11.4555 | -52.3105 | -1.5548
11:37:18 | Pause | 107 | 99.0517 | 72 | 11.4555 | -52.3105 | -1.5693
11:37:19 | Pause | 108 | 99.06 | 72 | 11.4555 | -52.3105 | -1.5838
11:37:20 | Pause | 109 | 99.0684 | 72 | 11.4555 | -52.3105 | -1.5984
11:37:21 | Pause | 110 | 99.0767 | 72 | 11.4555 | -52.3105 | -1.6129
11:37:22 | Pause | 111 | 99.0851 | 72 | 11.4555 | -52.3105 | -1.6274
11:37:23 | Pause | 112 | 99.0934 | 72 | 11.4555 | -52.3105 | -1.642
11:37:24 | Pause | 113 | 99.1018 | 72 | 11.4555 | -52.3105 | -1.6565
11:37:25 | Pause | 114 | 99.1101 | 72 | 11.4555 | -52.3105 | -1.671
11:37:26 | Pause | 115 | 99.1185 | 72 | 11.4555 | -52.3105 | -1.6856
11:37:27 | Pause | 116 | 99.1268 | 72 | 11.4555 | -52.3105 | -1.7001
11:37:28 | Pause | 117 | 99.1352 | 72 | 11.4555 | -52.3105 | -1.7146
11:37:29 | Pause | 118 | 99.1435 | 72 | 11.4555 | -52.3105 | -1.7292
11:37:30 | Pause | 119 | 99.1519 | 72 | 11.4555 | -52.3105 | -1.7437
11:37:31 | Pause | 120 | 99.1603 | 72 | 11.4555 | -52.3105 | -1.7582
11:37:32 | Pause | 121 | 99.1686 | 72 | 11.4555 | -52.3105 | -1.7727
11:37:33 | Pause | 122 | 99.177 | 72 | 11.4555 | -52.3105 | -1.7873
11:37:34 | Pause | 123 | 99.1853 | 72 | 11.4555 | -52.3105 | -1.8018
11:37:35 | Pause | 124 | 99.1937 | 72 | 11.4555 | -52.3105 | -1.8163
11:37:36 | Pause | 125 | 99.202 | 72 | 11.4555 | -52.3105 | -1.8309
11:37:37 | Pause | 126 | 99.2104 | 72 | 11.4555 | -52.3105 | -1.8454
11:37:38 | Pause | 127 | 99.2187 | 72 | 11.4555 | -52.3105 | -1.8599
11:37:39 | Pause | 128 | 99.2271 | 72 | 11.4555 | -52.3105 | -1.8745
11:37:40 | Pause | 129 | 99.2354 | 72 | 11.4555 | -52.3105 | -1.889
11:37:41 | Pause | 130 | 99.2438 | 72 | 11.4555 | -52.3105 | -1.9035
11:37:42 | Pause | 131 | 99.2521 | 72 | 11.4555 | -52.3105 | -1.9181
11:37:43 | Pause | 132 | 99.2605 | 72 | 11.4555 | -52.3105 | -1.9326
11:37:44 | Pause | 133 | 99.2688 | 72 | 11.4555 | -52.3105 | -1.9471
11:37:45 | Pause | 134 | 99.2772 | 72 | 11.4555 | -52.3105 | -1.9616
11:37:46 | Pause | 135 | 99.2855 | 72 | 11.4555 | -52.3105 | -1.9762
11:37:47 | Pause | 136 | 99.2939 | 72 | 11.4555 | -52.3105 | -1.9907
11:37:48 | Pause | 137 | 99.3022 | 72 | 11.4555 | -52.3105 | -2.0052
11:37:49 | Pause | 138 | 99.3106 | 72 | 11.4555 | -52.3105 | -2.0198
11:37:50 | Pause | 139 | 99.3189 | 72 | 11.4555 | -52.3105 | -2.0343
11:37:51 | Pause | 140 | 99.3273 | 72 | 11.4555 | -52.3105 | -2.0488
11:37:52 | Pause | 141 | 99.3356 | 72 | 11.4555 | -52.3105 | -2.0634
11:37:53 | Pause | 142 | 99.344 | 72 | 11.4555 | -52.3105 | -2.0779
11:37:54 | Pause | 143 | 99.3523 | 72 | 11.4555 | -52.3105 | -2.0924
11:37:55 | Pause | 144 | 99.3607 | 72 | 11.4555 | -52.3105 | -2.1069
11:37:56 | Pause | 145 | 99.369 | 72 | 11.4555 | -52.3105 | -2.1215
11:37:57 | Pause | 146 | 99.3774 | 72 | 11.4555 | -52.3105 | -2.136
11:37:58 | Pause | 147 | 99.3857 | 72 | 11.4555 | -52.3105 | -2.1505
11:37:59 | Pause | 148 | 99.3941 | 72 | 11.4555 | -52.3105 | -2.1651
11:38:00 | Pause | 149 | 99.4024 | 72 | 11.4555 | -52.3105 | -2.1796
11:38:01 | Pause | 150 | 99.4108 | 72 | 11.4555 | -52.3105 | -2.1941
11:38:02 | Pause | 151 | 99.4191 | 72 | 11.4555 | -52.3105 | -2.2087
11:38:03 | Pause | 152 | 99.4275 | 72 | 11.4555 | -52.3105 | -2.2232
11:38:04 | Pause | 153 | 99.4358 | 72 | 11.4555 | -52.3105 | -2.2377
11:38:05 | Pause | 154 | 99.4442 | 72 | 11.4555 | -52.3105 | -2.2523
11:38:06 | Pause | 155 | 99.4525 | 72 | 11.4555 | -52.3105 | -2.2668
11:38:07 | Pause | 156 | 99.4609 | 72 | 11.4555 | -52.3105 | -2.2813
11:38:08 | Pause | 157 | 99.4692 | 72 | 11.4555 | -52.3105 | -2.2958
11:38:09 | Pause | 158 | 99.4776 | 72 | 11.4555 | -52.3105 | -2.3104
11:38:10 | Pause | 159 | 99.4859 | 72 | 11.4555 | -52.3105 | -2.3249
11:38:11 | Pause | 160 | 99.4943 | 72 | 11.4555 | -52.3105 | -2.3394
11:38:12 | Pause | 161 | 99.5026 | 72 | 11.4555 | -52.3105 | -2.354
11:38:13 | Pause | 162 | 99.511 | 72 | 11.4555 | -52.3105 | -2.3685
11:38:14 | Pause | 163 | 99.5193 | 72 | 11.4555 | -52.3105 | -2.383
11:38:15 | Pause | 164 | 99.5277 | 72 | 11.4555 | -52.3105 | -2.3976
11:38:16 | Pause | 165 | 99.536 | 72 | 11.4555 | -52.3105 | -2.4121
11:38:17 | Pause | 166 | 99.5444 | 72 | 11.4555 | -52.3105 | -2.4266
11:38:18 | Pause | 167 | 99.5527 | 72 | 11.4555 | -52.3105 | -2.4412
11:38:19 | Pause | 168 | 99.5611 | 72 | 11.4555 | -52.3105 | -2.4557
11:38:20 | Pause | 169 | 99.5694 | 72 | 11.4555 | -52.3105 | -2.4702
11:38:21 | Pause | 170 | 99.5778 | 72 | 11.4555 | -52.3105 | -2.4847
11:38:22 | Pause | 171 | 99.5862 | 72 | 11.4555 | -52.3105 | -2.4993
11:38:23 | Pause | 172 | 99.5945 | 72 | 11.4555 | -52.3105 | -2.5138
11:38:24 | Pause | 173 | 99.6029 | 72 | 11.4555 | -52.3105 | -2.5283
11:38:25 | Pause | 174 | 99.6112 | 72 | 11.4555 | -52.3105 | -2.5429
11:38:26 | Pause | 175 | 99.6196 | 72 | 11.4555 | -52.3105 | -2.5574
11:38:27 | Pause | 176 | 99.6279 | 72 | 11.4555 | -52.3105 | -2.5719
11:38:28 | Pause | 177 | 99.6363 | 72 | 11.4555 | -52.3105 | -2.5865
11:38:29 | Pause | 178 | 99.6446 | 72 | 11.4555 | -52.3105 | -2.601
11:38:30 | Pause | 179 | 99.653 | 72 | 11.4555 | -52.3105 | -2.6155
11:38:31 | Pause | 180 | 99.6613 | 72 | 11.4555 | -52.3105 | -2.6301
11:38:32 | Pause | 181 | 99.6697 | 72 | 11.4555 | -52.3105 | -2.6446
11:38:33 | Pause | 182 | 99.678 | 72 | 11.4555 | -52.3105 | -2.6591
11:38:34 | Pause | 183 | 99.6864 | 72 | 11.4555 | -52.3105 | -2.6736
11:38:35 | Pause | 184 | 99.6947 | 72 | 11.4555 | -52.3105 | -2.6882
11:38:36 | Pause | 185 | 99.7031 | 72 | 11.4555 | -52.3105 | -2.7027
11:38:37 | Pause | 186 | 99.7114 | 72 | 11.4555 | -52.3105 | -2.7172
11:38:38 | Pause | 187 | 99.7198 | 72 | 11.4555 | -52.3105 | -2.7318
11:38:39 | Pause | 188 | 99.7281 | 72 | 11.4555 | -52.3105 | -2.7463
11:38:40 | Pause | 189 | 99.7365 | 72 | 11.4555 | -52.3105 | -2.7608
11:38:41 | Pause | 190 | 99.7448 | 72 | 11.4555 | -52.3105 | -2.7754
11:38:42 | Pause | 191 | 99.7532 | 72 | 11.4555 | -52.3105 | -2.7899
11:38:43 | Pause | 192 | 99.7615 | 72 | 11.4555 | -52.3105 | -2.8044
11:38:44 | Pause | 193 | 99.7699 | 72 | 11.4555 | -52.3105 | -2.819
11:38:45 | Pause | 194 | 99.7782 | 72 | 11.4555 | -52.3105 | -2.8335
11:38:46 | Pause | 195 | 99.7866 | 72 | 11.4555 | -52.3105 | -2.848
11:38:47 | Pause | 196 | 99.7949 | 72 | 11.4555 | -52.3105 | -2.8625
11:38:48 | Pause | 197 | 99.8033 | 72 | 11.4555 | -52.3105 | -2.8771
11:38:49 | Pause | 198 | 99.8116 | 72 | 11.4555 | -52.3105 | -2.8916
11:38:50 | Pause | 199 | 99.82 | 72 | 11.4555 | -52.3105 | -2.9061
11:38:51 | Pause | 200 | 99.8283 | 72 | 11.4555 | -52.3105 | -2.9207
11:38:52 | Pause | 201 | 99.8367 | 72 | 11.4555 | -52.3105 | -2.9352
11:38:53 | Pause | 202 | 99.845 | 72 | 11.4555 | -52.3105 | -2.9497
11:38:54 | Pause | 203 | 99.8534 | 72 | 11.4555 | -52.3105 | -2.9643
11:38:55 | Pause | 204 | 99.8617 | 72 | 11.4555 | -52.3105 | -2.9788
11:38:56 | Pause | 205 | 99.8701 | 72 | 11.4555 | -52.3105 | -2.9933
11:38:57 | Pause | 206 | 99.8784 | 72 | 11.4555 | -52.3105 | -3.0079
11:38:58 | Pause | 207 | 99.8868 | 72 | 11.4555 | -52.3105 | -3.0224
11:38:59 | Pause | 208 | 99.8951 | 72 | 11.4555 | -52.3105 | -3.0369
11:39:00 | Pause | 209 | 99.9035 | 72 | 11.4555 | -52.3105 | -3.0514
11:39:01 | Pause | 210 | 99.9118 | 72 | 11.4555 | -52.3105 | -3.066
11:39:02 | Pause | 211 | 99.9202 | 72 | 11.4555 | -52.3105 | -3.0805
11:39:03 | Pause | 212 | 99.9285 | 72 | 11.4555 | -52.3105 | -3.095
11:39:04 | Pause | 213 | 99.9369 | 72 | 11.4555 | -52.3105 | -3.1096
11:39:05 | Pause | 214 | 99.9452 | 72 | 11.4555 | -52.3105 | -3.1241
11:39:06 | Pause | 215 | 99.9536 | 72 | 11.4555 | -52.3105 | -3.1386
11:39:07 | Pause | 216 | 99.9619 | 72 | 11.4555 | -52.3105 | -3.1532
11:39:08 | Pause | 217 | 99.9703 | 72 | 11.4555 | -52.3105 | -3.1677
11:39:09 | Pause | 218 | 99.9786 | 72 | 11.4555 | -52.3105 | -3.1822
11:39:10 | Pause | 219 | 99.987 | 72 | 11.4555 | -52.3105 | -3.1968
11:39:11 | Pause | 220 | 99.9953 | 72 | 11.4555 | -52.3105 | -3.2048
11:39:12 | Pause | 221 | 100 | 72 | 11.4555 | -52.3105 | -3.2048
11:39:13 | Pause | 222 | 100 | 72 | 11.4555 | -52.3105 | -3.2048
11:39:14 | Pause | 223 | 100 | 72 | 11.4555 | -52.3105 | -3.2048
11:39:15 | Pause | 224 | 100 | 72 | 11.4555 | -52.3105 | -3.2048
11:39:16 | Pause | 225 | 100 | 72 | 11.4555 | -52.3105 | -3.2048
11:39:17 | Pause | 226 | 100 | 72 | 11.4555 | -52.3105 | -3.2048
11:39:18 | Pause | 227 | 100 | 72 | 11.4555 | -52.3105 | -3.2048
11:39:19 | Pause | 228 | 100 | 72 | 11.4555 | -52.3105 | -3.2048
11:39:20 | Pause | 229 | 100 | 72 | 11.4555 | -52.3105 | -3.2048
11:39:21 | Pause | 230 | 100 | 72 | 11.4555 | -52.3105 | -3.2048
11:39:22 | Pause | 231 | 100 | 72 | 11.4555 | -52.3105 | -3.2048
11:39:23 | Pause | 232 | 100 | 72 | 11.4555 | -52.3105 | -3.2048
11:39:24 | Pause | 233 | 100 | 72 | 11.4555 | -52.3105 | -3.2048
11:39:25 | Pause | 234 | 100 | 72 | 11.4555 | -52.3105 | -3.2048
11:39:26 | Pause | 235 | 100 | 72 | 11.4555 | -52.3105 | -3.2048
11:39:27 | Pause | 236 | 100 | 72 | 11.4555 | -52.3105 | -3.2048
11:39:28 | Pause | 237 | 100 | 72 | 11.4555 | -52.3105 | -3.2048
11:39:29 | Pause | 238 | 100 | 72 | 11.4555 | -52.3105 | -3.2048
11:39:30 | Pause | 239 | 100 | 72 | 11.4555 | -52.3105 | -3.2048
11:39:31 | Pause | 240 | 100 | 72 | 11.4555 | -52.3105 | -3.2048
11:39:32 | Pause | 241 | 100 | 72 | 11.4555 | -52.3105 | -3.2048
11:39:33 | Pause | 242 | 100 | 72 | 11.4555 | -52.3105 | -3.2048
11:39:34 | Pause | 243 | 100 | 72 | 11.4555 | -52.3105 | -3.2048
11:39:35 | Pause | 244 | 100 | 72 | 11.4555 | -52.3105 | -3.2048
11:39:36 | Pause | 245 | 100 | 72 | 11.4555 | -52.3105 | -3.2048
11:39:37 | Pause | 246 | 100 | 72 | 11.4555 | -52.3105 | -3.2048
11:39:38 | Pause | 247 | 100 | 72 | 11.4555 | -52.3105 | -3.2048
11:39:39 | Pause | 248 | 100 | 72 | 11.4555 | -52.3105 | -3.2048
11:39:40 | Pause | 249 | 100 | 72 | 11.4555 | -52.3105 | -3.2048
11:39:41 | Pause | 250 | 100 | 72 | 11.4555 | -52.3105 | -3.2048
11:39:42 | Pause | 251 | 100 | 72 | 11.4555 | -52.3105 | -3.2048
11:39:43 | Pause | 252 | 100 | 72 | 11.4555 | -52.3105 | -3.2048
11:39:44 | Pause | 253 | 100 | 72 | 11.4555 | -52.3105 | -3.2048
11:39:45 | Pause | 254 | 100 | 72 | 11.4555 | -52.3105 | -3.2048
11:39:46 | Pause | 255 | 100 | 72 | 11.4555 | -52.3105 | -3.2048
11:39:47 | Pause | 256 | 100 | 72 | 11.4555 | -52.3105 | -3.2048
11:39:48 | Pause | 257 | 100 | 72 | 11.4555 | -52.3105 | -3.2048
11:39:49 | Pause | 258 | 100 | 72 | 11.4555 | -52.3105 | -3.2048
11:39:50 | Pause | 259 | 100 | 72 | 11.4555 | -52.3105 | -3.2048
11:39:51 | Pause | 260 | 100 | 72 | 11.4555 | -52.3105 | -3.2048
11:39:52 | Pause | 261 | 100 | 72 | 11.4555 | -52.3105 | -3.2048
11:39:53 | Pause | 262 | 100 | 72 | 11.4555 | -52.3105 | -3.2048
11:39:54 | Pause | 263 | 100 | 72 | 11.4555 | -52.3105 | -3.2048
11:39:55 | Pause | 264 | 100 | 72 | 11.4555 | -52.3105 | -3.2048
11:39:56 | Pause | 265 | 100 | 72 | 11.4555 | -52.3105 | -3.2048
11:39:57 | Pause | 266 | 100 | 72 | 11.4555 | -52.3105 | -3.2048
11:39:58 | Pause | 267 | 100 | 72 | 11.4555 | -52.3105 | -3.2048
11:39:59 | Pause | 268 | 100 | 72 | 11.4555 | -52.3105 | -3.2048
11:40:00 | Pause | 269 | 100 | 72 | 11.4555 | -52.3105 | -3.2048
11:40:01 | Pause | 270 | 100 | 72 | 11.4555 | -52.3105 | -3.2048
11:40:02 | Pause | 271 | 100 | 72 | 11.4555 | -52.3105 | -3.2048
11:40:03 | Pause | 272 | 100 | 72 | 11.4555 | -52.3105 | -3.2048
11:40:04 | Pause | 273 | 100 | 72 | 11.4555 | -52.3105 | -3.2048
11:40:05 | Pause | 274 | 100 | 72 | 11.4555 | -52.3105 | -3.2048
11:40:06 | Pause | 275 | 100 | 72 | 11.4555 | -52.3105 | -3.2048
11:40:07 | Pause | 276 | 100 | 72 | 11.4555 | -52.3105 | -3.2048
11:40:08 | Pause | 277 | 100 | 72 | 11.4555 | -52.3105 | -3.2048
11:40:09 | Pause | 278 | 100 | 72 | 11.4555 | -52.3105 | -3.2048
11:40:10 | Pause | 279 | 100 | 72 | 11.4555 | -52.3105 | -3.2048
11:40:11 | Pause | 280 | 100 | 72 | 11.4555 | -52.3105 | -3.2048
11:40:12 | Pause | 281 | 100 | 72 | 11.4555 | -52.3105 | -3.2048
11:40:13 | Pause | 282 | 100 | 72 | 11.4555 | -52.3105 | -3.2048
11:40:14 | Pause | 283 | 100 | 72 | 11.4555 | -52.3105 | -3.2048
11:40:15 | Pause | 284 | 100 | 72 | 11.4555 | -52.3105 | -3.2048
11:40:16 | Pause | 285 | 100 | 72 | 11.4555 | -52.3105 | -3.2048
11:40:17 | Pause | 286 | 100 | 72 | 11.4555 | -52.3105 | -3.2048
11:40:18 | Pause | 287 | 100 | 72 | 11.4555 | -52.3105 | -3.2048
11:40:19 | Pause | 288 | 100 | 72 | 11.4555 | -52.3105 | -3.2048
11:40:20 | Pause | 289 | 100 | 72 | 11.4555 | -52.3105 | -3.2048
11:40:21 | Pause | 290 | 100 | 72 | 11.4555 | -52.3105 | -3.2048
11:40:22 | Pause | 291 | 100 | 72 | 11.4555 | -52.3105 | -3.2048
11:40:23 | Pause | 292 | 100 | 72 | 11.4555 | -52.3105 | -3.2048
11:40:24 | Pause | 293 | 100 | 72 | 11.4555 | -52.3105 | -3.2048
11:40:25 | Pause | 294 | 100 | 72 | 11.4555 | -52.3105 | -3.2048
11:40:26 | Pause | 295 | 100 | 72 | 11.4555 | -52.3105 | -3.2048
11:40:27 | Pause | 296 | 100 | 72 | 11.4555 | -52.3105 | -3.2048
11:40:28 | Pause | 297 | 100 | 72 | 11.4555 | -52.3105 | -3.2048
11:40:29 | Pause | 298 | 100 | 72 | 11.4555 | -52.3105 | -3.2048
11:40:30 | Pause | 299 | 100 | 72 | 11.4555 | -52.3105 | -3.2048
11:40:31 | Pause | 300 | 100 | 72 | 11.4555 | -52.3105 | -3.2048
11:40:32 | Pause | 301 | 100 | 72 | 11.4555 | -52.3105 | -3.2048
11:40:33 | Pause | 302 | 100 | 72 | 11.4555 | -52.3105 | -3.2048
11:40:34 | Pause | 303 | 100 | 72 | 11.4555 | -52.3105 | -3.2048
11:40:35 | Pause | 304 | 100 | 72 | 11.4555 | -52.3105 | -3.2048
11:40:36 | Pause | 305 | 100 | 72 | 11.4555 | -52.3105 | -3.2048
11:40:37 | Pause | 306 | 100 | 72 | 11.4555 | -52.3105 | -3.2048
11:40:38 | Pause | 307 | 100 | 72 | 11.4555 | -52.3105 | -3.2048
11:40:39 | Pause | 308 | 100 | 72 | 11.4555 | -52.3105 | -3.2048
11:40:40 | Pause | 309 | 100 | 72 | 11.4555 | -52.3105 | -3.2048
11:40:41 | Pause | 310 | 100 | 72 | 11.4555 | -52.3105 | -3.2048
11:40:42 | Pause | 311 | 100 | 72 | 11.4555 | -52.3105 | -3.2048
11:40:43 | Pause | 312 | 100 | 72 | 11.4555 | -52.3105 | -3.2048
11:40:44 | Pause | 313 | 100 | 72 | 11.4555 | -52.3105 | -3.2048
11:40:45 | Pause | 314 | 100 | 72 | 11.4555 | -52.3105 | -3.2048
11:40:46 | Pause | 315 | 100 | 72 | 11.4555 | -52.3105 | -3.2048
11:40:47 | Pause | 316 | 100 | 72 | 11.4555 | -52.3105 | -3.2048
11:40:48 | Pause | 317 | 100 | 72 | 11.4555 | -52.3105 | -3.2048
11:40:49 | Pause | 318 | 100 | 72 | 11.4555 | -52.3105 | -3.2048
11:40:50 | Pause | 319 | 100 | 72 | 11.4555 | -52.3105 | -3.2048
11:40:51 | Pause | 320 | 100 | 72 | 11.4555 | -52.3105 | -3.2048
11:40:52 | Pause | 321 | 100 | 72 | 11.4555 | -52.3105 | -3.2048
11:40:53 | Pause | 322 | 100 | 72 | 11.4555 | -52.3105 | -3.2048
11:40:54 | Pause | 323 | 100 | 72 | 11.4555 | -52.3105 | -3.2048
11:40:55 | Pause | 324 | 100 | 72 | 11.4555 | -52.3105 | -3.2048
11:40:56 | Pause | 325 | 100 | 72 | 11.4555 | -52.3105 | -3.2048
11:40:57 | Pause | 326 | 100 | 72 | 11.4555 | -52.3105 | -3.2048
11:40:58 | Pause | 327 | 100 | 72 | 11.4555 | -52.3105 | -3.2048
11:40:59 | Pause | 328 | 100 | 72 | 11.4555 | -52.3105 | -3.2048
11:41:00 | Pause | 329 | 100 | 72 | 11.4555 | -52.3105 | -3.2048
11:41:01 | Pause | 330 | 100 | 72 | 11.4555 | -52.3105 | -3.2048
11:41:02 | Pause | 331 | 100 | 72 | 11.4555 | -52.3105 | -3.2048
11:41:03 | Pause | 332 | 100 | 72 | 11.4555 | -52.3105 | -3.2048
11:41:04 | Pause | 333 | 100 | 72 | 11.4555 | -52.3105 | -3.2048
11:41:05 | Pause | 334 | 100 | 72 | 11.4555 | -52.3105 | -3.2048
11:41:06 | Pause | 335 | 100 | 72 | 11.4555 | -52.3105 | -3.2048
11:41:07 | Pause | 336 | 100 | 72 | 11.4555 | -52.3105 | -3.2048
11:41:08 | Pause | 337 | 100 | 72 | 11.4555 | -52.3105 | -3.2048
11:41:09 | Pause | 338 | 100 | 72 | 11.4555 | -52.3105 | -3.2048
11:41:10 | Pause | 339 | 100 | 72 | 11.4555 | -52.3105 | -3.2048
11:41:11 | Pause | 340 | 100 | 72 | 11.4555 | -52.3105 | -3.2048
11:41:12 | Pause | 341 | 100 | 72 | 11.4555 | -52.3105 | -3.2048
11:41:13 | Pause | 342 | 100 | 72 | 11.4555 | -52.3105 | -3.2048
11:41:14 | Pause | 343 | 100 | 72 | 11.4555 | -52.3105 | -3.2048
11:41:15 | Pause | 344 | 100 | 72 | 11.4555 | -52.3105 | -3.2048
11:41:16 | Pause | 345 | 100 | 72 | 11.4555 | -52.3105 | -3.2048
11:41:17 | Pause | 346 | 100 | 72 | 11.4555 | -52.3105 | -3.2048
11:41:18 | Pause | 347 | 100 | 72 | 11.4555 | -52.3105 | -3.2048
11:41:19 | Pause | 348 | 100 | 72 | 11.4555 | -52.3105 | -3.2048
11:41:20 | Pause | 349 | 100 | 72 | 11.4555 | -52.3105 | -3.2048
11:41:21 | Pause | 350 | 100 | 72 | 11.4555 | -52.3105 | -3.2048
11:41:22 | Pause | 351 | 100 | 72 | 11.4555 | -52.3105 | -3.2048
11:41:23 | Pause | 352 | 100 | 72 | 11.4555 | -52.3105 | -3.2048
11:41:24 | Pause | 353 | 100 | 72 | 11.4555 | -52.3105 | -3.2048
11:41:25 | Pause | 354 | 100 | 72 | 11.4555 | -52.3105 | -3.2048
11:41:26 | Pause | 355 | 100 | 72 | 11.4555 | -52.3105 | -3.2048
11:41:27 | Pause | 356 | 100 | 72 | 11.4555 | -52.3105 | -3.2048
11:41:28 | Pause | 357 | 100 | 72 | 11.4555 | -52.3105 | -3.2048
11:41:29 | Pause | 358 | 100 | 72 | 11.4555 | -52.3105 | -3.2048
11:41:30 | Pause | 359 | 100 | 72 | 11.4555 | -52.3105 | -3.2048
11:41:31 | Pause | 360 | 100 | 72 | 11.4555 | -52.3105 | -3.2048
11:41:32 | Pause | 361 | 100 | 72 | 11.4555 | -52.3105 | -3.2048
11:41:33 | Pause | 362 | 100 | 72 | 11.4555 | -52.3105 | -3.2048
11:41:34 | Pause | 363 | 100 | 72 | 11.4555 | -52.3105 | -3.2048
11:41:35 | Pause | 364 | 100 | 72 | 11.4555 | -52.3105 | -3.2048
11:41:36 | Pause | 365 | 100 | 72 | 11.4555 | -52.3105 | -3.2048
11:41:37 | Pause | 366 | 100 | 72 | 11.4555 | -52.3105 | -3.2048
11:41:38 | Pause | 367 | 100 | 72 | 11.4555 | -52.3105 | -3.2048
11:41:39 | Pause | 368 | 100 | 72 | 11.4555 | -52.3105 | -3.2048
11:41:40 | Pause | 369 | 100 | 72 | 11.4555 | -52.3105 | -3.2048
11:41:41 | Pause | 370 | 100 | 72 | 11.4555 | -52.3105 | -3.2048
11:41:42 | Pause | 371 | 100 | 72 | 11.4555 | -52.3105 | -3.2048
11:41:43 | Pause | 372 | 100 | 72 | 11.4555 | -52.3105 | -3.2048
11:41:44 | Pause | 373 | 100 | 72 | 11.4555 | -52.3105 | -3.2048
11:41:45 | Pause | 374 | 100 | 72 | 11.4555 | -52.3105 | -3.2048
11:41:46 | Pause | 375 | 100 | 72 | 11.4555 | -52.3105 | -3.2048
11:41:47 | Pause | 376 | 100 | 72 | 11.4555 | -52.3105 | -3.2048
11:41:48 | Pause | 377 | 100 | 72 | 11.4555 | -52.3105 | -3.2048
11:41:49 | Pause | 378 | 100 | 72 | 11.4555 | -52.3105 | -3.2048
11:41:50 | Pause | 379 | 100 | 72 | 11.4555 | -52.3105 | -3.2048
11:41:51 | Pause | 380 | 100 | 72 | 11.4555 | -52.3105 | -3.2048
11:41:52 | Pause | 381 | 100 | 72 | 11.4555 | -52.3105 | -3.2048
11:41:53 | Pause | 382 | 100 | 72 | 11.4555 | -52.3105 | -3.2048
11:41:54 | Pause | 383 | 100 | 72 | 11.4555 | -52.3105 | -3.2048
11:41:55 | Pause | 384 | 100 | 72 | 11.4555 | -52.3105 | -3.2048
11:41:56 | Pause | 385 | 100 | 72 | 11.4555 | -52.3105 | -3.2048
11:41:57 | Pause | 386 | 100 | 72 | 11.4555 | -52.3105 | -3.2048
11:41:58 | Pause | 387 | 100 | 72 | 11.4555 | -52.3105 | -3.2048
11:41:59 | Pause | 388 | 100 | 72 | 11.4555 | -52.3105 | -3.2048
11:42:00 | Pause | 389 | 100 | 72 | 11.4555 | -52.3105 | -3.2048
11:42:01 | Pause | 390 | 100 | 72 | 11.4555 | -52.3105 | -3.2048
11:42:02 | Pause | 391 | 100 | 72 | 11.4555 | -52.3105 | -3.2048
11:42:03 | Pause | 392 | 100 | 72 | 11.4555 | -52.3105 | -3.2048
11:42:04 | Pause | 393 | 100 | 72 | 11.4555 | -52.3105 | -3.2048
11:42:05 | Pause | 394 | 100 | 72 | 11.4555 | -52.3105 | -3.2048
11:42:06 | Pause | 395 | 100 | 72 | 11.4555 | -52.3105 | -3.2048
11:42:07 | Pause | 396 | 100 | 72 | 11.4555 | -52.3105 | -3.2048
11:42:08 | Pause | 397 | 100 | 72 | 11.4555 | -52.3105 | -3.2048
11:42:09 | Pause | 398 | 100 | 72 | 11.4555 | -52.3105 | -3.2048
11:42:10 | Pause | 399 | 100 | 72 | 11.4555 | -52.3105 | -3.2048
11:42:11 | Pause | 400 | 100 | 72 | 11.4555 | -52.3105 | -3.2048
11:42:12 | Pause | 401 | 100 | 72 | 11.4555 | -52.3105 | -3.2048
11:42:13 | Pause | 402 | 100 | 72 | 11.4555 | -52.3105 | -3.2048
11:42:14 | Pause | 403 | 100 | 72 | 11.4555 | -52.3105 | -3.2048
11:42:15 | Pause | 404 | 100 | 72 | 11.4555 | -52.3105 | -3.2048
11:42:16 | Pause | 405 | 100 | 72 | 11.4555 | -52.3105 | -3.2048
11:42:17 | Pause | 406 | 100 | 72 | 11.4555 | -52.3105 | -3.2048
11:42:18 | Pause | 407 | 100 | 72 | 11.4555 | -52.3105 | -3.2048
11:42:19 | Pause | 408 | 100 | 72 | 11.4555 | -52.3105 | -3.2048
11:42:20 | Pause | 409 | 100 | 72 | 11.4555 | -52.3105 | -3.2048
11:42:21 | Pause | 410 | 100 | 72 | 11.4555 | -52.3105 | -3.2048
11:42:22 | Pause | 411 | 100 | 72 | 11.4555 | -52.3105 | -3.2048
11:42:23 | Pause | 412 | 100 | 72 | 11.4555 | -52.3105 | -3.2048
11:42:24 | Pause | 413 | 100 | 72 | 11.4555 | -52.3105 | -3.2048
11:42:25 | Pause | 414 | 100 | 72 | 11.4555 | -52.3105 | -3.2048
11:42:26 | Pause | 415 | 100 | 72 | 11.4555 | -52.3105 | -3.2048
11:42:27 | Pause | 416 | 100 | 72 | 11.4555 | -52.3105 | -3.2048
11:42:28 | Pause | 417 | 100 | 72 | 11.4555 | -52.3105 | -3.2048
11:42:29 | Pause | 418 | 100 | 72 | 11.4555 | -52.3105 | -3.2048
11:42:30 | Pause | 419 | 100 | 72 | 11.4555 | -52.3105 | -3.2048
11:42:31 | Pause | 420 | 100 | 72 | 11.4555 | -52.3105 | -3.2048
11:42:32 | Pause | 421 | 100 | 72 | 11.4555 | -52.3105 | -3.2048
11:42:33 | Pause | 422 | 100 | 72 | 11.4555 | -52.3105 | -3.2048
11:42:34 | Pause | 423 | 100 | 72 | 11.4555 | -52.3105 | -3.2048
11:42:35 | Pause | 424 | 100 | 72 | 11.4555 | -52.3105 | -3.2048
11:42:36 | Pause | 425 | 100 | 72 | 11.4555 | -52.3105 | -3.2048
11:42:37 | Pause | 426 | 100 | 72 | 11.4555 | -52.3105 | -3.2048
11:42:38 | Pause | 427 | 100 | 72 | 11.4555 | -52.3105 | -3.2048
11:42:39 | Pause | 428 | 100 | 72 | 11.4555 | -52.3105 | -3.2048
11:42:40 | Pause | 429 | 100 | 72 | 11.4555 | -52.3105 | -3.2048
11:42:41 | Pause | 430 | 100 | 72 | 11.4555 | -52.3105 | -3.2048
11:42:42 | Pause | 431 | 100 | 72 | 11.4555 | -52.3105 | -3.2048
11:42:43 | Pause | 432 | 100 | 72 | 11.4555 | -52.3105 | -3.2048
11:42:44 | Pause | 433 | 100 | 72 | 11.4555 | -52.3105 | -3.2048
11:42:45 | Pause | 434 | 100 | 72 | 11.4555 | -52.3105 | -3.2048
11:42:46 | Pause | 435 | 100 | 72 | 11.4555 | -52.3105 | -3.2048
11:42:47 | Pause | 436 | 100 | 72 | 11.4555 | -52.3105 | -3.2048
11:42:48 | Pause | 437 | 100 | 72 | 11.4555 | -52.3105 | -3.2048
11:42:49 | Pause | 438 | 100 | 72 | 11.4555 | -52.3105 | -3.2048
11:42:50 | Pause | 439 | 100 | 72 | 11.4555 | -52.3105 | -3.2048
11:42:51 | Pause | 440 | 100 | 72 | 11.4555 | -52.3105 | -3.2048
11:42:52 | Pause | 441 | 100 | 72 | 11.4555 | -52.3105 | -3.2048
11:42:53 | Pause | 442 | 100 | 72 | 11.4555 | -52.3105 | -3.2048
11:42:54 | Pause | 443 | 100 | 72 | 11.4555 | -52.3105 | -3.2048
11:42:55 | Pause | 444 | 100 | 72 | 11.4555 | -52.3105 | -3.2048
11:42:56 | Pause | 445 | 100 | 72 | 11.4555 | -52.3105 | -3.2048
11:42:57 | Pause | 446 | 100 | 72 | 11.4555 | -52.3105 | -3.2048
11:42:58 | Pause | 447 | 100 | 72 | 11.4555 | -52.3105 | -3.2048
11:42:59 | Pause | 448 | 100 | 72 | 11.4555 | -52.3105 | -3.2048
11:43:00 | Pause | 449 | 100 | 72 | 11.4555 | -52.3105 | -3.2048
11:43:01 | Pause | 450 | 100 | 72 | 11.4555 | -52.3105 | -3.2048
11:43:02 | Pause | 451 | 100 | 72 | 11.4555 | -52.3105 | -3.2048
11:43:03 | Pause | 452 | 100 | 72 | 11.4555 | -52.3105 | -3.2048
11:43:04 | Pause | 453 | 100 | 72 | 11.4555 | -52.3105 | -3.2048
11:43:05 | Pause | 454 | 100 | 72 | 11.4555 | -52.3105 | -3.2048
11:43:06 | Pause | 455 | 100 | 72 | 11.4555 | -52.3105 | -3.2048
11:43:07 | Pause | 456 | 100 | 72 | 11.4555 | -52.3105 | -3.2048
11:43:08 | Pause | 457 | 100 | 72 | 11.4555 | -52.3105 | -3.2048
11:43:09 | Pause | 458 | 100 | 72 | 11.4555 | -52.3105 | -3.2048
11:43:10 | Pause | 459 | 100 | 72 | 11.4555 | -52.3105 | -3.2048
11:43:11 | Pause | 460 | 100 | 72 | 11.4555 | -52.3105 | -3.2048
11:43:12 | Pause | 461 | 100 | 72 | 11.4555 | -52.3105 | -3.2048
11:43:13 | Pause | 462 | 100 | 72 | 11.4555 | -52.3105 | -3.2048
11:43:14 | Pause | 463 | 100 | 72 | 11.4555 | -52.3105 | -3.2048
11:43:15 | Pause | 464 | 100 | 72 | 11.4555 | -52.3105 | -3.2048
11:43:16 | Pause | 465 | 100 | 72 | 11.4555 | -52.3105 | -3.2048
11:43:17 | Pause | 466 | 100 | 72 | 11.4555 | -52.3105 | -3.2048
11:43:18 | Pause | 467 | 100 | 72 | 11.4555 | -52.3105 | -3.2048
11:43:19 | Pause | 468 | 100 | 72 | 11.4555 | -52.3105 | -3.2048
11:43:20 | Pause | 469 | 100 | 72 | 11.4555 | -52.3105 | -3.2048
11:43:21 | Pause | 470 | 100 | 72 | 11.4555 | -52.3105 | -3.2048
11:43:22 | Pause | 471 | 100 | 72 | 11.4555 | -52.3105 | -3.2048
11:43:23 | Pause | 472 | 100 | 72 | 11.4555 | -52.3105 | -3.2048
11:43:24 | Pause | 473 | 100 | 72 | 11.4555 | -52.3105 | -3.2048
11:43:25 | Pause | 474 | 100 | 72 | 11.4555 | -52.3105 | -3.2048
11:43:26 | Pause | 475 | 100 | 72 | 11.4555 | -52.3105 | -3.2048
11:43:27 | Pause | 476 | 100 | 72 | 11.4555 | -52.3105 | -3.2048
11:43:28 | Pause | 477 | 100 | 72 | 11.4555 | -52.3105 | -3.2048
11:43:29 | Pause | 478 | 100 | 72 | 11.4555 | -52.3105 | -3.2048
11:43:30 | Pause | 479 | 100 | 72 | 11.4555 | -52.3105 | -3.2048
11:43:31 | Pause | 480 | 100 | 72 | 11.4555 | -52.3105 | -3.2048
11:43:32 | Pause | 481 | 100 | 72 | 11.4555 | -52.3105 | -3.2048
11:43:33 | Pause | 482 | 100 | 72 | 11.4555 | -52.3105 | -3.2048
11:43:34 | Pause | 483 | 100 | 72 | 11.4555 | -52.3105 | -3.2048
11:43:35 | Pause | 484 | 100 | 72 | 11.4555 | -52.3105 | -3.2048
11:43:36 | Pause | 485 | 100 | 72 | 11.4555 | -52.3105 | -3.2048
11:43:37 | Pause | 486 | 100 | 72 | 11.4555 | -52.3105 | -3.2048
11:43:38 | Pause | 487 | 100 | 72 | 11.4555 | -52.3105 | -3.2048
11:43:39 | Pause | 488 | 100 | 72 | 11.4555 | -52.3105 | -3.2048
11:43:40 | Pause | 489 | 100 | 72 | 11.4555 | -52.3105 | -3.2048
11:43:41 | Pause | 490 | 100 | 72 | 11.4555 | -52.3105 | -3.2048
11:43:42 | Pause | 491 | 100 | 72 | 11.4555 | -52.3105 | -3.2048
11:43:43 | Pause | 492 | 100 | 72 | 11.4555 | -52.3105 | -3.2048
11:43:44 | Pause | 493 | 100 | 72 | 11.4555 | -52.3105 | -3.2048
11:43:45 | Pause | 494 | 100 | 72 | 11.4555 | -52.3105 | -3.2048
11:43:46 | Pause | 495 | 100 | 72 | 11.4555 | -52.3105 | -3.2048
11:43:47 | Pause | 496 | 100 | 72 | 11.4555 | -52.3105 | -3.2048
11:43:48 | Pause | 497 | 100 | 72 | 11.4555 | -52.3105 | -3.2048
11:43:49 | Pause | 498 | 100 | 72 | 11.4555 | -52.3105 | -3.2048
11:43:50 | Pause | 499 | 100 | 72 | 11.4555 | -52.3105 | -3.2048
11:43:51 | Pause | 500 | 100 | 72 | 11.4555 | -52.3105 | -3.2048
11:43:52 | Pause | 501 | 100 | 72 | 11.4555 | -52.3105 | -3.2048
11:43:53 | Pause | 502 | 100 | 72 | 11.4555 | -52.3105 | -3.2048
11:43:54 | Pause | 503 | 100 | 72 | 11.4555 | -52.3105 | -3.2048
11:43:55 | Pause | 504 | 100 | 72 | 11.4555 | -52.3105 | -3.2048
11:43:56 | Pause | 505 | 100 | 72 | 11.4555 | -52.3105 | -3.2048
11:43:57 | Pause | 506 | 100 | 72 | 11.4555 | -52.3105 | -3.2048
11:43:58 | Pause | 507 | 100 | 72 | 11.4555 | -52.3105 | -3.2048
11:43:59 | Pause | 508 | 100 | 72 | 11.4555 | -52.3105 | -3.2048
11:44:00 | Pause | 509 | 100 | 72 | 11.4555 | -52.3105 | -3.2048
11:44:01 | Pause | 510 | 100 | 72 | 11.4555 | -52.3105 | -3.2048
11:44:02 | Pause | 511 | 100 | 72 | 11.4555 | -52.3105 | -3.2048
11:44:03 | Pause | 512 | 100 | 72 | 11.4555 | -52.3105 | -3.2048
11:44:04 | Pause | 513 | 100 | 72 | 11.4555 | -52.3105 | -3.2048
11:44:05 | Pause | 514 | 100 | 72 | 11.4555 | -52.3105 | -3.2048
11:44:06 | Pause | 515 | 100 | 72 | 11.4555 | -52.3105 | -3.2048
11:44:07 | Pause | 516 | 100 | 72 | 11.4555 | -52.3105 | -3.2048
11:44:08 | Pause | 517 | 100 | 72 | 11.4555 | -52.3105 | -3.2048
11:44:09 | Pause | 518 | 100 | 72 | 11.4555 | -52.3105 | -3.2048
11:44:10 | Pause | 519 | 100 | 72 | 11.4555 | -52.3105 | -3.2048
11:44:11 | Pause | 520 | 100 | 72 | 11.4555 | -52.3105 | -3.2048
11:44:12 | Pause | 521 | 100 | 72 | 11.4555 | -52.3105 | -3.2048
11:44:13 | Pause | 522 | 100 | 72 | 11.4555 | -52.3105 | -3.2048
11:44:14 | Pause | 523 | 100 | 72 | 11.4555 | -52.3105 | -3.2048
11:44:15 | Pause | 524 | 100 | 72 | 11.4555 | -52.3105 | -3.2048
11:44:16 | Pause | 525 | 100 | 72 | 11.4555 | -52.3105 | -3.2048
11:44:17 | Pause | 526 | 100 | 72 | 11.4555 | -52.3105 | -3.2048
11:44:18 | Pause | 527 | 100 | 72 | 11.4555 | -52.3105 | -3.2048
11:44:19 | Pause | 528 | 100 | 72 | 11.4555 | -52.3105 | -3.2048
11:44:20 | Pause | 529 | 100 | 72 | 11.4555 | -52.3105 | -3.2048
11:44:21 | Pause | 530 | 100 | 72 | 11.4555 | -52.3105 | -3.2048
11:44:22 | Pause | 531 | 100 | 72 | 11.4555 | -52.3105 | -3.2048
11:44:23 | Pause | 532 | 100 | 72 | 11.4555 | -52.3105 | -3.2048
11:44:24 | Pause | 533 | 100 | 72 | 11.4555 | -52.3105 | -3.2048
11:44:25 | Pause | 534 | 100 | 72 | 11.4555 | -52.3105 | -3.2048
11:44:26 | Pause | 535 | 100 | 72 | 11.4555 | -52.3105 | -3.2048
11:44:27 | Pause | 536 | 100 | 72 | 11.4555 | -52.3105 | -3.2048
11:44:28 | Pause | 537 | 100 | 72 | 11.4555 | -52.3105 | -3.2048
11:44:29 | Pause | 538 | 100 | 72 | 11.4555 | -52.3105 | -3.2048
11:44:30 | Pause | 539 | 100 | 72 | 11.4555 | -52.3105 | -3.2048
11:44:31 | Pause | 540 | 100 | 72 | 11.4555 | -52.3105 | -3.2048
11:44:32 | Pause | 541 | 100 | 72 | 11.4555 | -52.3105 | -3.2048
11:44:33 | Pause | 542 | 100 | 72 | 11.4555 | -52.3105 | -3.2048
11:44:34 | Pause | 543 | 100 | 72 | 11.4555 | -52.3105 | -3.2048
11:44:35 | Pause | 544 | 100 | 72 | 11.4555 | -52.3105 | -3.2048
11:44:36 | Pause | 545 | 100 | 72 | 11.4555 | -52.3105 | -3.2048
11:44:37 | Pause | 546 | 100 | 72 | 11.4555 | -52.3105 | -3.2048
11:44:38 | Pause | 547 | 100 | 72 | 11.4555 | -52.3105 | -3.2048
11:44:39 | Pause | 548 | 100 | 72 | 11.4555 | -52.3105 | -3.2048
11:44:40 | Pause | 549 | 100 | 72 | 11.4555 | -52.3105 | -3.2048
11:44:41 | Pause | 550 | 100 | 72 | 11.4555 | -52.3105 | -3.2048
11:44:42 | Pause | 551 | 100 | 72 | 11.4555 | -52.3105 | -3.2048
11:44:43 | Pause | 552 | 100 | 72 | 11.4555 | -52.3105 | -3.2048
11:44:44 | Pause | 553 | 100 | 72 | 11.4555 | -52.3105 | -3.2048
11:44:45 | Pause | 554 | 100 | 72 | 11.4555 | -52.3105 | -3.2048
11:44:46 | Pause | 555 | 100 | 72 | 11.4555 | -52.3105 | -3.2048
11:44:47 | Pause | 556 | 100 | 72 | 11.4555 | -52.3105 | -3.2048
11:44:48 | Pause | 557 | 100 | 72 | 11.4555 | -52.3105 | -3.2048
11:44:49 | Pause | 558 | 100 | 72 | 11.4555 | -52.3105 | -3.2048
11:44:50 | Pause | 559 | 100 | 72 | 11.4555 | -52.3105 | -3.2048
11:44:51 | Pause | 560 | 100 | 72 | 11.4555 | -52.3105 | -3.2048
11:44:52 | Pause | 561 | 100 | 72 | 11.4555 | -52.3105 | -3.2048
11:44:53 | Pause | 562 | 100 | 72 | 11.4555 | -52.3105 | -3.2048
11:44:54 | Pause | 563 | 100 | 72 | 11.4555 | -52.3105 | -3.2048
11:44:55 | Pause | 564 | 100 | 72 | 11.4555 | -52.3105 | -3.2048
11:44:56 | Pause | 565 | 100 | 72 | 11.4555 | -52.3105 | -3.2048
11:44:57 | Pause | 566 | 100 | 72 | 11.4555 | -52.3105 | -3.2048
11:44:58 | Pause | 567 | 100 | 72 | 11.4555 | -52.3105 | -3.2048
11:44:59 | Pause | 568 | 100 | 72 | 11.4555 | -52.3105 | -3.2048
11:45:00 | Pause | 569 | 100 | 72 | 11.4555 | -52.3105 | -3.2048

## 31 Umlauf
Uhrzeit | Zeit t [s] | Zurückgelegte Distanz [m] | Außen- temperatur [°C] | Typ | SoC zum Zeitpunkt t [%] | Ist-Geschwindigkeit zum Zeitpunkt t [km/h] | Steigung im Intervall [t, t+1) [%] | Gewählte Beschleunigung im Intervall [t, t+1) [m/s²] | Empfangene Leistung mittels DWPT [kW] | Motorleistung [kW] | Leistung der Nebenverbraucher [kW] | Abgerufene Batterieleistung im Intervall [t, t+1) [kW] | Kumulierter Energieverbrauch nach Intervall [t, t+1) [kWh]
11:45:01 | 0 | 0 | 0 | Umlauf | 100 |  |  |  | 0 | 160 | 11.4555 | 198.4438 | 0.055123
11:45:02 | 1 | 5 | 0 | Umlauf | 99.9683 | 3.6 | -0.1 | 3.4167 | 0 | 69.3647 | 11.4555 | 93.5419 | 0.081107
11:45:03 | 2 | 9 | 0 | Umlauf | 99.9534 | 15.9 | -0.5 | 1.8889 | 0 | 160 | 11.4555 | 198.4438 | 0.13623
11:45:04 | 3 | 16 | 0 | Umlauf | 99.9217 | 22.7 | -3.6 | 1.1667 | 0 | 120.5539 | 11.4555 | 152.7886 | 0.17867
11:45:05 | 4 | 23 | 0 | Umlauf | 99.8973 | 26.9 | -5.1 | -1.5 | 0 | -160 | 11.4555 | -128.3425 | 0.14302
11:45:06 | 5 | 29 | 0 | Umlauf | 99.9178 | 21.5 | -8.5 | -1.5833 | 0 | -160 | 11.4555 | -128.3425 | 0.10737
11:45:07 | 6 | 34 | 0 | Umlauf | 99.9383 | 15.8 | -8.7 | -0.083333 | 0 | -41.766 | 11.4555 | -26.1883 | 0.1001
11:45:08 | 7 | 38 | 0 | Umlauf | 99.9425 | 15.5 | -6.6 | -0.47222 | 0 | -51.4614 | 11.4555 | -34.5651 | 0.090494
11:45:09 | 8 | 42 | 0 | Umlauf | 99.948 | 13.8 | -4.1 | -0.25 | 0 | -23.765 | 11.4555 | -10.6354 | 0.08754
11:45:10 | 9 | 45 | 0 | Umlauf | 99.9497 | 12.9 | -0.4 | -0.47222 | 0 | -16.549 | 11.4555 | -4.4008 | 0.086318
11:45:11 | 10 | 48 | 0 | Umlauf | 99.9504 | 11.2 | 0.7 | -0.69444 | 0 | -19.0587 | 11.4555 | -6.5692 | 0.084493
11:45:12 | 11 | 51 | 0 | Umlauf | 99.9514 | 8.7 | 0.9 | -0.16667 | 0 | 2.8545 | 11.4555 | 16.5624 | 0.089094
11:45:13 | 12 | 53 | 0 | Umlauf | 99.9488 | 8.1 | -0.1 | -1.1111 | 0 | -27.7843 | 11.4555 | -14.1081 | 0.085175
11:45:14 | 13 | 55 | 0 | Umlauf | 99.951 | 4.1 | 1.6 | -0.61111 | 0 | -4.5889 | 11.4555 | 7.9474 | 0.087382
11:45:15 | 14 | 60 | 0 | Umlauf | 99.9498 | 1.9 | 0.1 | 2.5833 | 0 | 28.2046 | 11.4555 | 45.9028 | 0.10013
11:45:16 | 15 | 63 | 0 | Umlauf | 99.9425 | 11.2 | 0 | 1.3611 | 0 | 91.4868 | 11.4555 | 119.1461 | 0.13323
11:45:17 | 16 | 68 | 0 | Umlauf | 99.9234 | 16.1 | -0.7 | 0.083333 | 0 | 14.2543 | 11.4555 | 29.7567 | 0.14149
11:45:18 | 17 | 72 | 0 | Umlauf | 99.9187 | 16.4 | -2.2 | 2.2222 | 0 | 160 | 11.4555 | 198.4438 | 0.19662
11:45:19 | 18 | 79 | 0 | Umlauf | 99.887 | 24.4 | -0.6 | -0.083333 | 0 | 1.5347 | 11.4555 | 15.035 | 0.20079
11:45:20 | 19 | 86 | 0 | Umlauf | 99.8846 | 24.1 | -0.1 | 0.66667 | 0 | 105.7814 | 11.4555 | 135.6909 | 0.23849
11:45:21 | 20 | 93 | 0 | Umlauf | 99.8629 | 26.5 | 0 | 0.22222 | 0 | 54.0199 | 11.4555 | 75.7817 | 0.25954
11:45:22 | 21 | 101 | 0 | Umlauf | 99.8508 | 27.3 | 0 | 0.86111 | 0 | 150.4641 | 11.4555 | 187.4069 | 0.31159
11:45:23 | 22 | 109 | 0 | Umlauf | 99.8209 | 30.4 | 0 | 1.1667 | 0 | 160 | 11.4555 | 198.4438 | 0.36672
11:45:24 | 23 | 119 | 0 | Umlauf | 99.7892 | 34.6 | 0 | -0.80556 | 0 | -78.11 | 11.4555 | -57.5895 | 0.35072
11:45:25 | 24 | 127 | 0 | Umlauf | 99.7984 | 31.7 | 0 | 0.58333 | 0 | 127.6717 | 11.4555 | 161.0268 | 0.39545
11:45:26 | 25 | 137 | 0 | Umlauf | 99.7727 | 33.8 | -1 | 1.3333 | 0 | 160 | 11.4555 | 198.4438 | 0.45057
11:45:27 | 26 | 148 | 0 | Umlauf | 99.741 | 38.6 | -4.4 | -1.2222 | 0 | -160 | 11.4555 | -128.3425 | 0.41492
11:45:28 | 27 | 157 | 0 | Umlauf | 99.7615 | 34.2 | -9.3 | -0.38889 | 0 | -131.8452 | 11.4555 | -104.0167 | 0.38603
11:45:29 | 28 | 166 | 0 | Umlauf | 99.7781 | 32.8 | -5.8 | -0.027778 | 0 | -47.5156 | 11.4555 | -31.1559 | 0.37737
11:45:30 | 29 | 175 | 0 | Umlauf | 99.7831 | 32.7 | -0.6 | 0.38889 | 0 | 87.3488 | 11.4555 | 114.3568 | 0.40914
11:45:31 | 30 | 185 | 0 | Umlauf | 99.7649 | 34.1 | -0.1 | 0 | 0 | 28.0924 | 11.4555 | 45.7729 | 0.42186
11:45:32 | 31 | 194 | 0 | Umlauf | 99.7576 | 34.1 | 0 | 0.47222 | 0 | 117.2681 | 11.4555 | 148.9857 | 0.46324
11:45:33 | 32 | 204 | 0 | Umlauf | 99.7338 | 35.8 | 0 | 0.75 | 0 | 160 | 11.4555 | 198.4438 | 0.51836
11:45:34 | 33 | 215 | 0 | Umlauf | 99.7021 | 38.5 | 0 | -0.027778 | 0 | 29.0261 | 11.4555 | 46.8537 | 0.53138
11:45:35 | 34 | 226 | 0 | Umlauf | 99.6946 | 38.4 | 0 | 0.38889 | 0 | 115.7989 | 11.4555 | 147.2851 | 0.57229
11:45:36 | 35 | 237 | 0 | Umlauf | 99.6711 | 39.8 | -1 | 0.055556 | 0 | 28.0611 | 11.4555 | 45.7368 | 0.585
11:45:37 | 36 | 248 | 0 | Umlauf | 99.6638 | 40 | -2.1 | 0.16667 | 0 | 29.9198 | 11.4555 | 47.8881 | 0.5983
11:45:38 | 37 | 259 | 0 | Umlauf | 99.6562 | 40.6 | -2.5 | 0 | 0 | -9.3518 | 11.4555 | 2.4348 | 0.59897
11:45:39 | 38 | 270 | 0 | Umlauf | 99.6558 | 40.6 | -5.8 | -0.30556 | 0 | -96.9568 | 11.4555 | -73.8731 | 0.57845
11:45:40 | 39 | 281 | 0 | Umlauf | 99.6676 | 39.5 | -5.2 | 1.4722 | 0 | 160 | 11.4555 | 198.4438 | 0.63358
11:45:41 | 40 | 294 | 0 | Umlauf | 99.6359 | 44.8 | -4.1 | -1.4444 | 0 | -160 | 11.4555 | -128.3425 | 0.59793
11:45:42 | 41 | 305 | 0 | Umlauf | 99.6564 | 39.6 | -4.1 | 0 | 0 | -30.1906 | 11.4555 | -16.1871 | 0.59343
11:45:43 | 42 | 316 | 0 | Umlauf | 99.6589 | 39.6 | -3.4 | -0.25 | 0 | -55.7733 | 11.4555 | -38.2906 | 0.58279
11:45:44 | 43 | 326 | 0 | Umlauf | 99.6651 | 38.7 | -3.2 | -0.27778 | 0 | -55.8891 | 11.4555 | -38.3907 | 0.57213
11:45:45 | 44 | 337 | 0 | Umlauf | 99.6712 | 37.7 | -3.1 | -0.27778 | 0 | -53.3763 | 11.4555 | -36.2196 | 0.56207
11:45:46 | 45 | 347 | 0 | Umlauf | 99.677 | 36.7 | -2.9 | -0.55556 | 0 | -85.4515 | 11.4555 | -63.9326 | 0.54431
11:45:47 | 46 | 357 | 0 | Umlauf | 99.6872 | 34.7 | -14.3 | -0.083333 | 0 | -152.6676 | 11.4555 | -122.0073 | 0.51042
11:45:48 | 47 | 366 | 0 | Umlauf | 99.7067 | 34.4 | -1.5 | -0.11111 | 0 | -10.9462 | 11.4555 | 0.58945 | 0.51058
11:45:49 | 48 | 376 | 0 | Umlauf | 99.7066 | 34 | -0.2 | -0.36111 | 0 | -26.098 | 11.4555 | -12.6512 | 0.50707
11:45:50 | 49 | 385 | 0 | Umlauf | 99.7086 | 32.7 | -0.4 | 0 | 0 | 21.6417 | 11.4555 | 38.307 | 0.51771
11:45:51 | 50 | 394 | 0 | Umlauf | 99.7025 | 32.7 | -0.4 | -0.19444 | 0 | -8.319 | 11.4555 | 3.6301 | 0.51872
11:45:52 | 51 | 403 | 0 | Umlauf | 99.7019 | 32 | -0.7 | -0.52778 | 0 | -48.7968 | 11.4555 | -32.2629 | 0.50976
11:45:53 | 52 | 411 | 0 | Umlauf | 99.707 | 30.1 | -1.5 | -0.11111 | 0 | -10.0816 | 11.4555 | 1.5902 | 0.5102
11:45:54 | 53 | 419 | 0 | Umlauf | 99.7068 | 29.7 | -1.9 | -0.22222 | 0 | -25.4799 | 11.4555 | -12.1171 | 0.50683
11:45:55 | 54 | 427 | 0 | Umlauf | 99.7087 | 28.9 | -1.8 | -0.055556 | 0 | -7.0331 | 11.4555 | 5.1185 | 0.50825
11:45:56 | 55 | 435 | 0 | Umlauf | 99.7079 | 28.7 | -2.8 | 0.47222 | 0 | 56.7443 | 11.4555 | 78.9349 | 0.53018
11:45:57 | 56 | 444 | 0 | Umlauf | 99.6953 | 30.4 | -1.7 | 0.11111 | 0 | 17.8597 | 11.4555 | 33.9296 | 0.5396
11:45:58 | 57 | 452 | 0 | Umlauf | 99.6899 | 30.8 | -0.4 | 0.13889 | 0 | 43.2643 | 11.4555 | 63.3331 | 0.5572
11:45:59 | 58 | 461 | 0 | Umlauf | 99.6798 | 31.3 | 0 | -0.19444 | 0 | -4.0017 | 11.4555 | 8.627 | 0.55959
11:46:00 | 59 | 470 | 0 | Umlauf | 99.6784 | 30.6 | 0.9 | -0.44444 | 0 | -21.7318 | 11.4555 | -8.8787 | 0.55713
11:46:01 | 60 | 478 | 0 | Umlauf | 99.6798 | 29 | 0.1 | -0.52778 | 0 | -36.8886 | 11.4555 | -21.9742 | 0.55102
11:46:02 | 61 | 485 | 0 | Umlauf | 99.6833 | 27.1 | 1.3 | -0.30556 | 0 | -2.8039 | 11.4555 | 10.0134 | 0.5538
11:46:03 | 62 | 492 | 0 | Umlauf | 99.6817 | 26 | 2.2 | -0.25 | 0 | 15.4805 | 11.4555 | 31.1758 | 0.56246
11:46:04 | 63 | 499 | 0 | Umlauf | 99.6767 | 25.1 | 2.6 | -0.22222 | 0 | 23.7451 | 11.4555 | 40.7414 | 0.57378
11:46:05 | 64 | 506 | 0 | Umlauf | 99.6702 | 24.3 | 66.2 | -0.86111 | 0 | 160 | 11.4555 | 198.4438 | 0.6289
11:46:06 | 65 | 512 | 0 | Umlauf | 99.6386 | 21.2 | 4.2 | -1.1944 | 0 | -48.3854 | 11.4555 | -31.9074 | 0.62004
11:46:07 | 66 | 517 | 0 | Umlauf | 99.6437 | 16.9 | -2.2 | -1.25 | 0 | -77.6826 | 11.4555 | -57.2203 | 0.60415
11:46:08 | 67 | 520 | 0 | Umlauf | 99.6528 | 12.4 | -2.9 | -0.41667 | 0 | -23.7258 | 11.4555 | -10.6015 | 0.6012
11:46:09 | 68 | 523 | 0 | Umlauf | 99.6545 | 10.9 | -2.4 | -0.36111 | 0 | -16.9587 | 11.4555 | -4.7548 | 0.59988
11:46:10 | 69 | 526 | 0 | Umlauf | 99.6552 | 9.6 | -2.1 | 0.30556 | 0 | 13.068 | 11.4555 | 28.3837 | 0.60777
11:46:11 | 70 | 529 | 0 | Umlauf | 99.6507 | 10.7 | -1.5 | 0.33333 | 0 | 19.4805 | 11.4555 | 35.8055 | 0.61771
11:46:12 | 71 | 532 | 0 | Umlauf | 99.645 | 11.9 | -1.1 | 0.47222 | 0 | 33.101 | 11.4555 | 51.57 | 0.63204
11:46:13 | 72 | 536 | 0 | Umlauf | 99.6368 | 13.6 | -0.8 | 0.83333 | 0 | 66.6351 | 11.4555 | 90.3826 | 0.65714
11:46:14 | 73 | 541 | 0 | Umlauf | 99.6223 | 16.6 | -0.5 | -1.5 | 0 | -81.5566 | 11.4555 | -60.5674 | 0.64032
11:46:15 | 74 | 544 | 0 | Umlauf | 99.632 | 11.2 | -0.7 | 1.6667 | 0 | 106.0634 | 11.4555 | 136.0172 | 0.6781
11:46:16 | 75 | 548 | 0 | Umlauf | 99.6103 | 17.2 | -0.4 | -0.30556 | 0 | -11.8795 | 11.4555 | -0.36632 | 0.678
11:46:17 | 76 | 553 | 0 | Umlauf | 99.6103 | 16.1 | -0.3 | -3.4167 | 0 | -160 | 11.4555 | -128.3425 | 0.64235
11:46:18 | 77 | 555 | 0 | Umlauf | 99.6308 | 3.8 | -1.2 | 4.6667 | 0 | 96.8747 | 11.4555 | 125.3822 | 0.67718
11:46:19 | 78 | 561 | 0 | Umlauf | 99.6108 | 20.6 | -0.2 | -3.2778 | 0 | -160 | 11.4555 | -128.3425 | 0.64153
11:46:20 | 79 | 563 | 0 | Umlauf | 99.6313 | 8.8 | -0.4 | 0.47222 | 0 | 27.5722 | 11.4555 | 45.1709 | 0.65407
11:46:21 | 80 | 566 | 0 | Umlauf | 99.6241 | 10.5 | -0.3 | 0.94444 | 0 | 60.3897 | 11.4555 | 83.1541 | 0.67717
11:46:22 | 81 | 570 | 0 | Umlauf | 99.6108 | 13.9 | -0.2 | 0.63889 | 0 | 57.701 | 11.4555 | 80.0422 | 0.69941
11:46:23 | 82 | 574 | 0 | Umlauf | 99.598 | 16.2 | -0.1 | 1.1944 | 0 | 117.0486 | 11.4555 | 148.7315 | 0.74072
11:46:24 | 83 | 580 | 0 | Umlauf | 99.5743 | 20.5 | 0.2 | 1.5833 | 0 | 160 | 11.4555 | 198.4438 | 0.79584
11:46:25 | 84 | 587 | 0 | Umlauf | 99.5426 | 26.2 | 0.8 | 0.5 | 0 | 103.5924 | 11.4555 | 133.1573 | 0.83283
11:46:26 | 85 | 595 | 0 | Umlauf | 99.5214 | 28 | 1.4 | -0.19444 | 0 | 13.9658 | 11.4555 | 29.4227 | 0.84101
11:46:27 | 86 | 603 | 0 | Umlauf | 99.5167 | 27.3 | 1.9 | -0.75 | 0 | -39.9505 | 11.4555 | -24.6197 | 0.83417
11:46:28 | 87 | 610 | 0 | Umlauf | 99.5206 | 24.6 | 2.6 | -0.55556 | 0 | -13.7607 | 11.4555 | -1.9917 | 0.83361
11:46:29 | 88 | 616 | 0 | Umlauf | 99.5209 | 22.6 | 2.6 | 0.41667 | 0 | 99.5276 | 11.4555 | 128.4526 | 0.86929
11:46:30 | 89 | 623 | 0 | Umlauf | 99.5004 | 24.1 | 2.2 | 0.55556 | 0 | 119.5471 | 11.4555 | 151.6233 | 0.91141
11:46:31 | 90 | 630 | 0 | Umlauf | 99.4762 | 26.1 | 1.8 | -0.55556 | 0 | -21.3608 | 11.4555 | -8.5582 | 0.90903
11:46:32 | 91 | 637 | 0 | Umlauf | 99.4776 | 24.1 | 1.7 | -0.5 | 0 | -15.9697 | 11.4555 | -3.9003 | 0.90795
11:46:33 | 92 | 643 | 0 | Umlauf | 99.4782 | 22.3 | 1.7 | -0.5 | 0 | -14.8894 | 11.4555 | -2.9669 | 0.90713
11:46:34 | 93 | 648 | 0 | Umlauf | 99.4787 | 20.5 | 1.6 | -0.55556 | 0 | -18.452 | 11.4555 | -6.045 | 0.90545
11:46:35 | 94 | 654 | 0 | Umlauf | 99.4796 | 18.5 | 1.6 | -0.27778 | 0 | 1.9821 | 11.4555 | 15.5528 | 0.90977
11:46:36 | 95 | 658 | 0 | Umlauf | 99.4771 | 17.5 | 1.7 | 0.33333 | 0 | 60.7775 | 11.4555 | 83.603 | 0.93299
11:46:37 | 96 | 664 | 0 | Umlauf | 99.4638 | 18.7 | 1.5 | 0 | 0 | 29.2663 | 11.4555 | 47.1316 | 0.94608
11:46:38 | 97 | 669 | 0 | Umlauf | 99.4563 | 18.7 | 1.1 | 0.97222 | 0 | 124.1624 | 11.4555 | 156.9651 | 0.98968
11:46:39 | 98 | 675 | 0 | Umlauf | 99.4312 | 22.2 | 0.8 | -0.66667 | 0 | -34.3905 | 11.4555 | -19.8159 | 0.98418
11:46:40 | 99 | 681 | 0 | Umlauf | 99.4344 | 19.8 | 1.2 | 0.055556 | 0 | 34.0059 | 11.4555 | 52.6173 | 0.9988
11:46:41 | 100 | 686 | 0 | Umlauf | 99.426 | 20 | 1.3 | 0.55556 | 0 | 89.6828 | 11.4555 | 117.0582 | 1.0313
11:46:42 | 101 | 692 | 0 | Umlauf | 99.4073 | 22 | 1.4 | 0.58333 | 0 | 103.2653 | 11.4555 | 132.7786 | 1.0682
11:46:43 | 102 | 699 | 0 | Umlauf | 99.3861 | 24.1 | 1.3 | 0 | 0 | 35.7768 | 11.4555 | 54.667 | 1.0834
11:46:44 | 103 | 706 | 0 | Umlauf | 99.3774 | 24.1 | 1.1 | 0.27778 | 0 | 69.6646 | 11.4555 | 93.8889 | 1.1095
11:46:45 | 104 | 713 | 0 | Umlauf | 99.3624 | 25.1 | 1.1 | 0.27778 | 0 | 72.6706 | 11.4555 | 97.3681 | 1.1365
11:46:46 | 105 | 720 | 0 | Umlauf | 99.3468 | 26.1 | 1.1 | 0.083333 | 0 | 48.1348 | 11.4555 | 68.9702 | 1.1557
11:46:47 | 106 | 727 | 0 | Umlauf | 99.3358 | 26.4 | 1.2 | 0.5 | 0 | 109.8021 | 11.4555 | 140.3444 | 1.1947
11:46:48 | 107 | 735 | 0 | Umlauf | 99.3134 | 28.2 | 1.3 | -0.13889 | 0 | 21.1618 | 11.4555 | 37.7515 | 1.2051
11:46:49 | 108 | 743 | 0 | Umlauf | 99.3074 | 27.7 | 1.7 | -0.52778 | 0 | -20.7416 | 11.4555 | -8.0232 | 1.2029
11:46:50 | 109 | 750 | 0 | Umlauf | 99.3087 | 25.8 | 2.1 | 0.30556 | 0 | 91.8459 | 11.4555 | 119.5618 | 1.2361
11:46:51 | 110 | 757 | 0 | Umlauf | 99.2896 | 26.9 | 2 | 0.083333 | 0 | 62.0769 | 11.4555 | 85.1069 | 1.2598
11:46:52 | 111 | 765 | 0 | Umlauf | 99.276 | 27.2 | 1.9 | 0.30556 | 0 | 94.2419 | 11.4555 | 122.3349 | 1.2937
11:46:53 | 112 | 773 | 0 | Umlauf | 99.2565 | 28.3 | 1.6 | -0.027778 | 0 | 42.6601 | 11.4555 | 62.6337 | 1.3111
11:46:54 | 113 | 781 | 0 | Umlauf | 99.2465 | 28.2 | 1.4 | -0.44444 | 0 | -15.6177 | 11.4555 | -3.5961 | 1.3101
11:46:55 | 114 | 788 | 0 | Umlauf | 99.247 | 26.6 | 1.4 | 0.33333 | 0 | 89.3049 | 11.4555 | 116.6208 | 1.3425
11:46:56 | 115 | 796 | 0 | Umlauf | 99.2284 | 27.8 | 1.2 | 0.22222 | 0 | 73.8924 | 11.4555 | 98.7823 | 1.37
11:46:57 | 116 | 804 | 0 | Umlauf | 99.2127 | 28.6 | 1 | -0.80556 | 0 | -55.7855 | 11.4555 | -38.3012 | 1.3593
11:46:58 | 117 | 811 | 0 | Umlauf | 99.2188 | 25.7 | 1.1 | -0.22222 | 0 | 4.7088 | 11.4555 | 18.7087 | 1.3645
11:46:59 | 118 | 818 | 0 | Umlauf | 99.2158 | 24.9 | 1.5 | -0.027778 | 0 | 35.8428 | 11.4555 | 54.7434 | 1.3797
11:47:00 | 119 | 825 | 0 | Umlauf | 99.207 | 24.8 | 1.7 | -0.055556 | 0 | 34.4791 | 11.4555 | 53.165 | 1.3945
11:47:01 | 120 | 831 | 0 | Umlauf | 99.1986 | 24.6 | 2.1 | -0.61111 | 0 | -22.6056 | 11.4555 | -9.6337 | 1.3918
11:47:02 | 121 | 838 | 0 | Umlauf | 99.2001 | 22.4 | 2.8 | -0.44444 | 0 | -2.4671 | 11.4555 | 10.4032 | 1.3947
11:47:03 | 122 | 843 | 0 | Umlauf | 99.1984 | 20.8 | 3.3 | -1.3889 | 0 | -67.8339 | 11.4555 | -48.7109 | 1.3812
11:47:04 | 123 | 848 | 0 | Umlauf | 99.2062 | 15.8 | 4.4 | -0.94444 | 0 | -21.3622 | 11.4555 | -8.5594 | 1.3788
11:47:05 | 124 | 851 | 0 | Umlauf | 99.2076 | 12.4 | 5.3 | -0.72222 | 0 | -3.509 | 11.4555 | 9.1973 | 1.3814
11:47:06 | 125 | 854 | 0 | Umlauf | 99.2061 | 9.8 | 6 | 0 | 0 | 37.5678 | 11.4555 | 56.7399 | 1.3971
11:47:07 | 126 | 857 | 0 | Umlauf | 99.1971 | 9.8 | 5.4 | 0.63889 | 0 | 68.5774 | 11.4555 | 92.6306 | 1.4229
11:47:08 | 127 | 860 | 0 | Umlauf | 99.1823 | 12.1 | 3.9 | 0.88889 | 0 | 91.9187 | 11.4555 | 119.6461 | 1.4561
11:47:09 | 128 | 864 | 0 | Umlauf | 99.1632 | 15.3 | 2.7 | 0.44444 | 0 | 70.0719 | 11.4555 | 94.3604 | 1.4823
11:47:10 | 129 | 869 | 0 | Umlauf | 99.1481 | 16.9 | 2.2 | -0.13889 | 0 | 19.6417 | 11.4555 | 35.9921 | 1.4923
11:47:11 | 130 | 874 | 0 | Umlauf | 99.1424 | 16.4 | 2 | -0.47222 | 0 | -7.9568 | 11.4555 | 4.0494 | 1.4934
11:47:12 | 131 | 878 | 0 | Umlauf | 99.1417 | 14.7 | 2 | -0.58333 | 0 | -12.906 | 11.4555 | -1.2532 | 1.4931
11:47:13 | 132 | 881 | 0 | Umlauf | 99.1419 | 12.6 | 2.1 | 8.1944 | 0 | 160 | 11.4555 | 198.4438 | 1.5482
11:47:14 | 133 | 893 | 0 | Umlauf | 99.1102 | 42.1 | 0.6 | -9.6389 | 0 | -160 | 11.4555 | -128.3425 | 1.5126
11:47:15 | 134 | 895 | 0 | Umlauf | 99.1307 | 7.4 | 2.9 | 0.38889 | 0 | 32.2896 | 11.4555 | 50.6309 | 1.5266
11:47:16 | 135 | 900 | 0 | Umlauf | 99.1226 | 8.8 | 2 | 0.13889 | 0 | 22.431 | 11.4555 | 39.2204 | 1.5375
11:47:17 | 136 | 905 | 0 | Umlauf | 99.1164 | 9.3 | 1.5 | 0.027778 | 0 | 15.7289 | 11.4555 | 31.4634 | 1.5463
11:47:18 | 137 | 907 | 0 | Umlauf | 99.1113 | 9.4 | 1.3 | 0.47222 | 0 | 37.624 | 11.4555 | 56.8049 | 1.562
11:47:19 | 138 | 911 | 0 | Umlauf | 99.1023 | 11.1 | 1 | 0.027778 | 0 | 15.9773 | 11.4555 | 31.7508 | 1.5709
11:47:20 | 139 | 914 | 0 | Umlauf | 99.0972 | 11.2 | 0.9 | -0.027778 | 0 | 12.173 | 11.4555 | 27.3478 | 1.5784
11:47:21 | 140 | 917 | 0 | Umlauf | 99.0928 | 11.1 | 0.8 | 0.11111 | 0 | 19.866 | 11.4555 | 36.2517 | 1.5885
11:47:22 | 141 | 920 | 0 | Umlauf | 99.0871 | 11.5 | 0.7 | -0.41667 | 0 | -8.3636 | 11.4555 | 3.5786 | 1.5895
11:47:23 | 142 | 923 | 0 | Umlauf | 99.0865 | 10 | 0.7 | -0.13889 | 0 | 3.7905 | 11.4555 | 17.6458 | 1.5944
11:47:24 | 143 | 925 | 0 | Umlauf | 99.0837 | 9.5 | 0.6 | -1.7778 | 0 | -52.5858 | 11.4555 | -35.5366 | 1.5845
11:47:25 | 144 | 928 | 0 | Umlauf | 99.0893 | 3.1 | 1.5 | -0.66667 | 0 | -4.1771 | 11.4555 | 8.4241 | 1.5869
11:47:26 | 145 | 928 | 0 | Umlauf | 99.088 | 0.7 | 5 | 0.22222 | 0 | 3.1661 | 11.4555 | 16.9231 | 1.5916
11:47:27 | 146 | 930 | 0 | Umlauf | 99.0853 | 1.5 | 1.6 | -0.083333 | 0 | 1.6967 | 11.4555 | 15.2225 | 1.5958
11:47:28 | 147 | 933 | 0 | Umlauf | 99.0829 | 1.2 | 1.1 | -0.27778 | 0 | -0.13949 | 11.4555 | 13.0972 | 1.5994
11:47:29 | 148 | 933 | 0 | Umlauf | 99.0808 | 0.2 | 5.4 | 0.083333 | 0 | 0.79444 | 11.4555 | 14.1781 | 1.6034
11:47:30 | 149 | 935 | 0 | Umlauf | 99.0785 | 0.5 | 0.7 | 3.8056 | 0 | 10.8935 | 11.4555 | 25.8669 | 1.6106
11:47:31 | 150 | 939 | 0 | Umlauf | 99.0744 | 14.2 | 0 | -0.055556 | 0 | 6.8651 | 11.4555 | 21.2044 | 1.6165
11:47:32 | 151 | 943 | 0 | Umlauf | 99.071 | 14 | 0 | 0.11111 | 0 | 19.4304 | 11.4555 | 35.7475 | 1.6264
11:47:33 | 152 | 947 | 0 | Umlauf | 99.0653 | 14.4 | 0 | 1.2222 | 0 | 106.8766 | 11.4555 | 136.9584 | 1.6644
11:47:34 | 153 | 952 | 0 | Umlauf | 99.0434 | 18.8 | 0 | 0.47222 | 0 | 63.2307 | 11.4555 | 86.4423 | 1.6884
11:47:35 | 154 | 958 | 0 | Umlauf | 99.0296 | 20.5 | 0 | 0.83333 | 0 | 109.2714 | 11.4555 | 139.7301 | 1.7273
11:47:36 | 155 | 965 | 0 | Umlauf | 99.0073 | 23.5 | 0 | -0.55556 | 0 | -33.366 | 11.4555 | -18.9307 | 1.722
11:47:37 | 156 | 970 | 0 | Umlauf | 99.0103 | 21.5 | 0 | 1.0556 | 0 | 140.6281 | 11.4555 | 176.0227 | 1.7709
11:47:38 | 157 | 978 | 0 | Umlauf | 98.9822 | 25.3 | 0.1 | 1.4167 | 0 | 160 | 11.4555 | 198.4438 | 1.826
11:47:39 | 158 | 986 | 0 | Umlauf | 98.9506 | 30.4 | 0.2 | 0.66667 | 0 | 139.0679 | 11.4555 | 174.2168 | 1.8744
11:47:40 | 159 | 995 | 0 | Umlauf | 98.9227 | 32.8 | 0.4 | -0.38889 | 0 | -22.0381 | 11.4555 | -9.1434 | 1.8719
11:47:41 | 160 | 1004 | 0 | Umlauf | 98.9242 | 31.4 | 0.5 | -0.52778 | 0 | -35.5237 | 11.4555 | -20.7949 | 1.8661
11:47:42 | 161 | 1012 | 0 | Umlauf | 98.9275 | 29.5 | 0.6 | 0.027778 | 0 | 38.4943 | 11.4555 | 57.8122 | 1.8822
11:47:43 | 162 | 1020 | 0 | Umlauf | 98.9183 | 29.6 | 0.9 | 0.5 | 0 | 119.0721 | 11.4555 | 151.0736 | 1.9241
11:47:44 | 163 | 1029 | 0 | Umlauf | 98.8942 | 31.4 | 1 | 0.97222 | 0 | 160 | 11.4555 | 198.4438 | 1.9792
11:47:45 | 164 | 1039 | 0 | Umlauf | 98.8625 | 34.9 | 0.9 | -0.63889 | 0 | -47.9872 | 11.4555 | -31.5634 | 1.9705
11:47:46 | 165 | 1048 | 0 | Umlauf | 98.8675 | 32.6 | 1.1 | -0.11111 | 0 | 26.866 | 11.4555 | 44.3535 | 1.9828
11:47:47 | 166 | 1057 | 0 | Umlauf | 98.8605 | 32.2 | 1.1 | -0.33333 | 0 | -8.004 | 11.4555 | 3.9948 | 1.9839
11:47:48 | 167 | 1065 | 0 | Umlauf | 98.8598 | 31 | 1.2 | -0.083333 | 0 | 31.5113 | 11.4555 | 49.7301 | 1.9977
11:47:49 | 168 | 1074 | 0 | Umlauf | 98.8519 | 30.7 | 1.3 | 0.083333 | 0 | 60.503 | 11.4555 | 83.2853 | 2.0209
11:47:50 | 169 | 1082 | 0 | Umlauf | 98.8386 | 31 | 1.4 | 0.16667 | 0 | 76.7576 | 11.4555 | 102.0984 | 2.0492
11:47:51 | 170 | 1091 | 0 | Umlauf | 98.8223 | 31.6 | 1.3 | -0.69444 | 0 | -45.8554 | 11.4555 | -29.7215 | 2.041
11:47:52 | 171 | 1099 | 0 | Umlauf | 98.827 | 29.1 | 1.3 | 0.11111 | 0 | 61.4787 | 11.4555 | 84.4146 | 2.0644
11:47:53 | 172 | 1107 | 0 | Umlauf | 98.8136 | 29.5 | 1.2 | 0.77778 | 0 | 160 | 11.4555 | 198.4438 | 2.1195
11:47:54 | 173 | 1116 | 0 | Umlauf | 98.7819 | 32.3 | 0.9 | 1.0833 | 0 | 160 | 11.4555 | 198.4438 | 2.1747
11:47:55 | 174 | 1126 | 0 | Umlauf | 98.7502 | 36.2 | 0.7 | -1.2778 | 0 | -133.0554 | 11.4555 | -105.0623 | 2.1455
11:47:56 | 175 | 1135 | 0 | Umlauf | 98.767 | 31.6 | 0.8 | -0.36111 | 0 | -14.1321 | 11.4555 | -2.3126 | 2.1448
11:47:57 | 176 | 1144 | 0 | Umlauf | 98.7673 | 30.3 | 0.7 | 0.72222 | 0 | 155.4719 | 11.4555 | 193.2029 | 2.1985
11:47:58 | 177 | 1153 | 0 | Umlauf | 98.7365 | 32.9 | 0.6 | -0.027778 | 0 | 33.6587 | 11.4555 | 52.2154 | 2.213
11:47:59 | 178 | 1162 | 0 | Umlauf | 98.7282 | 32.8 | 0.5 | 0.055556 | 0 | 46.7021 | 11.4555 | 67.312 | 2.2317
11:48:00 | 179 | 1171 | 0 | Umlauf | 98.7174 | 33 | 0.5 | 0 | 0 | 37.073 | 11.4555 | 56.1672 | 2.2473
11:48:01 | 180 | 1180 | 0 | Umlauf | 98.7084 | 33 | 0.4 | 0.61111 | 0 | 144.8869 | 11.4555 | 180.9519 | 2.2976
11:48:02 | 181 | 1190 | 0 | Umlauf | 98.6796 | 35.2 | 0.3 | 0 | 0 | 36.4419 | 11.4555 | 55.4367 | 2.313
11:48:03 | 182 | 1200 | 0 | Umlauf | 98.6707 | 35.2 | 0.3 | 0.22222 | 0 | 78.9144 | 11.4555 | 104.5948 | 2.342
11:48:04 | 183 | 1210 | 0 | Umlauf | 98.654 | 36 | 0.3 | 0.30556 | 0 | 97.1887 | 11.4555 | 125.7456 | 2.377
11:48:05 | 184 | 1220 | 0 | Umlauf | 98.6339 | 37.1 | 0.2 | -0.47222 | 0 | -37.5427 | 11.4555 | -22.5394 | 2.3707
11:48:06 | 185 | 1230 | 0 | Umlauf | 98.6375 | 35.4 | 0.2 | -0.77778 | 0 | -74.0129 | 11.4555 | -54.0496 | 2.3557
11:48:07 | 186 | 1239 | 0 | Umlauf | 98.6462 | 32.6 | 0.2 | -0.36111 | 0 | -20.905 | 11.4555 | -8.1644 | 2.3534
11:48:08 | 187 | 1248 | 0 | Umlauf | 98.6475 | 31.3 | 0.2 | -0.083333 | 0 | 15.8844 | 11.4555 | 31.6434 | 2.3622
11:48:09 | 188 | 1256 | 0 | Umlauf | 98.6424 | 31 | 0.2 | -0.86111 | 0 | -74.4181 | 11.4555 | -54.3997 | 2.3471
11:48:10 | 189 | 1264 | 0 | Umlauf | 98.6511 | 27.9 | 0.2 | -1.3056 | 0 | -110.7627 | 11.4555 | -85.8015 | 2.3233
11:48:11 | 190 | 1270 | 0 | Umlauf | 98.6648 | 23.2 | 0.2 | -0.58333 | 0 | -33.6887 | 11.4555 | -19.2095 | 2.3179
11:48:12 | 191 | 1276 | 0 | Umlauf | 98.6679 | 21.1 | 0.2 | -0.38889 | 0 | -16.3718 | 11.4555 | -4.2477 | 2.3167
11:48:13 | 192 | 1282 | 0 | Umlauf | 98.6685 | 19.7 | 0.2 | 0.055556 | 0 | 23.7651 | 11.4555 | 40.7645 | 2.3281
11:48:14 | 193 | 1287 | 0 | Umlauf | 98.662 | 19.9 | 0.2 | 0.55556 | 0 | 78.0469 | 11.4555 | 103.5907 | 2.3568
11:48:15 | 194 | 1293 | 0 | Umlauf | 98.6455 | 21.9 | 0.1 | -0.41667 | 0 | -19.8026 | 11.4555 | -7.2119 | 2.3548
11:48:16 | 195 | 1299 | 0 | Umlauf | 98.6466 | 20.4 | 0.1 | -0.30556 | 0 | -10.5765 | 11.4555 | 1.0173 | 2.3551
11:48:17 | 196 | 1304 | 0 | Umlauf | 98.6465 | 19.3 | 0.1 | 0.027778 | 0 | 19.3576 | 11.4555 | 35.6632 | 2.365
11:48:18 | 197 | 1310 | 0 | Umlauf | 98.6408 | 19.4 | 0.1 | -0.47222 | 0 | -21.442 | 11.4555 | -8.6283 | 2.3626
11:48:19 | 198 | 1315 | 0 | Umlauf | 98.6422 | 17.7 | 0.3 | -1.3889 | 0 | -75.3535 | 11.4555 | -55.2079 | 2.3473
11:48:20 | 199 | 1318 | 0 | Umlauf | 98.651 | 12.7 | 1.4 | 0.25 | 0 | 36.2435 | 11.4555 | 55.2071 | 2.3626
11:48:21 | 200 | 1322 | 0 | Umlauf | 98.6422 | 13.6 | 1.9 | 2.3056 | 0 | 160 | 11.4555 | 198.4438 | 2.4177
11:48:22 | 201 | 1328 | 0 | Umlauf | 98.6105 | 21.9 | 1.1 | 4.6389 | 0 | 160 | 11.4555 | 198.4438 | 2.4729
11:48:23 | 202 | 1339 | 0 | Umlauf | 98.5788 | 38.6 | 0.6 | -1.8889 | 0 | -160 | 11.4555 | -128.3425 | 2.4372
11:48:24 | 203 | 1348 | 0 | Umlauf | 98.5993 | 31.8 | 0.3 | -3.0278 | 0 | -160 | 11.4555 | -128.3425 | 2.4016
11:48:25 | 204 | 1354 | 0 | Umlauf | 98.6198 | 20.9 | -0.4 | 0.77778 | 0 | 100.8605 | 11.4555 | 129.9954 | 2.4377
11:48:26 | 205 | 1360 | 0 | Umlauf | 98.599 | 23.7 | -0.4 | 3.2222 | 0 | 160 | 11.4555 | 198.4438 | 2.4928
11:48:27 | 206 | 1370 | 0 | Umlauf | 98.5674 | 35.3 | -0.2 | 0.75 | 0 | 160 | 11.4555 | 198.4438 | 2.5479
11:48:28 | 207 | 1380 | 0 | Umlauf | 98.5357 | 38 | -0.2 | -3.5556 | 0 | -160 | 11.4555 | -128.3425 | 2.5123
11:48:29 | 208 | 1387 | 0 | Umlauf | 98.5562 | 25.2 | -0.3 | -0.13889 | 0 | -1.3309 | 11.4555 | 11.7182 | 2.5155
11:48:30 | 209 | 1394 | 0 | Umlauf | 98.5543 | 24.7 | -0.2 | 0.38889 | 0 | 69.9667 | 11.4555 | 94.2387 | 2.5417
11:48:31 | 210 | 1402 | 0 | Umlauf | 98.5392 | 26.1 | -0.2 | 0.16667 | 0 | 42.6134 | 11.4555 | 62.5798 | 2.5591
11:48:32 | 211 | 1409 | 0 | Umlauf | 98.5293 | 26.7 | -0.2 | -0.75 | 0 | -57.6163 | 11.4555 | -39.8829 | 2.548
11:48:33 | 212 | 1416 | 0 | Umlauf | 98.5356 | 24 | -0.2 | 1.2222 | 0 | 160 | 11.4555 | 198.4438 | 2.6031
11:48:34 | 213 | 1424 | 0 | Umlauf | 98.5039 | 28.4 | -0.1 | 0.33333 | 0 | 73.8528 | 11.4555 | 98.7364 | 2.6306
11:48:35 | 214 | 1432 | 0 | Umlauf | 98.4882 | 29.6 | -0.1 | -3.1389 | 0 | -160 | 11.4555 | -128.3425 | 2.5949
11:48:36 | 215 | 1437 | 0 | Umlauf | 98.5087 | 18.3 | -0.2 | 1.4444 | 0 | 156.2515 | 11.4555 | 194.1053 | 2.6488
11:48:37 | 216 | 1443 | 0 | Umlauf | 98.4777 | 23.5 | -0.1 | -1.1389 | 0 | -82.2078 | 11.4555 | -61.13 | 2.6318
11:48:38 | 217 | 1449 | 0 | Umlauf | 98.4874 | 19.4 | -0.1 | 0.055556 | 0 | 20.4088 | 11.4555 | 36.8799 | 2.6421
11:48:39 | 218 | 1454 | 0 | Umlauf | 98.4816 | 19.6 | -0.1 | -1.1389 | 0 | -68.7636 | 11.4555 | -49.5142 | 2.6283
11:48:40 | 219 | 1459 | 0 | Umlauf | 98.4895 | 15.5 | -0.1 | 0.63889 | 0 | 65.2027 | 11.4555 | 88.7248 | 2.653
11:48:41 | 220 | 1463 | 0 | Umlauf | 98.4753 | 17.8 | -0.1 | 0.055556 | 0 | 18.6266 | 11.4555 | 34.8172 | 2.6627
11:48:42 | 221 | 1468 | 0 | Umlauf | 98.4697 | 18 | -0.1 | -0.30556 | 0 | -10.6199 | 11.4555 | 0.96705 | 2.6629
11:48:43 | 222 | 1473 | 0 | Umlauf | 98.4696 | 16.9 | -0.1 | 0.69444 | 0 | 76.2615 | 11.4555 | 101.5243 | 2.6911
11:48:44 | 223 | 1479 | 0 | Umlauf | 98.4534 | 19.4 | -0.1 | -0.38889 | 0 | -17.0533 | 11.4555 | -4.8365 | 2.6898
11:48:45 | 224 | 1484 | 0 | Umlauf | 98.4541 | 18 | -0.1 | -0.38889 | 0 | -15.8795 | 11.4555 | -3.8224 | 2.6887
11:48:46 | 225 | 1488 | 0 | Umlauf | 98.4548 | 16.6 | -0.1 | -0.38889 | 0 | -14.6929 | 11.4555 | -2.7972 | 2.6879
11:48:47 | 226 | 1492 | 0 | Umlauf | 98.4552 | 15.2 | -0.1 | 0.055556 | 0 | 15.784 | 11.4555 | 31.5272 | 2.6967
11:48:48 | 227 | 1497 | 0 | Umlauf | 98.4502 | 15.4 | 0 | -0.27778 | 0 | -7.1586 | 11.4555 | 4.9732 | 2.6981
11:48:49 | 228 | 1501 | 0 | Umlauf | 98.4494 | 14.4 | 0 | -0.58333 | 0 | -22.1477 | 11.4555 | -9.2381 | 2.6955
11:48:50 | 229 | 1504 | 0 | Umlauf | 98.4509 | 12.3 | 0 | 0.75 | 0 | 59.6883 | 11.4555 | 82.3423 | 2.7184
11:48:51 | 230 | 1508 | 0 | Umlauf | 98.4377 | 15 | 0 | 0.16667 | 0 | 25.3837 | 11.4555 | 42.6379 | 2.7302
11:48:52 | 231 | 1513 | 0 | Umlauf | 98.4309 | 15.6 | 0 | -0.19444 | 0 | -2.6875 | 11.4555 | 10.1481 | 2.7331
11:48:53 | 232 | 1517 | 0 | Umlauf | 98.4293 | 14.9 | 0 | -0.25 | 0 | -5.4886 | 11.4555 | 6.9061 | 2.735
11:48:54 | 233 | 1521 | 0 | Umlauf | 98.4282 | 14 | 0 | -0.5 | 0 | -17.4513 | 11.4555 | -5.1804 | 2.7335
11:48:55 | 234 | 1524 | 0 | Umlauf | 98.429 | 12.2 | 0 | -0.52778 | 0 | -16.4306 | 11.4555 | -4.2985 | 2.7323
11:48:56 | 235 | 1527 | 0 | Umlauf | 98.4297 | 10.3 | 0 | -1.0833 | 0 | -33.9625 | 11.4555 | -19.4461 | 2.7269
11:48:57 | 236 | 1529 | 0 | Umlauf | 98.4328 | 6.4 | 0 | -1.3889 | 0 | -27.985 | 11.4555 | -14.2815 | 2.723
11:48:58 | 237 | 1531 | 0 | Umlauf | 98.4351 | 1.4 | -0.1 | 1.1667 | 0 | 9.8701 | 11.4555 | 24.6823 | 2.7298
11:48:59 | 238 | 1533 | 0 | Umlauf | 98.4311 | 5.6 | 0 | 0.47222 | 0 | 18.6662 | 11.4555 | 34.863 | 2.7395
11:49:00 | 239 | 1535 | 0 | Umlauf | 98.4256 | 7.3 | 0 | 1.4722 | 0 | 63.9847 | 11.4555 | 87.315 | 2.7638
11:49:01 | 240 | 1538 | 0 | Umlauf | 98.4116 | 12.6 | 0 | 1.9444 | 0 | 142.8704 | 11.4555 | 178.6179 | 2.8134
11:49:02 | 241 | 1544 | 0 | Umlauf | 98.3831 | 19.6 | 0 | 0.69444 | 0 | 89.6271 | 11.4555 | 116.9937 | 2.8459
11:49:03 | 242 | 1550 | 0 | Umlauf | 98.3644 | 22.1 | 0 | 0.055556 | 0 | 24.6095 | 11.4555 | 41.7419 | 2.8575
11:49:04 | 243 | 1556 | 0 | Umlauf | 98.3578 | 22.3 | 0 | 0.33333 | 0 | 58.4849 | 11.4555 | 80.9495 | 2.88
11:49:05 | 244 | 1562 | 0 | Umlauf | 98.3449 | 23.5 | 0 | 0.88889 | 0 | 132.6409 | 11.4555 | 166.7782 | 2.9263
11:49:06 | 245 | 1570 | 0 | Umlauf | 98.3182 | 26.7 | 0 | 0.36111 | 0 | 74.5894 | 11.4555 | 99.589 | 2.954
11:49:07 | 246 | 1578 | 0 | Umlauf | 98.3023 | 28 | 0 | 0.11111 | 0 | 40.399 | 11.4555 | 60.0167 | 2.9706
11:49:08 | 247 | 1586 | 0 | Umlauf | 98.2927 | 28.4 | 0 | 0.11111 | 0 | 41.036 | 11.4555 | 60.754 | 2.9875
11:49:09 | 248 | 1594 | 0 | Umlauf | 98.283 | 28.8 | 0 | 0.33333 | 0 | 76.4258 | 11.4555 | 101.7144 | 3.0158
11:49:10 | 249 | 1602 | 0 | Umlauf | 98.2668 | 30 | 0 | 0 | 0 | 25.5106 | 11.4555 | 42.7849 | 3.0276
11:49:11 | 250 | 1610 | 0 | Umlauf | 98.26 | 30 | 0 | 0.11111 | 0 | 43.6098 | 11.4555 | 63.7329 | 3.0453
11:49:12 | 251 | 1619 | 0 | Umlauf | 98.2498 | 30.4 | 0 | -0.47222 | 0 | -33.5979 | 11.4555 | -19.1311 | 3.04
11:49:13 | 252 | 1627 | 0 | Umlauf | 98.2529 | 28.7 | 0 | 1.1111 | 0 | 160 | 11.4555 | 198.4438 | 3.0951
11:49:14 | 253 | 1636 | 0 | Umlauf | 98.2212 | 32.7 | 0 | -0.77778 | 0 | -70.8881 | 11.4555 | -51.3498 | 3.0809
11:49:15 | 254 | 1644 | 0 | Umlauf | 98.2294 | 29.9 | 0 | 0.36111 | 0 | 84.0349 | 11.4555 | 110.5213 | 3.1116
11:49:16 | 255 | 1653 | 0 | Umlauf | 98.2117 | 31.2 | 0 | -0.11111 | 0 | 7.9221 | 11.4555 | 22.4277 | 3.1178
11:49:17 | 256 | 1661 | 0 | Umlauf | 98.2082 | 30.8 | 0 | 0.25 | 0 | 68.1398 | 11.4555 | 92.1242 | 3.1434
11:49:18 | 257 | 1670 | 0 | Umlauf | 98.1934 | 31.7 | 0 | 0 | 0 | 27.2669 | 11.4555 | 44.8175 | 3.1559
11:49:19 | 258 | 1679 | 0 | Umlauf | 98.1863 | 31.7 | 0 | 1.0833 | 0 | 160 | 11.4555 | 198.4438 | 3.211
11:49:20 | 259 | 1689 | 0 | Umlauf | 98.1546 | 35.6 | 0 | -1.3056 | 0 | -142.6302 | 11.4555 | -113.335 | 3.1795
11:49:21 | 260 | 1697 | 0 | Umlauf | 98.1727 | 30.9 | 0 | 1.5833 | 0 | 160 | 11.4555 | 198.4438 | 3.2346
11:49:22 | 261 | 1708 | 0 | Umlauf | 98.141 | 36.6 | 0 | 0.63889 | 0 | 159.5913 | 11.4555 | 197.9707 | 3.2896
11:49:23 | 262 | 1718 | 0 | Umlauf | 98.1094 | 38.9 | 0 | -0.22222 | 0 | -7.5101 | 11.4555 | 4.5664 | 3.2909
11:49:24 | 263 | 1729 | 0 | Umlauf | 98.1087 | 38.1 | 0 | 0.66667 | 0 | 160 | 11.4555 | 198.4438 | 3.346
11:49:25 | 264 | 1740 | 0 | Umlauf | 98.077 | 40.5 | 0 | 0.27778 | 0 | 98.3248 | 11.4555 | 127.0605 | 3.3813
11:49:26 | 265 | 1752 | 0 | Umlauf | 98.0567 | 41.5 | 0 | 0.083333 | 0 | 57.2555 | 11.4555 | 79.5266 | 3.4034
11:49:27 | 266 | 1763 | 0 | Umlauf | 98.044 | 41.8 | 0.2 | -0.027778 | 0 | 36.8196 | 11.4555 | 55.8739 | 3.4189
11:49:28 | 267 | 1775 | 0 | Umlauf | 98.0351 | 41.7 | 0.5 | 0 | 0 | 49.3786 | 11.4555 | 70.4098 | 3.4385
11:49:29 | 268 | 1786 | 0 | Umlauf | 98.0239 | 41.7 | 0.7 | -0.19444 | 0 | 9.6124 | 11.4555 | 24.3841 | 3.4452
11:49:30 | 269 | 1798 | 0 | Umlauf | 98.02 | 41 | 1.2 | -0.13889 | 0 | 32.0665 | 11.4555 | 50.3726 | 3.4592
11:49:31 | 270 | 1809 | 0 | Umlauf | 98.0119 | 40.5 | 1.5 | -0.25 | 0 | 13.2913 | 11.4555 | 28.642 | 3.4672
11:49:32 | 271 | 1820 | 0 | Umlauf | 98.0074 | 39.6 | 1.5 | -0.027778 | 0 | 60.5108 | 11.4555 | 83.2943 | 3.4903
11:49:33 | 272 | 1831 | 0 | Umlauf | 97.9941 | 39.5 | 1.4 | -0.16667 | 0 | 28.5239 | 11.4555 | 46.2725 | 3.5032
11:49:34 | 273 | 1842 | 0 | Umlauf | 97.9867 | 38.9 | 1.3 | 0.41667 | 0 | 149.1432 | 11.4555 | 185.878 | 3.5548
11:49:35 | 274 | 1853 | 0 | Umlauf | 97.957 | 40.4 | 1.1 | -0.41667 | 0 | -20.396 | 11.4555 | -7.7246 | 3.5527
11:49:36 | 275 | 1864 | 0 | Umlauf | 97.9582 | 38.9 | 1 | -0.55556 | 0 | -40.1449 | 11.4555 | -24.7877 | 3.5458
11:49:37 | 276 | 1874 | 0 | Umlauf | 97.9622 | 36.9 | 0.9 | -0.22222 | 0 | 5.4091 | 11.4555 | 19.5191 | 3.5512
11:49:38 | 277 | 1884 | 0 | Umlauf | 97.9591 | 36.1 | 0.9 | 0.58333 | 0 | 160 | 11.4555 | 198.4438 | 3.6063
11:49:39 | 278 | 1895 | 0 | Umlauf | 97.9274 | 38.2 | 0.7 | 0.33333 | 0 | 117.277 | 11.4555 | 148.9959 | 3.6477
11:49:40 | 279 | 1906 | 0 | Umlauf | 97.9036 | 39.4 | 0.6 | 0.33333 | 0 | 119.2915 | 11.4555 | 151.3275 | 3.6897
11:49:41 | 280 | 1917 | 0 | Umlauf | 97.8795 | 40.6 | 0.5 | 0.13889 | 0 | 78.3503 | 11.4555 | 103.9419 | 3.7186
11:49:42 | 281 | 1928 | 0 | Umlauf | 97.8629 | 41.1 | 0.5 | 0.27778 | 0 | 110.4668 | 11.4555 | 141.1138 | 3.7578
11:49:43 | 282 | 1940 | 0 | Umlauf | 97.8403 | 42.1 | 0.4 | -0.30556 | 0 | -14.2159 | 11.4555 | -2.385 | 3.7572
11:49:44 | 283 | 1952 | 0 | Umlauf | 97.8407 | 41 | 0.4 | 0.44444 | 0 | 145.1755 | 11.4555 | 181.2859 | 3.8075
11:49:45 | 284 | 1963 | 0 | Umlauf | 97.8118 | 42.6 | 0.3 | -0.027778 | 0 | 39.9691 | 11.4555 | 59.5191 | 3.824
11:49:46 | 285 | 1975 | 0 | Umlauf | 97.8023 | 42.5 | 0.7 | 0.27778 | 0 | 119.036 | 11.4555 | 151.0318 | 3.866
11:49:47 | 286 | 1987 | 0 | Umlauf | 97.7782 | 43.5 | 1.3 | -0.36111 | 0 | -9.9358 | 11.4555 | 1.7589 | 3.8665
11:49:48 | 287 | 1999 | 0 | Umlauf | 97.7779 | 42.2 | 1.9 | 0.13889 | 0 | 112.1286 | 11.4555 | 143.0371 | 3.9062
11:49:49 | 288 | 2011 | 0 | Umlauf | 97.755 | 42.7 | 1.7 | 0.083333 | 0 | 96.3866 | 11.4555 | 124.8172 | 3.9409
11:49:50 | 289 | 2023 | 0 | Umlauf | 97.7351 | 43 | 1.5 | -0.55556 | 0 | -36.4154 | 11.4555 | -21.5653 | 3.9349
11:49:51 | 290 | 2034 | 0 | Umlauf | 97.7386 | 41 | 1.4 | 0.61111 | 0 | 160 | 11.4555 | 198.4438 | 3.99
11:49:52 | 291 | 2046 | 0 | Umlauf | 97.7069 | 43.2 | 1.2 | -0.77778 | 0 | -74.4744 | 11.4555 | -54.4483 | 3.9749
11:49:53 | 292 | 2057 | 0 | Umlauf | 97.7156 | 40.4 | 1.2 | 0.58333 | 0 | 160 | 11.4555 | 198.4438 | 4.03
11:49:54 | 293 | 2069 | 0 | Umlauf | 97.6839 | 42.5 | 1 | -0.22222 | 0 | 10.1659 | 11.4555 | 25.0248 | 4.037
11:49:55 | 294 | 2081 | 0 | Umlauf | 97.6799 | 41.7 | 0.9 | 0.55556 | 0 | 160 | 11.4555 | 198.4438 | 4.0921
11:49:56 | 295 | 2093 | 0 | Umlauf | 97.6482 | 43.7 | 0.8 | 0.16667 | 0 | 98.6869 | 11.4555 | 127.4796 | 4.1275
11:49:57 | 296 | 2105 | 0 | Umlauf | 97.6279 | 44.3 | 0.7 | -0.11111 | 0 | 31.1819 | 11.4555 | 49.3488 | 4.1412
11:49:58 | 297 | 2117 | 0 | Umlauf | 97.62 | 43.9 | 0.6 | -0.41667 | 0 | -28.6209 | 11.4555 | -14.831 | 4.1371
11:49:59 | 298 | 2129 | 0 | Umlauf | 97.6224 | 42.4 | 0.6 | 0.22222 | 0 | 103.7666 | 11.4555 | 133.3589 | 4.1741
11:50:00 | 299 | 2141 | 0 | Umlauf | 97.6011 | 43.2 | 0.7 | -0.52778 | 0 | -43.7292 | 11.4555 | -27.8845 | 4.1664
11:50:01 | 300 | 2153 | 0 | Umlauf | 97.6055 | 41.3 | 0.5 | -0.27778 | 0 | -8.7271 | 11.4555 | 3.1578 | 4.1673
11:50:02 | 301 | 2164 | 0 | Umlauf | 97.605 | 40.3 | 0.4 | -1.1667 | 0 | -135.6497 | 11.4555 | -107.3038 | 4.1375
11:50:03 | 302 | 2174 | 0 | Umlauf | 97.6221 | 36.1 | 0.8 | -0.66667 | 0 | -54.1584 | 11.4555 | -36.8953 | 4.1272
11:50:04 | 303 | 2183 | 0 | Umlauf | 97.628 | 33.7 | 1.3 | -1.0556 | 0 | -91.2945 | 11.4555 | -68.9809 | 4.1081
11:50:05 | 304 | 2192 | 0 | Umlauf | 97.639 | 29.9 | 1.4 | -0.94444 | 0 | -68.8013 | 11.4555 | -49.5468 | 4.0943
11:50:06 | 305 | 2199 | 0 | Umlauf | 97.647 | 26.5 | 1.1 | -1.2222 | 0 | -89.7167 | 11.4555 | -67.6177 | 4.0755
11:50:07 | 306 | 2205 | 0 | Umlauf | 97.6578 | 22.1 | 1 | -0.63889 | 0 | -30.6312 | 11.4555 | -16.5679 | 4.0709
11:50:08 | 307 | 2211 | 0 | Umlauf | 97.6604 | 19.8 | 0.9 | -0.61111 | 0 | -26.283 | 11.4555 | -12.811 | 4.0674
11:50:09 | 308 | 2215 | 0 | Umlauf | 97.6624 | 17.6 | 1.3 | -1.3611 | 0 | -67.4125 | 11.4555 | -48.3469 | 4.0539
11:50:10 | 309 | 2219 | 0 | Umlauf | 97.6702 | 12.7 | 2.5 | -1.0278 | 0 | -28.8911 | 11.4555 | -15.0644 | 4.0497
11:50:11 | 310 | 2221 | 0 | Umlauf | 97.6726 | 9 | 4.1 | -0.16667 | 0 | 17.6486 | 11.4555 | 33.6853 | 4.0591
11:50:12 | 311 | 2224 | 0 | Umlauf | 97.6672 | 8.4 | 4.9 | -2.2222 | 0 | -47.7028 | 11.4555 | -31.3177 | 4.0504
11:50:13 | 312 | 2224 | 0 | Umlauf | 97.6722 | 0.4 | 97.2 | 0.25 | 0 | 15.0051 | 11.4555 | 30.6257 | 4.0589
11:50:14 | 313 | 2226 | 0 | Umlauf | 97.6673 | 1.3 | 21.1 | -0.30556 | 0 | 12.5288 | 11.4555 | 27.7595 | 4.0666
11:50:15 | 314 | 2228 | 0 | Umlauf | 97.6629 | 0.2 | 38.6 | 0.083333 | 0 | 3.9126 | 11.4555 | 17.7872 | 4.0716
11:50:16 | 315 | 2228 | 0 | Umlauf | 97.66 | 0.5 | 0.1 | 0.52778 | 0 | 1.8415 | 11.4555 | 15.3901 | 4.0758
11:50:17 | 316 | 2230 | 0 | Umlauf | 97.6576 | 2.4 | 0 | 1.1667 | 0 | 17.0436 | 11.4555 | 32.985 | 4.085
11:50:18 | 317 | 2234 | 0 | Umlauf | 97.6523 | 6.6 | 0 | 0.33333 | 0 | 17.0297 | 11.4555 | 32.9689 | 4.0942
11:50:19 | 318 | 2236 | 0 | Umlauf | 97.647 | 7.8 | 0 | -0.38889 | 0 | -6.7476 | 11.4555 | 5.4489 | 4.0957
11:50:20 | 319 | 2240 | 0 | Umlauf | 97.6462 | 6.4 | 0 | -0.41667 | 0 | -6.1676 | 11.4555 | 6.1203 | 4.0974
11:50:21 | 320 | 2242 | 0 | Umlauf | 97.6452 | 4.9 | 0 | -0.55556 | 0 | -7.1133 | 11.4555 | 5.0256 | 4.0988
11:50:22 | 321 | 2245 | 0 | Umlauf | 97.6444 | 2.9 | 0 | 4.3333 | 0 | 70.4581 | 11.4555 | 94.8074 | 4.1251
11:50:23 | 322 | 2255 | 0 | Umlauf | 97.6293 | 18.5 | 0 | -3.1111 | 0 | -160 | 11.4555 | -128.3425 | 4.0894
11:50:24 | 323 | 2257 | 0 | Umlauf | 97.6497 | 7.3 | 0 | 0.30556 | 0 | 17.7414 | 11.4555 | 33.7927 | 4.0988
11:50:25 | 324 | 2259 | 0 | Umlauf | 97.6443 | 8.4 | 0 | 0.47222 | 0 | 28.03 | 11.4555 | 45.7008 | 4.1115
11:50:26 | 325 | 2262 | 0 | Umlauf | 97.6371 | 10.1 | 0 | 1.1111 | 0 | 68.7693 | 11.4555 | 92.8527 | 4.1373
11:50:27 | 326 | 2266 | 0 | Umlauf | 97.6222 | 14.1 | -0.4 | 1.0556 | 0 | 88.9976 | 11.4555 | 116.2651 | 4.1696
11:50:28 | 327 | 2271 | 0 | Umlauf | 97.6037 | 17.9 | -1 | 0.55556 | 0 | 59.1034 | 11.4555 | 81.6653 | 4.1923
11:50:29 | 328 | 2277 | 0 | Umlauf | 97.5906 | 19.9 | 0.3 | 0.69444 | 0 | 94.0706 | 11.4555 | 122.1367 | 4.2262
11:50:30 | 329 | 2283 | 0 | Umlauf | 97.5711 | 22.4 | 0.7 | 0.97222 | 0 | 144.4715 | 11.4555 | 180.4711 | 4.2764
11:50:31 | 330 | 2290 | 0 | Umlauf | 97.5423 | 25.9 | 0.1 | 0.80556 | 0 | 136.078 | 11.4555 | 170.7564 | 4.3238
11:50:32 | 331 | 2298 | 0 | Umlauf | 97.5151 | 28.8 | 0 | -1.1111 | 0 | -96.5115 | 11.4555 | -73.4884 | 4.3034
11:50:33 | 332 | 2305 | 0 | Umlauf | 97.5268 | 24.8 | 0 | -1.25 | 0 | -95.5054 | 11.4555 | -72.6191 | 4.2832
11:50:34 | 333 | 2311 | 0 | Umlauf | 97.5384 | 20.3 | 0 | -1.1389 | 0 | -70.5155 | 11.4555 | -51.0279 | 4.269
11:50:35 | 334 | 2315 | 0 | Umlauf | 97.5465 | 16.2 | 0 | -1.5278 | 0 | -78.5099 | 11.4555 | -57.935 | 4.2529
11:50:36 | 335 | 2318 | 0 | Umlauf | 97.5558 | 10.7 | 0 | -0.88889 | 0 | -27.9808 | 11.4555 | -14.2779 | 4.249
11:50:37 | 336 | 2320 | 0 | Umlauf | 97.5581 | 7.5 | -0.4 | 0 | 0 | 4.2539 | 11.4555 | 18.1821 | 4.254

## 32 Pause
Uhrzeit | Typ | Zeit [s] | SoC [%] | Empfangene Leistung mittels DWPT [kW] | Leistung der Nebenverbraucher [KW] | Abgerufene Batterieleistung im Intervall [t, t+1) [kW] | Kumulierter Energieverbrauch nach Intervall [t, t+1) [KWh]
11:50:38 | Pause | 0 | 97.5552 | 72 | 11.4555 | -52.3105 | -0.014531
11:50:39 | Pause | 1 | 97.5635 | 72 | 11.4555 | -52.3105 | -0.029061
11:50:40 | Pause | 2 | 97.5719 | 72 | 11.4555 | -52.3105 | -0.043592
11:50:41 | Pause | 3 | 97.5802 | 72 | 11.4555 | -52.3105 | -0.058123
11:50:42 | Pause | 4 | 97.5886 | 72 | 11.4555 | -52.3105 | -0.072653
11:50:43 | Pause | 5 | 97.5969 | 72 | 11.4555 | -52.3105 | -0.087184
11:50:44 | Pause | 6 | 97.6053 | 72 | 11.4555 | -52.3105 | -0.10171
11:50:45 | Pause | 7 | 97.6136 | 72 | 11.4555 | -52.3105 | -0.11625
11:50:46 | Pause | 8 | 97.622 | 72 | 11.4555 | -52.3105 | -0.13078
11:50:47 | Pause | 9 | 97.6303 | 72 | 11.4555 | -52.3105 | -0.14531
11:50:48 | Pause | 10 | 97.6387 | 72 | 11.4555 | -52.3105 | -0.15984
11:50:49 | Pause | 11 | 97.647 | 72 | 11.4555 | -52.3105 | -0.17437
11:50:50 | Pause | 12 | 97.6554 | 72 | 11.4555 | -52.3105 | -0.1889
11:50:51 | Pause | 13 | 97.6637 | 72 | 11.4555 | -52.3105 | -0.20343
11:50:52 | Pause | 14 | 97.6721 | 72 | 11.4555 | -52.3105 | -0.21796
11:50:53 | Pause | 15 | 97.6804 | 72 | 11.4555 | -52.3105 | -0.23249
11:50:54 | Pause | 16 | 97.6888 | 72 | 11.4555 | -52.3105 | -0.24702
11:50:55 | Pause | 17 | 97.6971 | 72 | 11.4555 | -52.3105 | -0.26155
11:50:56 | Pause | 18 | 97.7055 | 72 | 11.4555 | -52.3105 | -0.27608
11:50:57 | Pause | 19 | 97.7138 | 72 | 11.4555 | -52.3105 | -0.29061
11:50:58 | Pause | 20 | 97.7222 | 72 | 11.4555 | -52.3105 | -0.30514
11:50:59 | Pause | 21 | 97.7305 | 72 | 11.4555 | -52.3105 | -0.31968
11:51:00 | Pause | 22 | 97.7389 | 72 | 11.4555 | -52.3105 | -0.33421
11:51:01 | Pause | 23 | 97.7472 | 72 | 11.4555 | -52.3105 | -0.34874
11:51:02 | Pause | 24 | 97.7556 | 72 | 11.4555 | -52.3105 | -0.36327
11:51:03 | Pause | 25 | 97.7639 | 72 | 11.4555 | -52.3105 | -0.3778
11:51:04 | Pause | 26 | 97.7723 | 72 | 11.4555 | -52.3105 | -0.39233
11:51:05 | Pause | 27 | 97.7806 | 72 | 11.4555 | -52.3105 | -0.40686
11:51:06 | Pause | 28 | 97.789 | 72 | 11.4555 | -52.3105 | -0.42139
11:51:07 | Pause | 29 | 97.7973 | 72 | 11.4555 | -52.3105 | -0.43592
11:51:08 | Pause | 30 | 97.8057 | 72 | 11.4555 | -52.3105 | -0.45045
11:51:09 | Pause | 31 | 97.814 | 72 | 11.4555 | -52.3105 | -0.46498
11:51:10 | Pause | 32 | 97.8224 | 72 | 11.4555 | -52.3105 | -0.47951
11:51:11 | Pause | 33 | 97.8307 | 72 | 11.4555 | -52.3105 | -0.49404
11:51:12 | Pause | 34 | 97.8391 | 72 | 11.4555 | -52.3105 | -0.50857
11:51:13 | Pause | 35 | 97.8474 | 72 | 11.4555 | -52.3105 | -0.5231
11:51:14 | Pause | 36 | 97.8558 | 72 | 11.4555 | -52.3105 | -0.53764
11:51:15 | Pause | 37 | 97.8641 | 72 | 11.4555 | -52.3105 | -0.55217
11:51:16 | Pause | 38 | 97.8725 | 72 | 11.4555 | -52.3105 | -0.5667
11:51:17 | Pause | 39 | 97.8808 | 72 | 11.4555 | -52.3105 | -0.58123
11:51:18 | Pause | 40 | 97.8892 | 72 | 11.4555 | -52.3105 | -0.59576
11:51:19 | Pause | 41 | 97.8976 | 72 | 11.4555 | -52.3105 | -0.61029
11:51:20 | Pause | 42 | 97.9059 | 72 | 11.4555 | -52.3105 | -0.62482
11:51:21 | Pause | 43 | 97.9143 | 72 | 11.4555 | -52.3105 | -0.63935
11:51:22 | Pause | 44 | 97.9226 | 72 | 11.4555 | -52.3105 | -0.65388
11:51:23 | Pause | 45 | 97.931 | 72 | 11.4555 | -52.3105 | -0.66841
11:51:24 | Pause | 46 | 97.9393 | 72 | 11.4555 | -52.3105 | -0.68294
11:51:25 | Pause | 47 | 97.9477 | 72 | 11.4555 | -52.3105 | -0.69747
11:51:26 | Pause | 48 | 97.956 | 72 | 11.4555 | -52.3105 | -0.712
11:51:27 | Pause | 49 | 97.9644 | 72 | 11.4555 | -52.3105 | -0.72653
11:51:28 | Pause | 50 | 97.9727 | 72 | 11.4555 | -52.3105 | -0.74107
11:51:29 | Pause | 51 | 97.9811 | 72 | 11.4555 | -52.3105 | -0.7556
11:51:30 | Pause | 52 | 97.9894 | 72 | 11.4555 | -52.3105 | -0.77013
11:51:31 | Pause | 53 | 97.9978 | 72 | 11.4555 | -52.3105 | -0.78466
11:51:32 | Pause | 54 | 98.0061 | 72 | 11.4555 | -52.3105 | -0.79919
11:51:33 | Pause | 55 | 98.0145 | 72 | 11.4555 | -52.3105 | -0.81372
11:51:34 | Pause | 56 | 98.0228 | 72 | 11.4555 | -52.3105 | -0.82825
11:51:35 | Pause | 57 | 98.0312 | 72 | 11.4555 | -52.3105 | -0.84278
11:51:36 | Pause | 58 | 98.0395 | 72 | 11.4555 | -52.3105 | -0.85731
11:51:37 | Pause | 59 | 98.0479 | 72 | 11.4555 | -52.3105 | -0.87184
11:51:38 | Pause | 60 | 98.0562 | 72 | 11.4555 | -52.3105 | -0.88637
11:51:39 | Pause | 61 | 98.0646 | 72 | 11.4555 | -52.3105 | -0.9009
11:51:40 | Pause | 62 | 98.0729 | 72 | 11.4555 | -52.3105 | -0.91543
11:51:41 | Pause | 63 | 98.0813 | 72 | 11.4555 | -52.3105 | -0.92996
11:51:42 | Pause | 64 | 98.0896 | 72 | 11.4555 | -52.3105 | -0.94449
11:51:43 | Pause | 65 | 98.098 | 72 | 11.4555 | -52.3105 | -0.95903
11:51:44 | Pause | 66 | 98.1063 | 72 | 11.4555 | -52.3105 | -0.97356
11:51:45 | Pause | 67 | 98.1147 | 72 | 11.4555 | -52.3105 | -0.98809
11:51:46 | Pause | 68 | 98.123 | 72 | 11.4555 | -52.3105 | -1.0026
11:51:47 | Pause | 69 | 98.1314 | 72 | 11.4555 | -52.3105 | -1.0171
11:51:48 | Pause | 70 | 98.1397 | 72 | 11.4555 | -52.3105 | -1.0317
11:51:49 | Pause | 71 | 98.1481 | 72 | 11.4555 | -52.3105 | -1.0462
11:51:50 | Pause | 72 | 98.1564 | 72 | 11.4555 | -52.3105 | -1.0607
11:51:51 | Pause | 73 | 98.1648 | 72 | 11.4555 | -52.3105 | -1.0753
11:51:52 | Pause | 74 | 98.1731 | 72 | 11.4555 | -52.3105 | -1.0898
11:51:53 | Pause | 75 | 98.1815 | 72 | 11.4555 | -52.3105 | -1.1043
11:51:54 | Pause | 76 | 98.1898 | 72 | 11.4555 | -52.3105 | -1.1189
11:51:55 | Pause | 77 | 98.1982 | 72 | 11.4555 | -52.3105 | -1.1334
11:51:56 | Pause | 78 | 98.2065 | 72 | 11.4555 | -52.3105 | -1.1479
11:51:57 | Pause | 79 | 98.2149 | 72 | 11.4555 | -52.3105 | -1.1625
11:51:58 | Pause | 80 | 98.2232 | 72 | 11.4555 | -52.3105 | -1.177
11:51:59 | Pause | 81 | 98.2316 | 72 | 11.4555 | -52.3105 | -1.1915
11:52:00 | Pause | 82 | 98.2399 | 72 | 11.4555 | -52.3105 | -1.206
11:52:01 | Pause | 83 | 98.2483 | 72 | 11.4555 | -52.3105 | -1.2206
11:52:02 | Pause | 84 | 98.2566 | 72 | 11.4555 | -52.3105 | -1.2351
11:52:03 | Pause | 85 | 98.265 | 72 | 11.4555 | -52.3105 | -1.2496
11:52:04 | Pause | 86 | 98.2733 | 72 | 11.4555 | -52.3105 | -1.2642
11:52:05 | Pause | 87 | 98.2817 | 72 | 11.4555 | -52.3105 | -1.2787
11:52:06 | Pause | 88 | 98.29 | 72 | 11.4555 | -52.3105 | -1.2932
11:52:07 | Pause | 89 | 98.2984 | 72 | 11.4555 | -52.3105 | -1.3078
11:52:08 | Pause | 90 | 98.3067 | 72 | 11.4555 | -52.3105 | -1.3223
11:52:09 | Pause | 91 | 98.3151 | 72 | 11.4555 | -52.3105 | -1.3368
11:52:10 | Pause | 92 | 98.3234 | 72 | 11.4555 | -52.3105 | -1.3514
11:52:11 | Pause | 93 | 98.3318 | 72 | 11.4555 | -52.3105 | -1.3659
11:52:12 | Pause | 94 | 98.3402 | 72 | 11.4555 | -52.3105 | -1.3804
11:52:13 | Pause | 95 | 98.3485 | 72 | 11.4555 | -52.3105 | -1.3949
11:52:14 | Pause | 96 | 98.3569 | 72 | 11.4555 | -52.3105 | -1.4095
11:52:15 | Pause | 97 | 98.3652 | 72 | 11.4555 | -52.3105 | -1.424
11:52:16 | Pause | 98 | 98.3736 | 72 | 11.4555 | -52.3105 | -1.4385
11:52:17 | Pause | 99 | 98.3819 | 72 | 11.4555 | -52.3105 | -1.4531
11:52:18 | Pause | 100 | 98.3903 | 72 | 11.4555 | -52.3105 | -1.4676
11:52:19 | Pause | 101 | 98.3986 | 72 | 11.4555 | -52.3105 | -1.4821
11:52:20 | Pause | 102 | 98.407 | 72 | 11.4555 | -52.3105 | -1.4967
11:52:21 | Pause | 103 | 98.4153 | 72 | 11.4555 | -52.3105 | -1.5112
11:52:22 | Pause | 104 | 98.4237 | 72 | 11.4555 | -52.3105 | -1.5257
11:52:23 | Pause | 105 | 98.432 | 72 | 11.4555 | -52.3105 | -1.5403
11:52:24 | Pause | 106 | 98.4404 | 72 | 11.4555 | -52.3105 | -1.5548
11:52:25 | Pause | 107 | 98.4487 | 72 | 11.4555 | -52.3105 | -1.5693
11:52:26 | Pause | 108 | 98.4571 | 72 | 11.4555 | -52.3105 | -1.5838
11:52:27 | Pause | 109 | 98.4654 | 72 | 11.4555 | -52.3105 | -1.5984
11:52:28 | Pause | 110 | 98.4738 | 72 | 11.4555 | -52.3105 | -1.6129
11:52:29 | Pause | 111 | 98.4821 | 72 | 11.4555 | -52.3105 | -1.6274
11:52:30 | Pause | 112 | 98.4905 | 72 | 11.4555 | -52.3105 | -1.642
11:52:31 | Pause | 113 | 98.4988 | 72 | 11.4555 | -52.3105 | -1.6565
11:52:32 | Pause | 114 | 98.5072 | 72 | 11.4555 | -52.3105 | -1.671
11:52:33 | Pause | 115 | 98.5155 | 72 | 11.4555 | -52.3105 | -1.6856
11:52:34 | Pause | 116 | 98.5239 | 72 | 11.4555 | -52.3105 | -1.7001
11:52:35 | Pause | 117 | 98.5322 | 72 | 11.4555 | -52.3105 | -1.7146
11:52:36 | Pause | 118 | 98.5406 | 72 | 11.4555 | -52.3105 | -1.7292
11:52:37 | Pause | 119 | 98.5489 | 72 | 11.4555 | -52.3105 | -1.7437
11:52:38 | Pause | 120 | 98.5573 | 72 | 11.4555 | -52.3105 | -1.7582
11:52:39 | Pause | 121 | 98.5656 | 72 | 11.4555 | -52.3105 | -1.7727
11:52:40 | Pause | 122 | 98.574 | 72 | 11.4555 | -52.3105 | -1.7873
11:52:41 | Pause | 123 | 98.5823 | 72 | 11.4555 | -52.3105 | -1.8018
11:52:42 | Pause | 124 | 98.5907 | 72 | 11.4555 | -52.3105 | -1.8163
11:52:43 | Pause | 125 | 98.599 | 72 | 11.4555 | -52.3105 | -1.8309
11:52:44 | Pause | 126 | 98.6074 | 72 | 11.4555 | -52.3105 | -1.8454
11:52:45 | Pause | 127 | 98.6157 | 72 | 11.4555 | -52.3105 | -1.8599
11:52:46 | Pause | 128 | 98.6241 | 72 | 11.4555 | -52.3105 | -1.8745
11:52:47 | Pause | 129 | 98.6324 | 72 | 11.4555 | -52.3105 | -1.889
11:52:48 | Pause | 130 | 98.6408 | 72 | 11.4555 | -52.3105 | -1.9035
11:52:49 | Pause | 131 | 98.6491 | 72 | 11.4555 | -52.3105 | -1.9181
11:52:50 | Pause | 132 | 98.6575 | 72 | 11.4555 | -52.3105 | -1.9326
11:52:51 | Pause | 133 | 98.6658 | 72 | 11.4555 | -52.3105 | -1.9471
11:52:52 | Pause | 134 | 98.6742 | 72 | 11.4555 | -52.3105 | -1.9616
11:52:53 | Pause | 135 | 98.6825 | 72 | 11.4555 | -52.3105 | -1.9762
11:52:54 | Pause | 136 | 98.6909 | 72 | 11.4555 | -52.3105 | -1.9907
11:52:55 | Pause | 137 | 98.6992 | 72 | 11.4555 | -52.3105 | -2.0052
11:52:56 | Pause | 138 | 98.7076 | 72 | 11.4555 | -52.3105 | -2.0198
11:52:57 | Pause | 139 | 98.7159 | 72 | 11.4555 | -52.3105 | -2.0343
11:52:58 | Pause | 140 | 98.7243 | 72 | 11.4555 | -52.3105 | -2.0488
11:52:59 | Pause | 141 | 98.7326 | 72 | 11.4555 | -52.3105 | -2.0634
11:53:00 | Pause | 142 | 98.741 | 72 | 11.4555 | -52.3105 | -2.0779
11:53:01 | Pause | 143 | 98.7493 | 72 | 11.4555 | -52.3105 | -2.0924
11:53:02 | Pause | 144 | 98.7577 | 72 | 11.4555 | -52.3105 | -2.1069
11:53:03 | Pause | 145 | 98.7661 | 72 | 11.4555 | -52.3105 | -2.1215
11:53:04 | Pause | 146 | 98.7744 | 72 | 11.4555 | -52.3105 | -2.136
11:53:05 | Pause | 147 | 98.7828 | 72 | 11.4555 | -52.3105 | -2.1505
11:53:06 | Pause | 148 | 98.7911 | 72 | 11.4555 | -52.3105 | -2.1651
11:53:07 | Pause | 149 | 98.7995 | 72 | 11.4555 | -52.3105 | -2.1796
11:53:08 | Pause | 150 | 98.8078 | 72 | 11.4555 | -52.3105 | -2.1941
11:53:09 | Pause | 151 | 98.8162 | 72 | 11.4555 | -52.3105 | -2.2087
11:53:10 | Pause | 152 | 98.8245 | 72 | 11.4555 | -52.3105 | -2.2232
11:53:11 | Pause | 153 | 98.8329 | 72 | 11.4555 | -52.3105 | -2.2377
11:53:12 | Pause | 154 | 98.8412 | 72 | 11.4555 | -52.3105 | -2.2523
11:53:13 | Pause | 155 | 98.8496 | 72 | 11.4555 | -52.3105 | -2.2668
11:53:14 | Pause | 156 | 98.8579 | 72 | 11.4555 | -52.3105 | -2.2813
11:53:15 | Pause | 157 | 98.8663 | 72 | 11.4555 | -52.3105 | -2.2958
11:53:16 | Pause | 158 | 98.8746 | 72 | 11.4555 | -52.3105 | -2.3104
11:53:17 | Pause | 159 | 98.883 | 72 | 11.4555 | -52.3105 | -2.3249
11:53:18 | Pause | 160 | 98.8913 | 72 | 11.4555 | -52.3105 | -2.3394
11:53:19 | Pause | 161 | 98.8997 | 72 | 11.4555 | -52.3105 | -2.354
11:53:20 | Pause | 162 | 98.908 | 72 | 11.4555 | -52.3105 | -2.3685
11:53:21 | Pause | 163 | 98.9164 | 72 | 11.4555 | -52.3105 | -2.383
11:53:22 | Pause | 164 | 98.9247 | 72 | 11.4555 | -52.3105 | -2.3976
11:53:23 | Pause | 165 | 98.9331 | 72 | 11.4555 | -52.3105 | -2.4121
11:53:24 | Pause | 166 | 98.9414 | 72 | 11.4555 | -52.3105 | -2.4266
11:53:25 | Pause | 167 | 98.9498 | 72 | 11.4555 | -52.3105 | -2.4412
11:53:26 | Pause | 168 | 98.9581 | 72 | 11.4555 | -52.3105 | -2.4557
11:53:27 | Pause | 169 | 98.9665 | 72 | 11.4555 | -52.3105 | -2.4702
11:53:28 | Pause | 170 | 98.9748 | 72 | 11.4555 | -52.3105 | -2.4847
11:53:29 | Pause | 171 | 98.9832 | 72 | 11.4555 | -52.3105 | -2.4993
11:53:30 | Pause | 172 | 98.9915 | 72 | 11.4555 | -52.3105 | -2.5138
11:53:31 | Pause | 173 | 98.9999 | 72 | 11.4555 | -52.3105 | -2.5283
11:53:32 | Pause | 174 | 99.0082 | 72 | 11.4555 | -52.3105 | -2.5429
11:53:33 | Pause | 175 | 99.0166 | 72 | 11.4555 | -52.3105 | -2.5574
11:53:34 | Pause | 176 | 99.0249 | 72 | 11.4555 | -52.3105 | -2.5719
11:53:35 | Pause | 177 | 99.0333 | 72 | 11.4555 | -52.3105 | -2.5865
11:53:36 | Pause | 178 | 99.0416 | 72 | 11.4555 | -52.3105 | -2.601
11:53:37 | Pause | 179 | 99.05 | 72 | 11.4555 | -52.3105 | -2.6155
11:53:38 | Pause | 180 | 99.0583 | 72 | 11.4555 | -52.3105 | -2.6301
11:53:39 | Pause | 181 | 99.0667 | 72 | 11.4555 | -52.3105 | -2.6446
11:53:40 | Pause | 182 | 99.075 | 72 | 11.4555 | -52.3105 | -2.6591
11:53:41 | Pause | 183 | 99.0834 | 72 | 11.4555 | -52.3105 | -2.6736
11:53:42 | Pause | 184 | 99.0917 | 72 | 11.4555 | -52.3105 | -2.6882
11:53:43 | Pause | 185 | 99.1001 | 72 | 11.4555 | -52.3105 | -2.7027
11:53:44 | Pause | 186 | 99.1084 | 72 | 11.4555 | -52.3105 | -2.7172
11:53:45 | Pause | 187 | 99.1168 | 72 | 11.4555 | -52.3105 | -2.7318
11:53:46 | Pause | 188 | 99.1251 | 72 | 11.4555 | -52.3105 | -2.7463
11:53:47 | Pause | 189 | 99.1335 | 72 | 11.4555 | -52.3105 | -2.7608
11:53:48 | Pause | 190 | 99.1418 | 72 | 11.4555 | -52.3105 | -2.7754
11:53:49 | Pause | 191 | 99.1502 | 72 | 11.4555 | -52.3105 | -2.7899
11:53:50 | Pause | 192 | 99.1585 | 72 | 11.4555 | -52.3105 | -2.8044
11:53:51 | Pause | 193 | 99.1669 | 72 | 11.4555 | -52.3105 | -2.819
11:53:52 | Pause | 194 | 99.1752 | 72 | 11.4555 | -52.3105 | -2.8335
11:53:53 | Pause | 195 | 99.1836 | 72 | 11.4555 | -52.3105 | -2.848
11:53:54 | Pause | 196 | 99.192 | 72 | 11.4555 | -52.3105 | -2.8625
11:53:55 | Pause | 197 | 99.2003 | 72 | 11.4555 | -52.3105 | -2.8771
11:53:56 | Pause | 198 | 99.2087 | 72 | 11.4555 | -52.3105 | -2.8916
11:53:57 | Pause | 199 | 99.217 | 72 | 11.4555 | -52.3105 | -2.9061
11:53:58 | Pause | 200 | 99.2254 | 72 | 11.4555 | -52.3105 | -2.9207
11:53:59 | Pause | 201 | 99.2337 | 72 | 11.4555 | -52.3105 | -2.9352
11:54:00 | Pause | 202 | 99.2421 | 72 | 11.4555 | -52.3105 | -2.9497
11:54:01 | Pause | 203 | 99.2504 | 72 | 11.4555 | -52.3105 | -2.9643
11:54:02 | Pause | 204 | 99.2588 | 72 | 11.4555 | -52.3105 | -2.9788
11:54:03 | Pause | 205 | 99.2671 | 72 | 11.4555 | -52.3105 | -2.9933
11:54:04 | Pause | 206 | 99.2755 | 72 | 11.4555 | -52.3105 | -3.0079
11:54:05 | Pause | 207 | 99.2838 | 72 | 11.4555 | -52.3105 | -3.0224
11:54:06 | Pause | 208 | 99.2922 | 72 | 11.4555 | -52.3105 | -3.0369
11:54:07 | Pause | 209 | 99.3005 | 72 | 11.4555 | -52.3105 | -3.0514
11:54:08 | Pause | 210 | 99.3089 | 72 | 11.4555 | -52.3105 | -3.066
11:54:09 | Pause | 211 | 99.3172 | 72 | 11.4555 | -52.3105 | -3.0805
11:54:10 | Pause | 212 | 99.3256 | 72 | 11.4555 | -52.3105 | -3.095
11:54:11 | Pause | 213 | 99.3339 | 72 | 11.4555 | -52.3105 | -3.1096
11:54:12 | Pause | 214 | 99.3423 | 72 | 11.4555 | -52.3105 | -3.1241
11:54:13 | Pause | 215 | 99.3506 | 72 | 11.4555 | -52.3105 | -3.1386
11:54:14 | Pause | 216 | 99.359 | 72 | 11.4555 | -52.3105 | -3.1532
11:54:15 | Pause | 217 | 99.3673 | 72 | 11.4555 | -52.3105 | -3.1677
11:54:16 | Pause | 218 | 99.3757 | 72 | 11.4555 | -52.3105 | -3.1822
11:54:17 | Pause | 219 | 99.384 | 72 | 11.4555 | -52.3105 | -3.1968
11:54:18 | Pause | 220 | 99.3924 | 72 | 11.4555 | -52.3105 | -3.2113
11:54:19 | Pause | 221 | 99.4007 | 72 | 11.4555 | -52.3105 | -3.2258
11:54:20 | Pause | 222 | 99.4091 | 72 | 11.4555 | -52.3105 | -3.2403
11:54:21 | Pause | 223 | 99.4174 | 72 | 11.4555 | -52.3105 | -3.2549
11:54:22 | Pause | 224 | 99.4258 | 72 | 11.4555 | -52.3105 | -3.2694
11:54:23 | Pause | 225 | 99.4341 | 72 | 11.4555 | -52.3105 | -3.2839
11:54:24 | Pause | 226 | 99.4425 | 72 | 11.4555 | -52.3105 | -3.2985
11:54:25 | Pause | 227 | 99.4508 | 72 | 11.4555 | -52.3105 | -3.313
11:54:26 | Pause | 228 | 99.4592 | 72 | 11.4555 | -52.3105 | -3.3275
11:54:27 | Pause | 229 | 99.4675 | 72 | 11.4555 | -52.3105 | -3.3421
11:54:28 | Pause | 230 | 99.4759 | 72 | 11.4555 | -52.3105 | -3.3566
11:54:29 | Pause | 231 | 99.4842 | 72 | 11.4555 | -52.3105 | -3.3711
11:54:30 | Pause | 232 | 99.4926 | 72 | 11.4555 | -52.3105 | -3.3857
11:54:31 | Pause | 233 | 99.5009 | 72 | 11.4555 | -52.3105 | -3.4002
11:54:32 | Pause | 234 | 99.5093 | 72 | 11.4555 | -52.3105 | -3.4147
11:54:33 | Pause | 235 | 99.5176 | 72 | 11.4555 | -52.3105 | -3.4292
11:54:34 | Pause | 236 | 99.526 | 72 | 11.4555 | -52.3105 | -3.4438
11:54:35 | Pause | 237 | 99.5343 | 72 | 11.4555 | -52.3105 | -3.4583
11:54:36 | Pause | 238 | 99.5427 | 72 | 11.4555 | -52.3105 | -3.4728
11:54:37 | Pause | 239 | 99.551 | 72 | 11.4555 | -52.3105 | -3.4874
11:54:38 | Pause | 240 | 99.5594 | 72 | 11.4555 | -52.3105 | -3.5019
11:54:39 | Pause | 241 | 99.5677 | 72 | 11.4555 | -52.3105 | -3.5164
11:54:40 | Pause | 242 | 99.5761 | 72 | 11.4555 | -52.3105 | -3.531
11:54:41 | Pause | 243 | 99.5844 | 72 | 11.4555 | -52.3105 | -3.5455
11:54:42 | Pause | 244 | 99.5928 | 72 | 11.4555 | -52.3105 | -3.56
11:54:43 | Pause | 245 | 99.6011 | 72 | 11.4555 | -52.3105 | -3.5745
11:54:44 | Pause | 246 | 99.6095 | 72 | 11.4555 | -52.3105 | -3.5891
11:54:45 | Pause | 247 | 99.6178 | 72 | 11.4555 | -52.3105 | -3.6036
11:54:46 | Pause | 248 | 99.6262 | 72 | 11.4555 | -52.3105 | -3.6181
11:54:47 | Pause | 249 | 99.6346 | 72 | 11.4555 | -52.3105 | -3.6327
11:54:48 | Pause | 250 | 99.6429 | 72 | 11.4555 | -52.3105 | -3.6472
11:54:49 | Pause | 251 | 99.6513 | 72 | 11.4555 | -52.3105 | -3.6617
11:54:50 | Pause | 252 | 99.6596 | 72 | 11.4555 | -52.3105 | -3.6763
11:54:51 | Pause | 253 | 99.668 | 72 | 11.4555 | -52.3105 | -3.6908
11:54:52 | Pause | 254 | 99.6763 | 72 | 11.4555 | -52.3105 | -3.7053
11:54:53 | Pause | 255 | 99.6847 | 72 | 11.4555 | -52.3105 | -3.7199
11:54:54 | Pause | 256 | 99.693 | 72 | 11.4555 | -52.3105 | -3.7344
11:54:55 | Pause | 257 | 99.7014 | 72 | 11.4555 | -52.3105 | -3.7489
11:54:56 | Pause | 258 | 99.7097 | 72 | 11.4555 | -52.3105 | -3.7634
11:54:57 | Pause | 259 | 99.7181 | 72 | 11.4555 | -52.3105 | -3.778
11:54:58 | Pause | 260 | 99.7264 | 72 | 11.4555 | -52.3105 | -3.7925
11:54:59 | Pause | 261 | 99.7348 | 72 | 11.4555 | -52.3105 | -3.807
11:55:00 | Pause | 262 | 99.7431 | 72 | 11.4555 | -52.3105 | -3.8216
11:55:01 | Pause | 263 | 99.7515 | 72 | 11.4555 | -52.3105 | -3.8361
11:55:02 | Pause | 264 | 99.7598 | 72 | 11.4555 | -52.3105 | -3.8506
11:55:03 | Pause | 265 | 99.7682 | 72 | 11.4555 | -52.3105 | -3.8652
11:55:04 | Pause | 266 | 99.7765 | 72 | 11.4555 | -52.3105 | -3.8797
11:55:05 | Pause | 267 | 99.7849 | 72 | 11.4555 | -52.3105 | -3.8942
11:55:06 | Pause | 268 | 99.7932 | 72 | 11.4555 | -52.3105 | -3.9088
11:55:07 | Pause | 269 | 99.8016 | 72 | 11.4555 | -52.3105 | -3.9233
11:55:08 | Pause | 270 | 99.8099 | 72 | 11.4555 | -52.3105 | -3.9378
11:55:09 | Pause | 271 | 99.8183 | 72 | 11.4555 | -52.3105 | -3.9523
11:55:10 | Pause | 272 | 99.8266 | 72 | 11.4555 | -52.3105 | -3.9669
11:55:11 | Pause | 273 | 99.835 | 72 | 11.4555 | -52.3105 | -3.9814
11:55:12 | Pause | 274 | 99.8433 | 72 | 11.4555 | -52.3105 | -3.9959
11:55:13 | Pause | 275 | 99.8517 | 72 | 11.4555 | -52.3105 | -4.0105
11:55:14 | Pause | 276 | 99.86 | 72 | 11.4555 | -52.3105 | -4.025
11:55:15 | Pause | 277 | 99.8684 | 72 | 11.4555 | -52.3105 | -4.0395
11:55:16 | Pause | 278 | 99.8767 | 72 | 11.4555 | -52.3105 | -4.0541
11:55:17 | Pause | 279 | 99.8851 | 72 | 11.4555 | -52.3105 | -4.0686
11:55:18 | Pause | 280 | 99.8934 | 72 | 11.4555 | -52.3105 | -4.0831
11:55:19 | Pause | 281 | 99.9018 | 72 | 11.4555 | -52.3105 | -4.0977
11:55:20 | Pause | 282 | 99.9101 | 72 | 11.4555 | -52.3105 | -4.1122
11:55:21 | Pause | 283 | 99.9185 | 72 | 11.4555 | -52.3105 | -4.1267
11:55:22 | Pause | 284 | 99.9268 | 72 | 11.4555 | -52.3105 | -4.1412
11:55:23 | Pause | 285 | 99.9352 | 72 | 11.4555 | -52.3105 | -4.1558
11:55:24 | Pause | 286 | 99.9435 | 72 | 11.4555 | -52.3105 | -4.1703
11:55:25 | Pause | 287 | 99.9519 | 72 | 11.4555 | -52.3105 | -4.1848
11:55:26 | Pause | 288 | 99.9602 | 72 | 11.4555 | -52.3105 | -4.1994
11:55:27 | Pause | 289 | 99.9686 | 72 | 11.4555 | -52.3105 | -4.2139
11:55:28 | Pause | 290 | 99.9769 | 72 | 11.4555 | -52.3105 | -4.2284
11:55:29 | Pause | 291 | 99.9853 | 72 | 11.4555 | -52.3105 | -4.243
11:55:30 | Pause | 292 | 99.9936 | 72 | 11.4555 | -52.3105 | -4.254
11:55:31 | Pause | 293 | 100 | 72 | 11.4555 | -52.3105 | -4.254
11:55:32 | Pause | 294 | 100 | 72 | 11.4555 | -52.3105 | -4.254
11:55:33 | Pause | 295 | 100 | 72 | 11.4555 | -52.3105 | -4.254
11:55:34 | Pause | 296 | 100 | 72 | 11.4555 | -52.3105 | -4.254
11:55:35 | Pause | 297 | 100 | 72 | 11.4555 | -52.3105 | -4.254
11:55:36 | Pause | 298 | 100 | 72 | 11.4555 | -52.3105 | -4.254
11:55:37 | Pause | 299 | 100 | 72 | 11.4555 | -52.3105 | -4.254
11:55:38 | Pause | 300 | 100 | 72 | 11.4555 | -52.3105 | -4.254
11:55:39 | Pause | 301 | 100 | 72 | 11.4555 | -52.3105 | -4.254
11:55:40 | Pause | 302 | 100 | 72 | 11.4555 | -52.3105 | -4.254
11:55:41 | Pause | 303 | 100 | 72 | 11.4555 | -52.3105 | -4.254
11:55:42 | Pause | 304 | 100 | 72 | 11.4555 | -52.3105 | -4.254
11:55:43 | Pause | 305 | 100 | 72 | 11.4555 | -52.3105 | -4.254
11:55:44 | Pause | 306 | 100 | 72 | 11.4555 | -52.3105 | -4.254
11:55:45 | Pause | 307 | 100 | 72 | 11.4555 | -52.3105 | -4.254
11:55:46 | Pause | 308 | 100 | 72 | 11.4555 | -52.3105 | -4.254
11:55:47 | Pause | 309 | 100 | 72 | 11.4555 | -52.3105 | -4.254
11:55:48 | Pause | 310 | 100 | 72 | 11.4555 | -52.3105 | -4.254
11:55:49 | Pause | 311 | 100 | 72 | 11.4555 | -52.3105 | -4.254
11:55:50 | Pause | 312 | 100 | 72 | 11.4555 | -52.3105 | -4.254
11:55:51 | Pause | 313 | 100 | 72 | 11.4555 | -52.3105 | -4.254
11:55:52 | Pause | 314 | 100 | 72 | 11.4555 | -52.3105 | -4.254
11:55:53 | Pause | 315 | 100 | 72 | 11.4555 | -52.3105 | -4.254
11:55:54 | Pause | 316 | 100 | 72 | 11.4555 | -52.3105 | -4.254
11:55:55 | Pause | 317 | 100 | 72 | 11.4555 | -52.3105 | -4.254
11:55:56 | Pause | 318 | 100 | 72 | 11.4555 | -52.3105 | -4.254
11:55:57 | Pause | 319 | 100 | 72 | 11.4555 | -52.3105 | -4.254
11:55:58 | Pause | 320 | 100 | 72 | 11.4555 | -52.3105 | -4.254
11:55:59 | Pause | 321 | 100 | 72 | 11.4555 | -52.3105 | -4.254
11:56:00 | Pause | 322 | 100 | 72 | 11.4555 | -52.3105 | -4.254
11:56:01 | Pause | 323 | 100 | 72 | 11.4555 | -52.3105 | -4.254
11:56:02 | Pause | 324 | 100 | 72 | 11.4555 | -52.3105 | -4.254
11:56:03 | Pause | 325 | 100 | 72 | 11.4555 | -52.3105 | -4.254
11:56:04 | Pause | 326 | 100 | 72 | 11.4555 | -52.3105 | -4.254
11:56:05 | Pause | 327 | 100 | 72 | 11.4555 | -52.3105 | -4.254
11:56:06 | Pause | 328 | 100 | 72 | 11.4555 | -52.3105 | -4.254
11:56:07 | Pause | 329 | 100 | 72 | 11.4555 | -52.3105 | -4.254
11:56:08 | Pause | 330 | 100 | 72 | 11.4555 | -52.3105 | -4.254
11:56:09 | Pause | 331 | 100 | 72 | 11.4555 | -52.3105 | -4.254
11:56:10 | Pause | 332 | 100 | 72 | 11.4555 | -52.3105 | -4.254
11:56:11 | Pause | 333 | 100 | 72 | 11.4555 | -52.3105 | -4.254
11:56:12 | Pause | 334 | 100 | 72 | 11.4555 | -52.3105 | -4.254
11:56:13 | Pause | 335 | 100 | 72 | 11.4555 | -52.3105 | -4.254
11:56:14 | Pause | 336 | 100 | 72 | 11.4555 | -52.3105 | -4.254
11:56:15 | Pause | 337 | 100 | 72 | 11.4555 | -52.3105 | -4.254
11:56:16 | Pause | 338 | 100 | 72 | 11.4555 | -52.3105 | -4.254
11:56:17 | Pause | 339 | 100 | 72 | 11.4555 | -52.3105 | -4.254
11:56:18 | Pause | 340 | 100 | 72 | 11.4555 | -52.3105 | -4.254
11:56:19 | Pause | 341 | 100 | 72 | 11.4555 | -52.3105 | -4.254
11:56:20 | Pause | 342 | 100 | 72 | 11.4555 | -52.3105 | -4.254
11:56:21 | Pause | 343 | 100 | 72 | 11.4555 | -52.3105 | -4.254
11:56:22 | Pause | 344 | 100 | 72 | 11.4555 | -52.3105 | -4.254
11:56:23 | Pause | 345 | 100 | 72 | 11.4555 | -52.3105 | -4.254
11:56:24 | Pause | 346 | 100 | 72 | 11.4555 | -52.3105 | -4.254
11:56:25 | Pause | 347 | 100 | 72 | 11.4555 | -52.3105 | -4.254
11:56:26 | Pause | 348 | 100 | 72 | 11.4555 | -52.3105 | -4.254
11:56:27 | Pause | 349 | 100 | 72 | 11.4555 | -52.3105 | -4.254
11:56:28 | Pause | 350 | 100 | 72 | 11.4555 | -52.3105 | -4.254
11:56:29 | Pause | 351 | 100 | 72 | 11.4555 | -52.3105 | -4.254
11:56:30 | Pause | 352 | 100 | 72 | 11.4555 | -52.3105 | -4.254
11:56:31 | Pause | 353 | 100 | 72 | 11.4555 | -52.3105 | -4.254
11:56:32 | Pause | 354 | 100 | 72 | 11.4555 | -52.3105 | -4.254
11:56:33 | Pause | 355 | 100 | 72 | 11.4555 | -52.3105 | -4.254
11:56:34 | Pause | 356 | 100 | 72 | 11.4555 | -52.3105 | -4.254
11:56:35 | Pause | 357 | 100 | 72 | 11.4555 | -52.3105 | -4.254
11:56:36 | Pause | 358 | 100 | 72 | 11.4555 | -52.3105 | -4.254
11:56:37 | Pause | 359 | 100 | 72 | 11.4555 | -52.3105 | -4.254
11:56:38 | Pause | 360 | 100 | 72 | 11.4555 | -52.3105 | -4.254
11:56:39 | Pause | 361 | 100 | 72 | 11.4555 | -52.3105 | -4.254
11:56:40 | Pause | 362 | 100 | 72 | 11.4555 | -52.3105 | -4.254
11:56:41 | Pause | 363 | 100 | 72 | 11.4555 | -52.3105 | -4.254
11:56:42 | Pause | 364 | 100 | 72 | 11.4555 | -52.3105 | -4.254
11:56:43 | Pause | 365 | 100 | 72 | 11.4555 | -52.3105 | -4.254
11:56:44 | Pause | 366 | 100 | 72 | 11.4555 | -52.3105 | -4.254
11:56:45 | Pause | 367 | 100 | 72 | 11.4555 | -52.3105 | -4.254
11:56:46 | Pause | 368 | 100 | 72 | 11.4555 | -52.3105 | -4.254
11:56:47 | Pause | 369 | 100 | 72 | 11.4555 | -52.3105 | -4.254
11:56:48 | Pause | 370 | 100 | 72 | 11.4555 | -52.3105 | -4.254
11:56:49 | Pause | 371 | 100 | 72 | 11.4555 | -52.3105 | -4.254
11:56:50 | Pause | 372 | 100 | 72 | 11.4555 | -52.3105 | -4.254
11:56:51 | Pause | 373 | 100 | 72 | 11.4555 | -52.3105 | -4.254
11:56:52 | Pause | 374 | 100 | 72 | 11.4555 | -52.3105 | -4.254
11:56:53 | Pause | 375 | 100 | 72 | 11.4555 | -52.3105 | -4.254
11:56:54 | Pause | 376 | 100 | 72 | 11.4555 | -52.3105 | -4.254
11:56:55 | Pause | 377 | 100 | 72 | 11.4555 | -52.3105 | -4.254
11:56:56 | Pause | 378 | 100 | 72 | 11.4555 | -52.3105 | -4.254
11:56:57 | Pause | 379 | 100 | 72 | 11.4555 | -52.3105 | -4.254
11:56:58 | Pause | 380 | 100 | 72 | 11.4555 | -52.3105 | -4.254
11:56:59 | Pause | 381 | 100 | 72 | 11.4555 | -52.3105 | -4.254
11:57:00 | Pause | 382 | 100 | 72 | 11.4555 | -52.3105 | -4.254
11:57:01 | Pause | 383 | 100 | 72 | 11.4555 | -52.3105 | -4.254
11:57:02 | Pause | 384 | 100 | 72 | 11.4555 | -52.3105 | -4.254
11:57:03 | Pause | 385 | 100 | 72 | 11.4555 | -52.3105 | -4.254
11:57:04 | Pause | 386 | 100 | 72 | 11.4555 | -52.3105 | -4.254
11:57:05 | Pause | 387 | 100 | 72 | 11.4555 | -52.3105 | -4.254
11:57:06 | Pause | 388 | 100 | 72 | 11.4555 | -52.3105 | -4.254
11:57:07 | Pause | 389 | 100 | 72 | 11.4555 | -52.3105 | -4.254
11:57:08 | Pause | 390 | 100 | 72 | 11.4555 | -52.3105 | -4.254
11:57:09 | Pause | 391 | 100 | 72 | 11.4555 | -52.3105 | -4.254
11:57:10 | Pause | 392 | 100 | 72 | 11.4555 | -52.3105 | -4.254
11:57:11 | Pause | 393 | 100 | 72 | 11.4555 | -52.3105 | -4.254
11:57:12 | Pause | 394 | 100 | 72 | 11.4555 | -52.3105 | -4.254
11:57:13 | Pause | 395 | 100 | 72 | 11.4555 | -52.3105 | -4.254
11:57:14 | Pause | 396 | 100 | 72 | 11.4555 | -52.3105 | -4.254
11:57:15 | Pause | 397 | 100 | 72 | 11.4555 | -52.3105 | -4.254
11:57:16 | Pause | 398 | 100 | 72 | 11.4555 | -52.3105 | -4.254
11:57:17 | Pause | 399 | 100 | 72 | 11.4555 | -52.3105 | -4.254
11:57:18 | Pause | 400 | 100 | 72 | 11.4555 | -52.3105 | -4.254
11:57:19 | Pause | 401 | 100 | 72 | 11.4555 | -52.3105 | -4.254
11:57:20 | Pause | 402 | 100 | 72 | 11.4555 | -52.3105 | -4.254
11:57:21 | Pause | 403 | 100 | 72 | 11.4555 | -52.3105 | -4.254
11:57:22 | Pause | 404 | 100 | 72 | 11.4555 | -52.3105 | -4.254
11:57:23 | Pause | 405 | 100 | 72 | 11.4555 | -52.3105 | -4.254
11:57:24 | Pause | 406 | 100 | 72 | 11.4555 | -52.3105 | -4.254
11:57:25 | Pause | 407 | 100 | 72 | 11.4555 | -52.3105 | -4.254
11:57:26 | Pause | 408 | 100 | 72 | 11.4555 | -52.3105 | -4.254
11:57:27 | Pause | 409 | 100 | 72 | 11.4555 | -52.3105 | -4.254
11:57:28 | Pause | 410 | 100 | 72 | 11.4555 | -52.3105 | -4.254
11:57:29 | Pause | 411 | 100 | 72 | 11.4555 | -52.3105 | -4.254
11:57:30 | Pause | 412 | 100 | 72 | 11.4555 | -52.3105 | -4.254
11:57:31 | Pause | 413 | 100 | 72 | 11.4555 | -52.3105 | -4.254
11:57:32 | Pause | 414 | 100 | 72 | 11.4555 | -52.3105 | -4.254
11:57:33 | Pause | 415 | 100 | 72 | 11.4555 | -52.3105 | -4.254
11:57:34 | Pause | 416 | 100 | 72 | 11.4555 | -52.3105 | -4.254
11:57:35 | Pause | 417 | 100 | 72 | 11.4555 | -52.3105 | -4.254
11:57:36 | Pause | 418 | 100 | 72 | 11.4555 | -52.3105 | -4.254
11:57:37 | Pause | 419 | 100 | 72 | 11.4555 | -52.3105 | -4.254
11:57:38 | Pause | 420 | 100 | 72 | 11.4555 | -52.3105 | -4.254
11:57:39 | Pause | 421 | 100 | 72 | 11.4555 | -52.3105 | -4.254
11:57:40 | Pause | 422 | 100 | 72 | 11.4555 | -52.3105 | -4.254
11:57:41 | Pause | 423 | 100 | 72 | 11.4555 | -52.3105 | -4.254
11:57:42 | Pause | 424 | 100 | 72 | 11.4555 | -52.3105 | -4.254
11:57:43 | Pause | 425 | 100 | 72 | 11.4555 | -52.3105 | -4.254
11:57:44 | Pause | 426 | 100 | 72 | 11.4555 | -52.3105 | -4.254
11:57:45 | Pause | 427 | 100 | 72 | 11.4555 | -52.3105 | -4.254
11:57:46 | Pause | 428 | 100 | 72 | 11.4555 | -52.3105 | -4.254
11:57:47 | Pause | 429 | 100 | 72 | 11.4555 | -52.3105 | -4.254
11:57:48 | Pause | 430 | 100 | 72 | 11.4555 | -52.3105 | -4.254
11:57:49 | Pause | 431 | 100 | 72 | 11.4555 | -52.3105 | -4.254
11:57:50 | Pause | 432 | 100 | 72 | 11.4555 | -52.3105 | -4.254
11:57:51 | Pause | 433 | 100 | 72 | 11.4555 | -52.3105 | -4.254
11:57:52 | Pause | 434 | 100 | 72 | 11.4555 | -52.3105 | -4.254
11:57:53 | Pause | 435 | 100 | 72 | 11.4555 | -52.3105 | -4.254
11:57:54 | Pause | 436 | 100 | 72 | 11.4555 | -52.3105 | -4.254
11:57:55 | Pause | 437 | 100 | 72 | 11.4555 | -52.3105 | -4.254
11:57:56 | Pause | 438 | 100 | 72 | 11.4555 | -52.3105 | -4.254
11:57:57 | Pause | 439 | 100 | 72 | 11.4555 | -52.3105 | -4.254
11:57:58 | Pause | 440 | 100 | 72 | 11.4555 | -52.3105 | -4.254
11:57:59 | Pause | 441 | 100 | 72 | 11.4555 | -52.3105 | -4.254
11:58:00 | Pause | 442 | 100 | 72 | 11.4555 | -52.3105 | -4.254
11:58:01 | Pause | 443 | 100 | 72 | 11.4555 | -52.3105 | -4.254
11:58:02 | Pause | 444 | 100 | 72 | 11.4555 | -52.3105 | -4.254
11:58:03 | Pause | 445 | 100 | 72 | 11.4555 | -52.3105 | -4.254
11:58:04 | Pause | 446 | 100 | 72 | 11.4555 | -52.3105 | -4.254
11:58:05 | Pause | 447 | 100 | 72 | 11.4555 | -52.3105 | -4.254
11:58:06 | Pause | 448 | 100 | 72 | 11.4555 | -52.3105 | -4.254
11:58:07 | Pause | 449 | 100 | 72 | 11.4555 | -52.3105 | -4.254
11:58:08 | Pause | 450 | 100 | 72 | 11.4555 | -52.3105 | -4.254
11:58:09 | Pause | 451 | 100 | 72 | 11.4555 | -52.3105 | -4.254
11:58:10 | Pause | 452 | 100 | 72 | 11.4555 | -52.3105 | -4.254
11:58:11 | Pause | 453 | 100 | 72 | 11.4555 | -52.3105 | -4.254
11:58:12 | Pause | 454 | 100 | 72 | 11.4555 | -52.3105 | -4.254
11:58:13 | Pause | 455 | 100 | 72 | 11.4555 | -52.3105 | -4.254
11:58:14 | Pause | 456 | 100 | 72 | 11.4555 | -52.3105 | -4.254
11:58:15 | Pause | 457 | 100 | 72 | 11.4555 | -52.3105 | -4.254
11:58:16 | Pause | 458 | 100 | 72 | 11.4555 | -52.3105 | -4.254
11:58:17 | Pause | 459 | 100 | 72 | 11.4555 | -52.3105 | -4.254
11:58:18 | Pause | 460 | 100 | 72 | 11.4555 | -52.3105 | -4.254
11:58:19 | Pause | 461 | 100 | 72 | 11.4555 | -52.3105 | -4.254
11:58:20 | Pause | 462 | 100 | 72 | 11.4555 | -52.3105 | -4.254
11:58:21 | Pause | 463 | 100 | 72 | 11.4555 | -52.3105 | -4.254
11:58:22 | Pause | 464 | 100 | 72 | 11.4555 | -52.3105 | -4.254
11:58:23 | Pause | 465 | 100 | 72 | 11.4555 | -52.3105 | -4.254
11:58:24 | Pause | 466 | 100 | 72 | 11.4555 | -52.3105 | -4.254
11:58:25 | Pause | 467 | 100 | 72 | 11.4555 | -52.3105 | -4.254
11:58:26 | Pause | 468 | 100 | 72 | 11.4555 | -52.3105 | -4.254
11:58:27 | Pause | 469 | 100 | 72 | 11.4555 | -52.3105 | -4.254
11:58:28 | Pause | 470 | 100 | 72 | 11.4555 | -52.3105 | -4.254
11:58:29 | Pause | 471 | 100 | 72 | 11.4555 | -52.3105 | -4.254
11:58:30 | Pause | 472 | 100 | 72 | 11.4555 | -52.3105 | -4.254
11:58:31 | Pause | 473 | 100 | 72 | 11.4555 | -52.3105 | -4.254
11:58:32 | Pause | 474 | 100 | 72 | 11.4555 | -52.3105 | -4.254
11:58:33 | Pause | 475 | 100 | 72 | 11.4555 | -52.3105 | -4.254
11:58:34 | Pause | 476 | 100 | 72 | 11.4555 | -52.3105 | -4.254
11:58:35 | Pause | 477 | 100 | 72 | 11.4555 | -52.3105 | -4.254
11:58:36 | Pause | 478 | 100 | 72 | 11.4555 | -52.3105 | -4.254
11:58:37 | Pause | 479 | 100 | 72 | 11.4555 | -52.3105 | -4.254
11:58:38 | Pause | 480 | 100 | 72 | 11.4555 | -52.3105 | -4.254
11:58:39 | Pause | 481 | 100 | 72 | 11.4555 | -52.3105 | -4.254
11:58:40 | Pause | 482 | 100 | 72 | 11.4555 | -52.3105 | -4.254
11:58:41 | Pause | 483 | 100 | 72 | 11.4555 | -52.3105 | -4.254
11:58:42 | Pause | 484 | 100 | 72 | 11.4555 | -52.3105 | -4.254
11:58:43 | Pause | 485 | 100 | 72 | 11.4555 | -52.3105 | -4.254
11:58:44 | Pause | 486 | 100 | 72 | 11.4555 | -52.3105 | -4.254
11:58:45 | Pause | 487 | 100 | 72 | 11.4555 | -52.3105 | -4.254
11:58:46 | Pause | 488 | 100 | 72 | 11.4555 | -52.3105 | -4.254
11:58:47 | Pause | 489 | 100 | 72 | 11.4555 | -52.3105 | -4.254
11:58:48 | Pause | 490 | 100 | 72 | 11.4555 | -52.3105 | -4.254
11:58:49 | Pause | 491 | 100 | 72 | 11.4555 | -52.3105 | -4.254
11:58:50 | Pause | 492 | 100 | 72 | 11.4555 | -52.3105 | -4.254
11:58:51 | Pause | 493 | 100 | 72 | 11.4555 | -52.3105 | -4.254
11:58:52 | Pause | 494 | 100 | 72 | 11.4555 | -52.3105 | -4.254
11:58:53 | Pause | 495 | 100 | 72 | 11.4555 | -52.3105 | -4.254
11:58:54 | Pause | 496 | 100 | 72 | 11.4555 | -52.3105 | -4.254
11:58:55 | Pause | 497 | 100 | 72 | 11.4555 | -52.3105 | -4.254
11:58:56 | Pause | 498 | 100 | 72 | 11.4555 | -52.3105 | -4.254
11:58:57 | Pause | 499 | 100 | 72 | 11.4555 | -52.3105 | -4.254
11:58:58 | Pause | 500 | 100 | 72 | 11.4555 | -52.3105 | -4.254
11:58:59 | Pause | 501 | 100 | 72 | 11.4555 | -52.3105 | -4.254
11:59:00 | Pause | 502 | 100 | 72 | 11.4555 | -52.3105 | -4.254
11:59:01 | Pause | 503 | 100 | 72 | 11.4555 | -52.3105 | -4.254
11:59:02 | Pause | 504 | 100 | 72 | 11.4555 | -52.3105 | -4.254
11:59:03 | Pause | 505 | 100 | 72 | 11.4555 | -52.3105 | -4.254
11:59:04 | Pause | 506 | 100 | 72 | 11.4555 | -52.3105 | -4.254
11:59:05 | Pause | 507 | 100 | 72 | 11.4555 | -52.3105 | -4.254
11:59:06 | Pause | 508 | 100 | 72 | 11.4555 | -52.3105 | -4.254
11:59:07 | Pause | 509 | 100 | 72 | 11.4555 | -52.3105 | -4.254
11:59:08 | Pause | 510 | 100 | 72 | 11.4555 | -52.3105 | -4.254
11:59:09 | Pause | 511 | 100 | 72 | 11.4555 | -52.3105 | -4.254
11:59:10 | Pause | 512 | 100 | 72 | 11.4555 | -52.3105 | -4.254
11:59:11 | Pause | 513 | 100 | 72 | 11.4555 | -52.3105 | -4.254
11:59:12 | Pause | 514 | 100 | 72 | 11.4555 | -52.3105 | -4.254
11:59:13 | Pause | 515 | 100 | 72 | 11.4555 | -52.3105 | -4.254
11:59:14 | Pause | 516 | 100 | 72 | 11.4555 | -52.3105 | -4.254
11:59:15 | Pause | 517 | 100 | 72 | 11.4555 | -52.3105 | -4.254
11:59:16 | Pause | 518 | 100 | 72 | 11.4555 | -52.3105 | -4.254
11:59:17 | Pause | 519 | 100 | 72 | 11.4555 | -52.3105 | -4.254
11:59:18 | Pause | 520 | 100 | 72 | 11.4555 | -52.3105 | -4.254
11:59:19 | Pause | 521 | 100 | 72 | 11.4555 | -52.3105 | -4.254
11:59:20 | Pause | 522 | 100 | 72 | 11.4555 | -52.3105 | -4.254
11:59:21 | Pause | 523 | 100 | 72 | 11.4555 | -52.3105 | -4.254
11:59:22 | Pause | 524 | 100 | 72 | 11.4555 | -52.3105 | -4.254
11:59:23 | Pause | 525 | 100 | 72 | 11.4555 | -52.3105 | -4.254
11:59:24 | Pause | 526 | 100 | 72 | 11.4555 | -52.3105 | -4.254
11:59:25 | Pause | 527 | 100 | 72 | 11.4555 | -52.3105 | -4.254
11:59:26 | Pause | 528 | 100 | 72 | 11.4555 | -52.3105 | -4.254
11:59:27 | Pause | 529 | 100 | 72 | 11.4555 | -52.3105 | -4.254
11:59:28 | Pause | 530 | 100 | 72 | 11.4555 | -52.3105 | -4.254
11:59:29 | Pause | 531 | 100 | 72 | 11.4555 | -52.3105 | -4.254
11:59:30 | Pause | 532 | 100 | 72 | 11.4555 | -52.3105 | -4.254
11:59:31 | Pause | 533 | 100 | 72 | 11.4555 | -52.3105 | -4.254
11:59:32 | Pause | 534 | 100 | 72 | 11.4555 | -52.3105 | -4.254
11:59:33 | Pause | 535 | 100 | 72 | 11.4555 | -52.3105 | -4.254
11:59:34 | Pause | 536 | 100 | 72 | 11.4555 | -52.3105 | -4.254
11:59:35 | Pause | 537 | 100 | 72 | 11.4555 | -52.3105 | -4.254
11:59:36 | Pause | 538 | 100 | 72 | 11.4555 | -52.3105 | -4.254
11:59:37 | Pause | 539 | 100 | 72 | 11.4555 | -52.3105 | -4.254
11:59:38 | Pause | 540 | 100 | 72 | 11.4555 | -52.3105 | -4.254
11:59:39 | Pause | 541 | 100 | 72 | 11.4555 | -52.3105 | -4.254
11:59:40 | Pause | 542 | 100 | 72 | 11.4555 | -52.3105 | -4.254
11:59:41 | Pause | 543 | 100 | 72 | 11.4555 | -52.3105 | -4.254
11:59:42 | Pause | 544 | 100 | 72 | 11.4555 | -52.3105 | -4.254
11:59:43 | Pause | 545 | 100 | 72 | 11.4555 | -52.3105 | -4.254
11:59:44 | Pause | 546 | 100 | 72 | 11.4555 | -52.3105 | -4.254
11:59:45 | Pause | 547 | 100 | 72 | 11.4555 | -52.3105 | -4.254
11:59:46 | Pause | 548 | 100 | 72 | 11.4555 | -52.3105 | -4.254
11:59:47 | Pause | 549 | 100 | 72 | 11.4555 | -52.3105 | -4.254
11:59:48 | Pause | 550 | 100 | 72 | 11.4555 | -52.3105 | -4.254
11:59:49 | Pause | 551 | 100 | 72 | 11.4555 | -52.3105 | -4.254
11:59:50 | Pause | 552 | 100 | 72 | 11.4555 | -52.3105 | -4.254
11:59:51 | Pause | 553 | 100 | 72 | 11.4555 | -52.3105 | -4.254
11:59:52 | Pause | 554 | 100 | 72 | 11.4555 | -52.3105 | -4.254
11:59:53 | Pause | 555 | 100 | 72 | 11.4555 | -52.3105 | -4.254
11:59:54 | Pause | 556 | 100 | 72 | 11.4555 | -52.3105 | -4.254
11:59:55 | Pause | 557 | 100 | 72 | 11.4555 | -52.3105 | -4.254
11:59:56 | Pause | 558 | 100 | 72 | 11.4555 | -52.3105 | -4.254
11:59:57 | Pause | 559 | 100 | 72 | 11.4555 | -52.3105 | -4.254
11:59:58 | Pause | 560 | 100 | 72 | 11.4555 | -52.3105 | -4.254
11:59:59 | Pause | 561 | 100 | 72 | 11.4555 | -52.3105 | -4.254
12:00:00 | Pause | 562 | 100 | 72 | 11.4555 | -52.3105 | -4.254

## 33 Umlauf
Uhrzeit | Zeit t [s] | Zurückgelegte Distanz [m] | Außen- temperatur [°C] | Typ | SoC zum Zeitpunkt t [%] | Ist-Geschwindigkeit zum Zeitpunkt t [km/h] | Steigung im Intervall [t, t+1) [%] | Gewählte Beschleunigung im Intervall [t, t+1) [m/s²] | Empfangene Leistung mittels DWPT [kW] | Motorleistung [kW] | Leistung der Nebenverbraucher [kW] | Abgerufene Batterieleistung im Intervall [t, t+1) [kW] | Kumulierter Energieverbrauch nach Intervall [t, t+1) [kWh]
12:00:01 | 0 | 0 | 0 | Umlauf | 100 |  |  |  | 0 | 160 | 11.4555 | 198.4438 | 0.055123
12:00:02 | 1 | 2 | 0 | Umlauf | 99.9683 | 8.1 | 1.6 | 0.52778 | 0 | 36.0875 | 11.4555 | 55.0266 | 0.070408
12:00:03 | 2 | 5 | 0 | Umlauf | 99.9595 | 10 | 1.2 | 2.1667 | 0 | 131.5295 | 11.4555 | 165.4919 | 0.11638
12:00:04 | 3 | 10 | 0 | Umlauf | 99.9331 | 17.8 | 0.1 | 0.77778 | 0 | 90.2475 | 11.4555 | 117.7117 | 0.14908
12:00:05 | 4 | 16 | 0 | Umlauf | 99.9143 | 20.6 | 0 | 0.58333 | 0 | 81.8492 | 11.4555 | 107.9915 | 0.17907
12:00:06 | 5 | 22 | 0 | Umlauf | 99.8971 | 22.7 | 0 | 0.63889 | 0 | 97.2334 | 11.4555 | 125.7973 | 0.21402
12:00:07 | 6 | 29 | 0 | Umlauf | 99.877 | 25 | 0 | 0.44444 | 0 | 80.9469 | 11.4555 | 106.9472 | 0.24373
12:00:08 | 7 | 36 | 0 | Umlauf | 99.8599 | 26.6 | 0 | 1.0556 | 0 | 160 | 11.4555 | 198.4438 | 0.29885
12:00:09 | 8 | 45 | 0 | Umlauf | 99.8282 | 30.4 | 0 | -0.19444 | 0 | -3.9885 | 11.4555 | 8.6423 | 0.30125
12:00:10 | 9 | 53 | 0 | Umlauf | 99.8269 | 29.7 | 0 | 1.1667 | 0 | 160 | 11.4555 | 198.4438 | 0.35637
12:00:11 | 10 | 62 | 0 | Umlauf | 99.7952 | 33.9 | 0 | 0.88889 | 0 | 160 | 11.4555 | 198.4438 | 0.4115
12:00:12 | 11 | 73 | 0 | Umlauf | 99.7635 | 37.1 | 0 | 0.44444 | 0 | 122.7297 | 11.4555 | 155.3069 | 0.45464
12:00:13 | 12 | 83 | 0 | Umlauf | 99.7387 | 38.7 | 0 | -0.055556 | 0 | 23.3958 | 11.4555 | 40.3371 | 0.46584
12:00:14 | 13 | 94 | 0 | Umlauf | 99.7323 | 38.5 | 0 | -0.38889 | 0 | -30.004 | 11.4555 | -16.026 | 0.46139
12:00:15 | 14 | 104 | 0 | Umlauf | 99.7348 | 37.1 | 0 | -0.66667 | 0 | -65.285 | 11.4555 | -46.5087 | 0.44847
12:00:16 | 15 | 114 | 0 | Umlauf | 99.7423 | 34.7 | 0 | -0.27778 | 0 | -14.1059 | 11.4555 | -2.29 | 0.44783
12:00:17 | 16 | 123 | 0 | Umlauf | 99.7426 | 33.7 | 0 | 0.027778 | 0 | 34.4818 | 11.4555 | 53.1682 | 0.4626
12:00:18 | 17 | 133 | 0 | Umlauf | 99.7341 | 33.8 | 0 | -0.13889 | 0 | 4.018 | 11.4555 | 17.9091 | 0.46758
12:00:19 | 18 | 142 | 0 | Umlauf | 99.7313 | 33.3 | 0 | 0.19444 | 0 | 64.1242 | 11.4555 | 87.4765 | 0.49188
12:00:20 | 19 | 152 | 0 | Umlauf | 99.7173 | 34 | 0 | 0.72222 | 0 | 160 | 11.4555 | 198.4438 | 0.547
12:00:21 | 20 | 162 | 0 | Umlauf | 99.6856 | 36.6 | 0.4 | 0.19444 | 0 | 78.7461 | 11.4555 | 104.4 | 0.576
12:00:22 | 21 | 172 | 0 | Umlauf | 99.669 | 37.3 | 0 | -0.27778 | 0 | -14.7416 | 11.4555 | -2.8392 | 0.57521
12:00:23 | 22 | 182 | 0 | Umlauf | 99.6694 | 36.3 | -0.1 | 0.16667 | 0 | 63.2799 | 11.4555 | 86.4993 | 0.59924
12:00:24 | 23 | 192 | 0 | Umlauf | 99.6556 | 36.9 | -0.1 | -0.16667 | 0 | -1.4907 | 11.4555 | 11.5333 | 0.60244
12:00:25 | 24 | 203 | 0 | Umlauf | 99.6538 | 36.3 | 0 | 0.41667 | 0 | 114.4091 | 11.4555 | 145.6766 | 0.64291
12:00:26 | 25 | 213 | 0 | Umlauf | 99.6305 | 37.8 | 0 | 0.36111 | 0 | 108.1269 | 11.4555 | 138.4055 | 0.68135
12:00:27 | 26 | 224 | 0 | Umlauf | 99.6084 | 39.1 | 0 | 0.055556 | 0 | 47.3405 | 11.4555 | 68.0508 | 0.70026
12:00:28 | 27 | 235 | 0 | Umlauf | 99.5976 | 39.3 | 0 | 0.5 | 0 | 142.4795 | 11.4555 | 178.1655 | 0.74975
12:00:29 | 28 | 246 | 0 | Umlauf | 99.5691 | 41.1 | 0 | 0.33333 | 0 | 112.3673 | 11.4555 | 143.3134 | 0.78956
12:00:30 | 29 | 258 | 0 | Umlauf | 99.5462 | 42.3 | 0 | 0.027778 | 0 | 45.8643 | 11.4555 | 66.3424 | 0.80799
12:00:31 | 30 | 270 | 0 | Umlauf | 99.5356 | 42.4 | 0 | -0.027778 | 0 | 33.2163 | 11.4555 | 51.7034 | 0.82235
12:00:32 | 31 | 281 | 0 | Umlauf | 99.5274 | 42.3 | -0.2 | 0.13889 | 0 | 67.0622 | 11.4555 | 90.877 | 0.84759
12:00:33 | 32 | 293 | 0 | Umlauf | 99.5129 | 42.8 | -0.5 | 0.19444 | 0 | 74.3763 | 11.4555 | 99.3423 | 0.87519
12:00:34 | 33 | 305 | 0 | Umlauf | 99.497 | 43.5 | -0.7 | 0.33333 | 0 | 104.1983 | 11.4555 | 133.8586 | 0.91237
12:00:35 | 34 | 318 | 0 | Umlauf | 99.4756 | 44.7 | -0.9 | 0.41667 | 0 | 123.1734 | 11.4555 | 155.8205 | 0.95565
12:00:36 | 35 | 331 | 0 | Umlauf | 99.4508 | 46.2 | -1 | 0.30556 | 0 | 97.6625 | 11.4555 | 126.294 | 0.99073
12:00:37 | 36 | 344 | 0 | Umlauf | 99.4306 | 47.3 | -1.1 | 0.083333 | 0 | 40.9535 | 11.4555 | 60.6585 | 1.0076
12:00:38 | 37 | 357 | 0 | Umlauf | 99.4209 | 47.6 | -1.2 | 0.27778 | 0 | 89.1635 | 11.4555 | 116.4571 | 1.0399
12:00:39 | 38 | 371 | 0 | Umlauf | 99.4023 | 48.6 | -1 | -0.36111 | 0 | -46.5953 | 11.4555 | -30.3609 | 1.0315
12:00:40 | 39 | 384 | 0 | Umlauf | 99.4072 | 47.3 | -0.5 | 0.027778 | 0 | 41.1835 | 11.4555 | 60.9248 | 1.0484
12:00:41 | 40 | 397 | 0 | Umlauf | 99.3975 | 47.4 | -0.3 | -0.27778 | 0 | -20.978 | 11.4555 | -8.2275 | 1.0461
12:00:42 | 41 | 410 | 0 | Umlauf | 99.3988 | 46.4 | -0.5 | -0.27778 | 0 | -23.8595 | 11.4555 | -10.7171 | 1.0432
12:00:43 | 42 | 422 | 0 | Umlauf | 99.4005 | 45.4 | -0.8 | -0.33333 | 0 | -36.9339 | 11.4555 | -22.0133 | 1.037
12:00:44 | 43 | 435 | 0 | Umlauf | 99.404 | 44.2 | -0.8 | -0.083333 | 0 | 3.873 | 11.4555 | 17.7413 | 1.042
12:00:45 | 44 | 447 | 0 | Umlauf | 99.4012 | 43.9 | -0.7 | 0.083333 | 0 | 45.7085 | 11.4555 | 66.162 | 1.0604
12:00:46 | 45 | 459 | 0 | Umlauf | 99.3906 | 44.2 | -0.7 | -0.11111 | 0 | -0.34581 | 11.4555 | 12.8584 | 1.0639
12:00:47 | 46 | 471 | 0 | Umlauf | 99.3885 | 43.8 | -0.6 | -0.11111 | 0 | 1.5629 | 11.4555 | 15.0676 | 1.0681
12:00:48 | 47 | 483 | 0 | Umlauf | 99.3861 | 43.4 | -0.5 | -0.25 | 0 | -18.7951 | 11.4555 | -6.3415 | 1.0663
12:00:49 | 48 | 495 | 0 | Umlauf | 99.3872 | 42.5 | -0.5 | -0.44444 | 0 | -47.5799 | 11.4555 | -31.2115 | 1.0577
12:00:50 | 49 | 506 | 0 | Umlauf | 99.3921 | 40.9 | -0.5 | -0.69444 | 0 | -81.9706 | 11.4555 | -60.9251 | 1.0408
12:00:51 | 50 | 517 | 0 | Umlauf | 99.4019 | 38.4 | -0.4 | -0.38889 | 0 | -35.0112 | 11.4555 | -20.3521 | 1.0351
12:00:52 | 51 | 527 | 0 | Umlauf | 99.4051 | 37 | -0.4 | -0.19444 | 0 | -8.7439 | 11.4555 | 3.1383 | 1.036
12:00:53 | 52 | 537 | 0 | Umlauf | 99.4046 | 36.3 | -0.4 | -0.36111 | 0 | -29.9045 | 11.4555 | -15.9399 | 1.0315
12:00:54 | 53 | 547 | 0 | Umlauf | 99.4072 | 35 | -0.3 | -0.38889 | 0 | -31.2835 | 11.4555 | -17.1315 | 1.0268
12:00:55 | 54 | 557 | 0 | Umlauf | 99.4099 | 33.6 | -0.3 | -0.5 | 0 | -43.3174 | 11.4555 | -27.5287 | 1.0191
12:00:56 | 55 | 565 | 0 | Umlauf | 99.4143 | 31.8 | -0.3 | -0.13889 | 0 | -0.95776 | 11.4555 | 12.1501 | 1.0225
12:00:57 | 56 | 574 | 0 | Umlauf | 99.4123 | 31.3 | -0.3 | 0.027778 | 0 | 26.773 | 11.4555 | 44.246 | 1.0348
12:00:58 | 57 | 583 | 0 | Umlauf | 99.4053 | 31.4 | -0.2 | 0.11111 | 0 | 42.6889 | 11.4555 | 62.6671 | 1.0522
12:00:59 | 58 | 592 | 0 | Umlauf | 99.3953 | 31.8 | -0.3 | -0.027778 | 0 | 17.7019 | 11.4555 | 33.747 | 1.0616
12:01:00 | 59 | 600 | 0 | Umlauf | 99.3899 | 31.7 | -1.1 | -0.36111 | 0 | -34.0336 | 11.4555 | -19.5075 | 1.0562
12:01:01 | 60 | 609 | 0 | Umlauf | 99.393 | 30.4 | -1.7 | -0.83333 | 0 | -89.1386 | 11.4555 | -67.1182 | 1.0375
12:01:02 | 61 | 616 | 0 | Umlauf | 99.4037 | 27.4 | -1.9 | -0.80556 | 0 | -79.7674 | 11.4555 | -59.0215 | 1.0211
12:01:03 | 62 | 623 | 0 | Umlauf | 99.4131 | 24.5 | -1.9 | 0.41667 | 0 | 51.797 | 11.4555 | 73.2089 | 1.0415
12:01:04 | 63 | 631 | 0 | Umlauf | 99.4015 | 26 | -1.7 | 1 | 0 | 140.1591 | 11.4555 | 175.4798 | 1.0902
12:01:05 | 64 | 639 | 0 | Umlauf | 99.3734 | 29.6 | -1.3 | 0.63889 | 0 | 108.1292 | 11.4555 | 138.4082 | 1.1287
12:01:06 | 65 | 648 | 0 | Umlauf | 99.3513 | 31.9 | -1.3 | 0.027778 | 0 | 11.103 | 11.4555 | 26.1094 | 1.1359
12:01:07 | 66 | 656 | 0 | Umlauf | 99.3472 | 32 | -1.4 | -0.36111 | 0 | -37.4856 | 11.4555 | -22.49 | 1.1297
12:01:08 | 67 | 665 | 0 | Umlauf | 99.3508 | 30.7 | -1.5 | -0.44444 | 0 | -46.0969 | 11.4555 | -29.9302 | 1.1213
12:01:09 | 68 | 673 | 0 | Umlauf | 99.3555 | 29.1 | -1.5 | -0.66667 | 0 | -66.537 | 11.4555 | -47.5904 | 1.1081
12:01:10 | 69 | 681 | 0 | Umlauf | 99.3631 | 26.7 | -1 | -0.97222 | 0 | -85.4674 | 11.4555 | -63.9463 | 1.0904
12:01:11 | 70 | 687 | 0 | Umlauf | 99.3734 | 23.2 | -0.7 | -1.5 | 0 | -115.1458 | 11.4555 | -89.5885 | 1.0655
12:01:12 | 71 | 692 | 0 | Umlauf | 99.3877 | 17.8 | -0.6 | -1.1944 | 0 | -68.9244 | 11.4555 | -49.6532 | 1.0517
12:01:13 | 72 | 696 | 0 | Umlauf | 99.3956 | 13.5 | -0.6 | -0.47222 | 0 | -18.1966 | 11.4555 | -5.8243 | 1.0501
12:01:14 | 73 | 699 | 0 | Umlauf | 99.3965 | 11.8 | -0.7 | 0.083333 | 0 | 10.315 | 11.4555 | 25.1973 | 1.0571
12:01:15 | 74 | 702 | 0 | Umlauf | 99.3925 | 12.1 | -0.9 | 0.41667 | 0 | 31.249 | 11.4555 | 49.4265 | 1.0708
12:01:16 | 75 | 706 | 0 | Umlauf | 99.3846 | 13.6 | -1.2 | 0.33333 | 0 | 26.9339 | 11.4555 | 44.4321 | 1.0831
12:01:17 | 76 | 710 | 0 | Umlauf | 99.3775 | 14.8 | -1.7 | 0.22222 | 0 | 16.6488 | 11.4555 | 32.528 | 1.0922
12:01:18 | 77 | 715 | 0 | Umlauf | 99.3723 | 15.6 | -1.6 | 0.58333 | 0 | 48.9684 | 11.4555 | 69.9351 | 1.1116
12:01:19 | 78 | 719 | 0 | Umlauf | 99.3611 | 17.7 | -1.2 | 0.41667 | 0 | 43.2748 | 11.4555 | 63.3452 | 1.1292
12:01:20 | 79 | 725 | 0 | Umlauf | 99.351 | 19.2 | -1 | 0.27778 | 0 | 34.5237 | 11.4555 | 53.2167 | 1.144
12:01:21 | 80 | 730 | 0 | Umlauf | 99.3425 | 20.2 | -0.9 | 0 | 0 | 6.9613 | 11.4555 | 21.3157 | 1.1499
12:01:22 | 81 | 736 | 0 | Umlauf | 99.3391 | 20.2 | -0.8 | -0.61111 | 0 | -38.1224 | 11.4555 | -23.0403 | 1.1435
12:01:23 | 82 | 741 | 0 | Umlauf | 99.3428 | 18 | -0.8 | 0.13889 | 0 | 20.5557 | 11.4555 | 37.0499 | 1.1538
12:01:24 | 83 | 746 | 0 | Umlauf | 99.3369 | 18.5 | -0.7 | 0.30556 | 0 | 38.845 | 11.4555 | 58.2181 | 1.17
12:01:25 | 84 | 752 | 0 | Umlauf | 99.3276 | 19.6 | -0.6 | 0 | 0 | 9.7146 | 11.4555 | 24.5024 | 1.1768
12:01:26 | 85 | 757 | 0 | Umlauf | 99.3237 | 19.6 | -0.5 | 0.055556 | 0 | 16.6283 | 11.4555 | 32.5044 | 1.1858
12:01:27 | 86 | 763 | 0 | Umlauf | 99.3185 | 19.8 | -0.4 | 0.33333 | 0 | 47.6876 | 11.4555 | 68.4526 | 1.2048
12:01:28 | 87 | 768 | 0 | Umlauf | 99.3076 | 21 | -0.4 | -0.80556 | 0 | -51.137 | 11.4555 | -34.2848 | 1.1953
12:01:29 | 88 | 773 | 0 | Umlauf | 99.3131 | 18.1 | -0.4 | -0.22222 | 0 | -7.1776 | 11.4555 | 4.9513 | 1.1967
12:01:30 | 89 | 778 | 0 | Umlauf | 99.3123 | 17.3 | -0.9 | -1.3611 | 0 | -78.8289 | 11.4555 | -58.2106 | 1.1805
12:01:31 | 90 | 782 | 0 | Umlauf | 99.3216 | 12.4 | -1.6 | -0.22222 | 0 | -9.956 | 11.4555 | 1.7355 | 1.181
12:01:32 | 91 | 785 | 0 | Umlauf | 99.3213 | 11.6 | -2.3 | 0.27778 | 0 | 12.9022 | 11.4555 | 28.1918 | 1.1888
12:01:33 | 92 | 788 | 0 | Umlauf | 99.3168 | 12.6 | -2.7 | 0.13889 | 0 | 1.9677 | 11.4555 | 15.5361 | 1.1931
12:01:34 | 93 | 792 | 0 | Umlauf | 99.3143 | 13.1 | -3.3 | 0.27778 | 0 | 7.929 | 11.4555 | 22.4357 | 1.1994
12:01:35 | 94 | 796 | 0 | Umlauf | 99.3107 | 14.1 | -3.7 | 0.13889 | 0 | -3.1905 | 11.4555 | 9.566 | 1.202
12:01:36 | 95 | 800 | 0 | Umlauf | 99.3092 | 14.6 | -4.2 | -1.0278 | 0 | -65.4202 | 11.4555 | -46.6255 | 1.1891
12:01:37 | 96 | 803 | 0 | Umlauf | 99.3166 | 10.9 | -5.3 | -0.13889 | 0 | -18.8751 | 11.4555 | -6.4106 | 1.1873
12:01:38 | 97 | 809 | 0 | Umlauf | 99.3177 | 10.4 | -4.7 | 0.61111 | 0 | 17.6318 | 11.4555 | 33.6658 | 1.1966
12:01:39 | 98 | 812 | 0 | Umlauf | 99.3123 | 12.6 | -3.3 | 0.52778 | 0 | 24.7149 | 11.4555 | 41.8638 | 1.2083
12:01:40 | 99 | 816 | 0 | Umlauf | 99.3056 | 14.5 | -2.5 | 0.41667 | 0 | 25.6845 | 11.4555 | 42.986 | 1.2202
12:01:41 | 100 | 821 | 0 | Umlauf | 99.2987 | 16 | -2.1 | 0.27778 | 0 | 19.6118 | 11.4555 | 35.9574 | 1.2302
12:01:42 | 101 | 826 | 0 | Umlauf | 99.293 | 17 | -1.7 | 0.58333 | 0 | 52.5672 | 11.4555 | 74.1003 | 1.2508
12:01:43 | 102 | 831 | 0 | Umlauf | 99.2812 | 19.1 | -1.4 | -0.52778 | 0 | -34.2958 | 11.4555 | -19.734 | 1.2453
12:01:44 | 103 | 836 | 0 | Umlauf | 99.2843 | 17.2 | -1.4 | -0.13889 | 0 | -7.502 | 11.4555 | 4.5758 | 1.2466
12:01:45 | 104 | 840 | 0 | Umlauf | 99.2836 | 16.7 | -1.3 | -0.13889 | 0 | -6.7501 | 11.4555 | 5.446 | 1.2481
12:01:46 | 105 | 845 | 0 | Umlauf | 99.2827 | 16.2 | -1.2 | 0.25 | 0 | 24.8702 | 11.4555 | 42.0436 | 1.2598
12:01:47 | 106 | 850 | 0 | Umlauf | 99.276 | 17.1 | -1 | 0.61111 | 0 | 61.5754 | 11.4555 | 84.5265 | 1.2832
12:01:48 | 107 | 855 | 0 | Umlauf | 99.2625 | 19.3 | -0.8 | 1.1389 | 0 | 126.9215 | 11.4555 | 160.1586 | 1.3277
12:01:49 | 108 | 861 | 0 | Umlauf | 99.2369 | 23.4 | -0.6 | 0.63889 | 0 | 93.1298 | 11.4555 | 121.0478 | 1.3613
12:01:50 | 109 | 869 | 0 | Umlauf | 99.2176 | 25.7 | -0.5 | 0.41667 | 0 | 72.8579 | 11.4555 | 97.5849 | 1.3885
12:01:51 | 110 | 876 | 0 | Umlauf | 99.202 | 27.2 | -0.4 | 0.19444 | 0 | 45.8818 | 11.4555 | 66.3625 | 1.4069
12:01:52 | 111 | 884 | 0 | Umlauf | 99.1914 | 27.9 | -0.3 | 0.38889 | 0 | 78.0447 | 11.4555 | 103.5881 | 1.4357
12:01:53 | 112 | 892 | 0 | Umlauf | 99.1749 | 29.3 | -0.3 | 0.61111 | 0 | 117.5337 | 11.4555 | 149.293 | 1.4771
12:01:54 | 113 | 901 | 0 | Umlauf | 99.1511 | 31.5 | -0.2 | 1.1944 | 0 | 160 | 11.4555 | 198.4438 | 1.5323
12:01:55 | 114 | 911 | 0 | Umlauf | 99.1194 | 35.8 | -0.2 | -0.25 | 0 | -13.2607 | 11.4555 | -1.5598 | 1.5318
12:01:56 | 115 | 920 | 0 | Umlauf | 99.1196 | 34.9 | -0.2 | -0.36111 | 0 | -26.6583 | 11.4555 | -13.1352 | 1.5282
12:01:57 | 116 | 930 | 0 | Umlauf | 99.1217 | 33.6 | -0.2 | -0.25 | 0 | -12.7553 | 11.4555 | -1.1231 | 1.5279
12:01:58 | 117 | 939 | 0 | Umlauf | 99.1219 | 32.7 | -0.1 | -0.11111 | 0 | 6.9253 | 11.4555 | 21.274 | 1.5338
12:01:59 | 118 | 948 | 0 | Umlauf | 99.1185 | 32.3 | -0.1 | 0.13889 | 0 | 50.6072 | 11.4555 | 71.8318 | 1.5537
12:02:00 | 119 | 957 | 0 | Umlauf | 99.1071 | 32.8 | -0.1 | 0.38889 | 0 | 96.0141 | 11.4555 | 124.3861 | 1.5883
12:02:01 | 120 | 966 | 0 | Umlauf | 99.0872 | 34.2 | -0.1 | -0.66667 | 0 | -61.7368 | 11.4555 | -43.443 | 1.5762
12:02:02 | 121 | 975 | 0 | Umlauf | 99.0941 | 31.8 | -0.1 | -0.027778 | 0 | 20.951 | 11.4555 | 37.5075 | 1.5866
12:02:03 | 122 | 984 | 0 | Umlauf | 99.0881 | 31.7 | -0.1 | -0.11111 | 0 | 6.5228 | 11.4555 | 20.8081 | 1.5924
12:02:04 | 123 | 993 | 0 | Umlauf | 99.0848 | 31.3 | -0.1 | -0.25 | 0 | -11.1315 | 11.4555 | 0.37496 | 1.5925
12:02:05 | 124 | 1001 | 0 | Umlauf | 99.0848 | 30.4 | -0.1 | 0.25 | 0 | 65.6324 | 11.4555 | 89.2221 | 1.6173
12:02:06 | 125 | 1010 | 0 | Umlauf | 99.0705 | 31.3 | -0.1 | -0.027778 | 0 | 20.5293 | 11.4555 | 37.0194 | 1.6276
12:02:07 | 126 | 1019 | 0 | Umlauf | 99.0646 | 31.2 | -0.1 | -1.0278 | 0 | -96.1957 | 11.4555 | -73.2156 | 1.6072
12:02:08 | 127 | 1026 | 0 | Umlauf | 99.0763 | 27.5 | -0.1 | -0.72222 | 0 | -55.685 | 11.4555 | -38.2143 | 1.5966
12:02:09 | 128 | 1033 | 0 | Umlauf | 99.0824 | 24.9 | -0.1 | -0.91667 | 0 | -67.6016 | 11.4555 | -48.5102 | 1.5832
12:02:10 | 129 | 1039 | 0 | Umlauf | 99.0901 | 21.6 | -0.1 | -0.61111 | 0 | -35.7002 | 11.4555 | -20.9475 | 1.5773
12:02:11 | 130 | 1044 | 0 | Umlauf | 99.0935 | 19.4 | -0.1 | -1.1389 | 0 | -68.071 | 11.4555 | -48.9159 | 1.5637
12:02:12 | 131 | 1049 | 0 | Umlauf | 99.1013 | 15.3 | -0.1 | -0.80556 | 0 | -35.9337 | 11.4555 | -21.1492 | 1.5579
12:02:13 | 132 | 1052 | 0 | Umlauf | 99.1047 | 12.4 | -0.3 | -0.055556 | 0 | 4.039 | 11.4555 | 17.9334 | 1.5629
12:02:14 | 133 | 1056 | 0 | Umlauf | 99.1018 | 12.2 | -0.5 | -0.25 | 0 | -6.5603 | 11.4555 | 5.6657 | 1.5644
12:02:15 | 134 | 1059 | 0 | Umlauf | 99.1009 | 11.3 | -0.8 | 0.27778 | 0 | 21.2188 | 11.4555 | 37.8174 | 1.5749
12:02:16 | 135 | 1062 | 0 | Umlauf | 99.0949 | 12.3 | -1 | -0.83333 | 0 | -33.7993 | 11.4555 | -19.3051 | 1.5696
12:02:17 | 136 | 1065 | 0 | Umlauf | 99.0979 | 9.3 | -1.6 | -0.25 | 0 | -8.4106 | 11.4555 | 3.5242 | 1.5705
12:02:18 | 137 | 1067 | 0 | Umlauf | 99.0974 | 8.4 | -1.9 | 1.5 | 0 | 66.7539 | 11.4555 | 90.5201 | 1.5957
12:02:19 | 138 | 1071 | 0 | Umlauf | 99.0829 | 13.8 | -1.2 | 0.41667 | 0 | 33.5813 | 11.4555 | 52.1258 | 1.6102
12:02:20 | 139 | 1075 | 0 | Umlauf | 99.0746 | 15.3 | -0.6 | 0.63889 | 0 | 60.4445 | 11.4555 | 83.2176 | 1.6333
12:02:21 | 140 | 1080 | 0 | Umlauf | 99.0613 | 17.6 | -0.5 | 0.22222 | 0 | 30.7364 | 11.4555 | 48.8332 | 1.6469
12:02:22 | 141 | 1085 | 0 | Umlauf | 99.0535 | 18.4 | -0.6 | 0.11111 | 0 | 20.1423 | 11.4555 | 36.5715 | 1.657
12:02:23 | 142 | 1090 | 0 | Umlauf | 99.0477 | 18.8 | -0.7 | 0.38889 | 0 | 48.0011 | 11.4555 | 68.8155 | 1.6761
12:02:24 | 143 | 1096 | 0 | Umlauf | 99.0367 | 20.2 | -0.7 | -0.33333 | 0 | -17.7814 | 11.4555 | -5.4656 | 1.6746
12:02:25 | 144 | 1101 | 0 | Umlauf | 99.0376 | 19 | -0.9 | 0.69444 | 0 | 78.1065 | 11.4555 | 103.6597 | 1.7034
12:02:26 | 145 | 1107 | 0 | Umlauf | 99.021 | 21.5 | -0.9 | 0.72222 | 0 | 91.8299 | 11.4555 | 119.5432 | 1.7366
12:02:27 | 146 | 1114 | 0 | Umlauf | 99.0019 | 24.1 | -0.9 | 0.36111 | 0 | 55.948 | 11.4555 | 78.0133 | 1.7583
12:02:28 | 147 | 1121 | 0 | Umlauf | 98.9895 | 25.4 | -1 | 0.33333 | 0 | 53.9902 | 11.4555 | 75.7472 | 1.7793
12:02:29 | 148 | 1128 | 0 | Umlauf | 98.9774 | 26.6 | -1.1 | 1.5278 | 0 | 160 | 11.4555 | 198.4438 | 1.8344
12:02:30 | 149 | 1137 | 0 | Umlauf | 98.9457 | 32.1 | -1 | -1.3056 | 0 | -139.6563 | 11.4555 | -110.7655 | 1.8037
12:02:31 | 150 | 1145 | 0 | Umlauf | 98.9634 | 27.4 | -0.7 | -0.44444 | 0 | -34.2277 | 11.4555 | -19.6752 | 1.7982
12:02:32 | 151 | 1152 | 0 | Umlauf | 98.9665 | 25.8 | -0.9 | -0.38889 | 0 | -29.038 | 11.4555 | -15.1913 | 1.794
12:02:33 | 152 | 1159 | 0 | Umlauf | 98.969 | 24.4 | -1.1 | -0.75 | 0 | -60.0707 | 11.4555 | -42.0035 | 1.7823
12:02:34 | 153 | 1165 | 0 | Umlauf | 98.9757 | 21.7 | -1.3 | -0.11111 | 0 | -6.4062 | 11.4555 | 5.8441 | 1.7839
12:02:35 | 154 | 1171 | 0 | Umlauf | 98.9747 | 21.3 | -1.6 | -0.97222 | 0 | -72.7307 | 11.4555 | -52.9418 | 1.7692
12:02:36 | 155 | 1176 | 0 | Umlauf | 98.9832 | 17.8 | -1.9 | -1.8889 | 0 | -119.9003 | 11.4555 | -93.6963 | 1.7432
12:02:37 | 156 | 1179 | 0 | Umlauf | 98.9982 | 11 | -2.9 | -0.66667 | 0 | -30.7113 | 11.4555 | -16.637 | 1.7386
12:02:38 | 157 | 1181 | 0 | Umlauf | 99.0008 | 8.6 | -3.4 | 0.22222 | 0 | 2.0938 | 11.4555 | 15.682 | 1.7429
12:02:39 | 158 | 1184 | 0 | Umlauf | 98.9983 | 9.4 | -2.7 | 0.13889 | 0 | 1.4062 | 11.4555 | 14.8861 | 1.7471
12:02:40 | 159 | 1187 | 0 | Umlauf | 98.9959 | 9.9 | -2.3 | -1.3611 | 0 | -49.8019 | 11.4555 | -33.1313 | 1.7379
12:02:41 | 160 | 1189 | 0 | Umlauf | 99.0012 | 5 | -3.9 | -0.66667 | 0 | -15.6361 | 11.4555 | -3.612 | 1.7369
12:02:42 | 161 | 1191 | 0 | Umlauf | 99.0018 | 2.6 | -5.8 | -0.083333 | 0 | -4.4407 | 11.4555 | 8.119 | 1.7391
12:02:43 | 162 | 1194 | 0 | Umlauf | 99.0005 | 2.3 | -4.3 | 0.083333 | 0 | -1.4498 | 11.4555 | 11.5807 | 1.7423
12:02:44 | 163 | 1195 | 0 | Umlauf | 98.9986 | 2.6 | -2.7 | -0.61111 | 0 | -6.5991 | 11.4555 | 5.6208 | 1.7439
12:02:45 | 164 | 1196 | 0 | Umlauf | 98.9978 | 0.4 | -5 | 0 | 0 | -0.46127 | 11.4555 | 12.7248 | 1.7474
12:02:46 | 165 | 1198 | 0 | Umlauf | 98.9957 | 0.4 | -5 | 0.52778 | 0 | 0.43199 | 11.4555 | 13.7586 | 1.7513
12:02:47 | 166 | 1201 | 0 | Umlauf | 98.9935 | 2.3 | -0.1 | 1 | 0 | 14.1345 | 11.4555 | 29.618 | 1.7595
12:02:48 | 167 | 1204 | 0 | Umlauf | 98.9888 | 5.9 | 0 | 1.1944 | 0 | 42.8047 | 11.4555 | 62.8011 | 1.7769
12:02:49 | 168 | 1207 | 0 | Umlauf | 98.9788 | 10.2 | 0 | 0.36111 | 0 | 27.9146 | 11.4555 | 45.5672 | 1.7896
12:02:50 | 169 | 1210 | 0 | Umlauf | 98.9715 | 11.5 | 0 | 0.61111 | 0 | 47.1132 | 11.4555 | 67.7878 | 1.8084
12:02:51 | 170 | 1214 | 0 | Umlauf | 98.9607 | 13.7 | 0 | 0.083333 | 0 | 16.9371 | 11.4555 | 32.8618 | 1.8176
12:02:52 | 171 | 1218 | 0 | Umlauf | 98.9554 | 14 | 0 | 0.16667 | 0 | 23.6535 | 11.4555 | 40.6354 | 1.8288
12:02:53 | 172 | 1222 | 0 | Umlauf | 98.9489 | 14.6 | 0 | 1 | 0 | 90.7524 | 11.4555 | 118.2962 | 1.8617
12:02:54 | 173 | 1227 | 0 | Umlauf | 98.9301 | 18.2 | 0 | 0.33333 | 0 | 47.4497 | 11.4555 | 68.1773 | 1.8806
12:02:55 | 174 | 1232 | 0 | Umlauf | 98.9192 | 19.4 | 0 | 0.75 | 0 | 94.5504 | 11.4555 | 122.692 | 1.9147
12:02:56 | 175 | 1239 | 0 | Umlauf | 98.8996 | 22.1 | 0 | -0.91667 | 0 | -59.4462 | 11.4555 | -41.464 | 1.9032
12:02:57 | 176 | 1244 | 0 | Umlauf | 98.9062 | 18.8 | 0 | -0.33333 | 0 | -12.2695 | 11.4555 | -0.70328 | 1.903
12:02:58 | 177 | 1249 | 0 | Umlauf | 98.9063 | 17.6 | 0 | 0.16667 | 0 | 29.9229 | 11.4555 | 47.8917 | 1.9163
12:02:59 | 178 | 1254 | 0 | Umlauf | 98.8987 | 18.2 | 0 | -0.75 | 0 | -38.4923 | 11.4555 | -23.3598 | 1.9098
12:03:00 | 179 | 1258 | 0 | Umlauf | 98.9024 | 15.5 | 0 | 0.61111 | 0 | 63.6568 | 11.4555 | 86.9354 | 1.934
12:03:01 | 180 | 1263 | 0 | Umlauf | 98.8885 | 17.7 | 0 | 0.055556 | 0 | 19.4203 | 11.4555 | 35.7359 | 1.9439
12:03:02 | 181 | 1268 | 0 | Umlauf | 98.8828 | 17.9 | 0 | 0.30556 | 0 | 43.9497 | 11.4555 | 64.1264 | 1.9617
12:03:03 | 182 | 1273 | 0 | Umlauf | 98.8726 | 19 | 0 | 0.86111 | 0 | 104.0364 | 11.4555 | 133.6712 | 1.9988
12:03:04 | 183 | 1279 | 0 | Umlauf | 98.8512 | 22.1 | 0 | 0.5 | 0 | 77.9416 | 11.4555 | 103.4688 | 2.0276
12:03:05 | 184 | 1286 | 0 | Umlauf | 98.8347 | 23.9 | 0 | 0.33333 | 0 | 62.8462 | 11.4555 | 85.9973 | 2.0515
12:03:06 | 185 | 1293 | 0 | Umlauf | 98.821 | 25.1 | -0.4 | -0.055556 | 0 | 8.0103 | 11.4555 | 22.5298 | 2.0577
12:03:07 | 186 | 1300 | 0 | Umlauf | 98.8174 | 24.9 | -0.9 | 0.86111 | 0 | 125.4966 | 11.4555 | 158.5093 | 2.1018
12:03:08 | 187 | 1308 | 0 | Umlauf | 98.7921 | 28 | -1.2 | -0.47222 | 0 | -42.2668 | 11.4555 | -26.621 | 2.0944
12:03:09 | 188 | 1315 | 0 | Umlauf | 98.7963 | 26.3 | -1.6 | 0.22222 | 0 | 32.09 | 11.4555 | 50.3998 | 2.1084
12:03:10 | 189 | 1322 | 0 | Umlauf | 98.7883 | 27.1 | -2 | 0.44444 | 0 | 60.3369 | 11.4555 | 83.093 | 2.1314
12:03:11 | 190 | 1330 | 0 | Umlauf | 98.775 | 28.7 | -2.1 | -0.13889 | 0 | -18.23 | 11.4555 | -5.8532 | 2.1298
12:03:12 | 191 | 1338 | 0 | Umlauf | 98.776 | 28.2 | -2 | -0.58333 | 0 | -60.9774 | 11.4555 | -42.787 | 2.1179
12:03:13 | 192 | 1346 | 0 | Umlauf | 98.7828 | 26.1 | -1.9 | 0.055556 | 0 | 4.2019 | 11.4555 | 18.1219 | 2.123
12:03:14 | 193 | 1353 | 0 | Umlauf | 98.7799 | 26.3 | -1.7 | 0.22222 | 0 | 30.7466 | 11.4555 | 48.845 | 2.1365
12:03:15 | 194 | 1360 | 0 | Umlauf | 98.7721 | 27.1 | -1.5 | -0.055556 | 0 | -4.0783 | 11.4555 | 8.5384 | 2.1389
12:03:16 | 195 | 1368 | 0 | Umlauf | 98.7707 | 26.9 | -1.3 | -0.27778 | 0 | -23.2514 | 11.4555 | -10.1917 | 2.1361
12:03:17 | 196 | 1375 | 0 | Umlauf | 98.7724 | 25.9 | -1.2 | -0.027778 | 0 | 1.6858 | 11.4555 | 15.2098 | 2.1403
12:03:18 | 197 | 1382 | 0 | Umlauf | 98.7699 | 25.8 | -1.1 | -0.44444 | 0 | -35.766 | 11.4555 | -21.0043 | 2.1345
12:03:19 | 198 | 1389 | 0 | Umlauf | 98.7733 | 24.2 | -1.3 | -0.63889 | 0 | -51.7609 | 11.4555 | -34.8239 | 2.1248
12:03:20 | 199 | 1395 | 0 | Umlauf | 98.7789 | 21.9 | -1.7 | -0.36111 | 0 | -28.5406 | 11.4555 | -14.7616 | 2.1207
12:03:21 | 200 | 1401 | 0 | Umlauf | 98.7812 | 20.6 | -2.2 | -0.58333 | 0 | -46.3634 | 11.4555 | -30.1605 | 2.1123
12:03:22 | 201 | 1406 | 0 | Umlauf | 98.786 | 18.5 | -2.8 | -1.6389 | 0 | -113.8601 | 11.4555 | -88.4776 | 2.0877
12:03:23 | 202 | 1409 | 0 | Umlauf | 98.8001 | 12.6 | -4.3 | -2.25 | 0 | -110.9129 | 11.4555 | -85.9312 | 2.0639
12:03:24 | 203 | 1412 | 0 | Umlauf | 98.8139 | 4.5 | -11.6 | -0.61111 | 0 | -24.5307 | 11.4555 | -11.297 | 2.0607
12:03:25 | 204 | 1414 | 0 | Umlauf | 98.8157 | 2.3 | -16.7 | -0.13889 | 0 | -12.4948 | 11.4555 | -0.89801 | 2.0605
12:03:26 | 205 | 1415 | 0 | Umlauf | 98.8158 | 1.8 | -14.8 | 0.30556 | 0 | -5.8836 | 11.4555 | 6.4489 | 2.0623
12:03:27 | 206 | 1418 | 0 | Umlauf | 98.8148 | 2.9 | -7.7 | 2.7222 | 0 | 33.7091 | 11.4555 | 52.2738 | 2.0768
12:03:28 | 207 | 1422 | 0 | Umlauf | 98.8064 | 12.7 | -1.4 | 0.83333 | 0 | 58.3048 | 11.4555 | 80.741 | 2.0992
12:03:29 | 208 | 1426 | 0 | Umlauf | 98.7936 | 15.7 | -1.1 | 0.5 | 0 | 46.1929 | 11.4555 | 66.7226 | 2.1178
12:03:30 | 209 | 1431 | 0 | Umlauf | 98.7829 | 17.5 | -1 | -1.2222 | 0 | -71.7877 | 11.4555 | -52.1271 | 2.1033
12:03:31 | 210 | 1434 | 0 | Umlauf | 98.7912 | 13.1 | -1.8 | -0.58333 | 0 | -27.9552 | 11.4555 | -14.2558 | 2.0993
12:03:32 | 211 | 1438 | 0 | Umlauf | 98.7935 | 11 | -2.3 | -0.72222 | 0 | -30.6782 | 11.4555 | -16.6084 | 2.0947
12:03:33 | 212 | 1440 | 0 | Umlauf | 98.7961 | 8.4 | -3.1 | 0.11111 | 0 | -1.1232 | 11.4555 | 11.9586 | 2.098
12:03:34 | 213 | 1442 | 0 | Umlauf | 98.7942 | 8.8 | -2.9 | -0.11111 | 0 | -7.4499 | 11.4555 | 4.6361 | 2.0993
12:03:35 | 214 | 1445 | 0 | Umlauf | 98.7935 | 8.4 | -2.6 | -0.19444 | 0 | -8.7385 | 11.4555 | 3.1447 | 2.1002
12:03:36 | 215 | 1447 | 0 | Umlauf | 98.793 | 7.7 | -2.7 | 0.13889 | 0 | 1.1309 | 11.4555 | 14.5676 | 2.1042
12:03:37 | 216 | 1449 | 0 | Umlauf | 98.7907 | 8.2 | -2.4 | 0.13889 | 0 | 2.4664 | 11.4555 | 16.1133 | 2.1087
12:03:38 | 217 | 1451 | 0 | Umlauf | 98.7881 | 8.7 | -2 | 0.33333 | 0 | 13.586 | 11.4555 | 28.9832 | 2.1168
12:03:39 | 218 | 1454 | 0 | Umlauf | 98.7835 | 9.9 | -1.6 | 1.4722 | 0 | 78.7233 | 11.4555 | 104.3736 | 2.1458
12:03:40 | 219 | 1458 | 0 | Umlauf | 98.7668 | 15.2 | -0.9 | 0.83333 | 0 | 73.7635 | 11.4555 | 98.633 | 2.1732
12:03:41 | 220 | 1464 | 0 | Umlauf | 98.7511 | 18.2 | -0.7 | 0.083333 | 0 | 16.2361 | 11.4555 | 32.0504 | 2.1821
12:03:42 | 221 | 1469 | 0 | Umlauf | 98.7459 | 18.5 | -0.6 | -0.30556 | 0 | -13.9462 | 11.4555 | -2.152 | 2.1815
12:03:43 | 222 | 1473 | 0 | Umlauf | 98.7463 | 17.4 | -0.6 | 1.0278 | 0 | 105.5936 | 11.4555 | 135.4735 | 2.2191
12:03:44 | 223 | 1479 | 0 | Umlauf | 98.7247 | 21.1 | -0.4 | 0.83333 | 0 | 108.2071 | 11.4555 | 138.4984 | 2.2576
12:03:45 | 224 | 1486 | 0 | Umlauf | 98.7026 | 24.1 | -0.3 | 2.3056 | 0 | 160 | 11.4555 | 198.4438 | 2.3127
12:03:46 | 225 | 1495 | 0 | Umlauf | 98.6709 | 32.4 | -0.2 | -1.6389 | 0 | -160 | 11.4555 | -128.3425 | 2.277
12:03:47 | 226 | 1502 | 0 | Umlauf | 98.6914 | 26.5 | -0.2 | 1.6111 | 0 | 160 | 11.4555 | 198.4438 | 2.3322
12:03:48 | 227 | 1511 | 0 | Umlauf | 98.6597 | 32.3 | -0.2 | -2.4167 | 0 | -160 | 11.4555 | -128.3425 | 2.2965
12:03:49 | 228 | 1518 | 0 | Umlauf | 98.6802 | 23.6 | -0.7 | -0.47222 | 0 | -32.0554 | 11.4555 | -17.7983 | 2.2916
12:03:50 | 229 | 1524 | 0 | Umlauf | 98.683 | 21.9 | -1.4 | -0.77778 | 0 | -58.3692 | 11.4555 | -40.5334 | 2.2803
12:03:51 | 230 | 1529 | 0 | Umlauf | 98.6895 | 19.1 | -2.3 | -1.0278 | 0 | -73.4511 | 11.4555 | -53.5642 | 2.2654
12:03:52 | 231 | 1534 | 0 | Umlauf | 98.698 | 15.4 | -3.5 | -0.027778 | 0 | -11.434 | 11.4555 | 0.024793 | 2.2654
12:03:53 | 232 | 1538 | 0 | Umlauf | 98.698 | 15.3 | -3.9 | -0.22222 | 0 | -23.81 | 11.4555 | -10.6743 | 2.2625
12:03:54 | 233 | 1542 | 0 | Umlauf | 98.6997 | 14.5 | -4.3 | 1.8056 | 0 | 121.717 | 11.4555 | 154.1348 | 2.3053
12:03:55 | 234 | 1548 | 0 | Umlauf | 98.6751 | 21 | -2.7 | -2.25 | 0 | -160 | 11.4555 | -128.3425 | 2.2696
12:03:56 | 235 | 1551 | 0 | Umlauf | 98.6956 | 12.9 | -3.9 | 3.9444 | 0 | 160 | 11.4555 | 198.4438 | 2.3248
12:03:57 | 236 | 1559 | 0 | Umlauf | 98.6639 | 27.1 | -1.6 | -3.3889 | 0 | -160 | 11.4555 | -128.3425 | 2.2891
12:03:58 | 237 | 1563 | 0 | Umlauf | 98.6844 | 14.9 | -2.7 | 0.88889 | 0 | 63.0922 | 11.4555 | 86.282 | 2.3131
12:03:59 | 238 | 1568 | 0 | Umlauf | 98.6707 | 18.1 | -2 | 0.13889 | 0 | 9.5815 | 11.4555 | 24.3483 | 2.3198
12:04:00 | 239 | 1573 | 0 | Umlauf | 98.6668 | 18.6 | -1.7 | 0.33333 | 0 | 32.3654 | 11.4555 | 50.7186 | 2.3339
12:04:01 | 240 | 1579 | 0 | Umlauf | 98.6587 | 19.8 | -1.4 | 0.13889 | 0 | 16.6684 | 11.4555 | 32.5507 | 2.343
12:04:02 | 241 | 1584 | 0 | Umlauf | 98.6535 | 20.3 | -1.2 | -0.13889 | 0 | -7.3724 | 11.4555 | 4.7257 | 2.3443
12:04:03 | 242 | 1590 | 0 | Umlauf | 98.6527 | 19.8 | -1.1 | -0.13889 | 0 | -6.5616 | 11.4555 | 5.6642 | 2.3458
12:04:04 | 243 | 1595 | 0 | Umlauf | 98.6518 | 19.3 | -1 | 0.13889 | 0 | 20.1558 | 11.4555 | 36.5871 | 2.356
12:04:05 | 244 | 1601 | 0 | Umlauf | 98.646 | 19.8 | -0.9 | 0.47222 | 0 | 57.5618 | 11.4555 | 79.8811 | 2.3782
12:04:06 | 245 | 1607 | 0 | Umlauf | 98.6332 | 21.5 | -0.7 | 0.13889 | 0 | 25.9287 | 11.4555 | 43.2687 | 2.3902
12:04:07 | 246 | 1613 | 0 | Umlauf | 98.6263 | 22 | -0.6 | 0.083333 | 0 | 21.0639 | 11.4555 | 37.6382 | 2.4007
12:04:08 | 247 | 1619 | 0 | Umlauf | 98.6203 | 22.3 | -0.6 | 0.13889 | 0 | 28.1057 | 11.4555 | 45.7884 | 2.4134
12:04:09 | 248 | 1625 | 0 | Umlauf | 98.613 | 22.8 | -0.5 | -0.30556 | 0 | -16.1912 | 11.4555 | -4.0917 | 2.4123
12:04:10 | 249 | 1631 | 0 | Umlauf | 98.6136 | 21.7 | -0.5 | -0.16667 | 0 | -4.9063 | 11.4555 | 7.58 | 2.4144
12:04:11 | 250 | 1637 | 0 | Umlauf | 98.6124 | 21.1 | -0.4 | -0.27778 | 0 | -12.3278 | 11.4555 | -0.75367 | 2.4142
12:04:12 | 251 | 1643 | 0 | Umlauf | 98.6126 | 20.1 | -0.8 | -0.22222 | 0 | -10.5304 | 11.4555 | 1.0706 | 2.4145
12:04:13 | 252 | 1648 | 0 | Umlauf | 98.6124 | 19.3 | -1.4 | 0.36111 | 0 | 39.4997 | 11.4555 | 58.9759 | 2.4308
12:04:14 | 253 | 1654 | 0 | Umlauf | 98.603 | 20.6 | -1.7 | 0.33333 | 0 | 35.9965 | 11.4555 | 54.9212 | 2.4461
12:04:15 | 254 | 1660 | 0 | Umlauf | 98.5942 | 21.8 | -1.9 | -0.22222 | 0 | -19.2375 | 11.4555 | -6.7237 | 2.4442
12:04:16 | 255 | 1666 | 0 | Umlauf | 98.5953 | 21 | -1.8 | -0.36111 | 0 | -28.1093 | 11.4555 | -14.3889 | 2.4402
12:04:17 | 256 | 1671 | 0 | Umlauf | 98.5976 | 19.7 | -1.8 | -0.52778 | 0 | -37.9446 | 11.4555 | -22.8866 | 2.4339
12:04:18 | 257 | 1676 | 0 | Umlauf | 98.6012 | 17.8 | -1.8 | -0.61111 | 0 | -39.5626 | 11.4555 | -24.2846 | 2.4271
12:04:19 | 258 | 1680 | 0 | Umlauf | 98.6051 | 15.6 | -2.1 | 0.25 | 0 | 16.7502 | 11.4555 | 32.6454 | 2.4362
12:04:20 | 259 | 1685 | 0 | Umlauf | 98.5999 | 16.5 | -2.2 | -0.027778 | 0 | -5.1454 | 11.4555 | 7.3033 | 2.4382
12:04:21 | 260 | 1690 | 0 | Umlauf | 98.5987 | 16.4 | 4.1 | 0.55556 | 0 | 96.7599 | 11.4555 | 125.2492 | 2.473
12:04:22 | 261 | 1695 | 0 | Umlauf | 98.5787 | 18.4 | 1.5 | -0.083333 | 0 | 20.452 | 11.4555 | 36.93 | 2.4833
12:04:23 | 262 | 1700 | 0 | Umlauf | 98.5728 | 18.1 | -0.3 | -0.5 | 0 | -24.2097 | 11.4555 | -11.0197 | 2.4802
12:04:24 | 263 | 1704 | 0 | Umlauf | 98.5746 | 16.3 | -1.6 | -0.22222 | 0 | -12.9772 | 11.4555 | -1.3148 | 2.4798
12:04:25 | 264 | 1709 | 0 | Umlauf | 98.5748 | 15.5 | -3.2 | 0.083333 | 0 | -3.9345 | 11.4555 | 8.7049 | 2.4823
12:04:26 | 265 | 1713 | 0 | Umlauf | 98.5734 | 15.8 | -3.6 | 0.38889 | 0 | 16.7922 | 11.4555 | 32.6941 | 2.4913
12:04:27 | 266 | 1718 | 0 | Umlauf | 98.5682 | 17.2 | -3.7 | 0.41667 | 0 | 20.0712 | 11.4555 | 36.4892 | 2.5015
12:04:28 | 267 | 1723 | 0 | Umlauf | 98.5624 | 18.7 | -4 | 0.69444 | 0 | 47.259 | 11.4555 | 67.9566 | 2.5204
12:04:29 | 268 | 1729 | 0 | Umlauf | 98.5515 | 21.2 | -19.6 | 0.47222 | 0 | -88.5449 | 11.4555 | -66.6053 | 2.5019
12:04:30 | 269 | 1735 | 0 | Umlauf | 98.5622 | 22.9 | -5.7 | 0.16667 | 0 | -17.5704 | 11.4555 | -5.2833 | 2.5004
12:04:31 | 270 | 1742 | 0 | Umlauf | 98.563 | 23.5 | -5.6 | -0.027778 | 0 | -33.2412 | 11.4555 | -18.8229 | 2.4952
12:04:32 | 271 | 1748 | 0 | Umlauf | 98.566 | 23.4 | -7.1 | -0.13889 | 0 | -53.7431 | 11.4555 | -36.5366 | 2.485
12:04:33 | 272 | 1755 | 0 | Umlauf | 98.5718 | 22.9 | -6.4 | -0.13889 | 0 | -47.3693 | 11.4555 | -31.0295 | 2.4764
12:04:34 | 273 | 1761 | 0 | Umlauf | 98.5768 | 22.4 | -6.3 | 0.083333 | 0 | -28.1764 | 11.4555 | -14.4469 | 2.4724
12:04:35 | 274 | 1767 | 0 | Umlauf | 98.5791 | 22.7 | -4.5 | 0.13889 | 0 | -10.6824 | 11.4555 | 0.89477 | 2.4726
12:04:36 | 275 | 1774 | 0 | Umlauf | 98.579 | 23.2 | -4.1 | -0.13889 | 0 | -30.4273 | 11.4555 | -16.3917 | 2.4681
12:04:37 | 276 | 1780 | 0 | Umlauf | 98.5816 | 22.7 | -3.6 | -0.44444 | 0 | -50.3855 | 11.4555 | -33.6355 | 2.4587
12:04:38 | 277 | 1786 | 0 | Umlauf | 98.5869 | 21.1 | -4.1 | -0.47222 | 0 | -52.453 | 11.4555 | -35.4219 | 2.4489
12:04:39 | 278 | 1791 | 0 | Umlauf | 98.5926 | 19.4 | -4.7 | -0.22222 | 0 | -35.133 | 11.4555 | -20.4574 | 2.4432
12:04:40 | 279 | 1796 | 0 | Umlauf | 98.5959 | 18.6 | -4.3 | 0.22222 | 0 | -2.2837 | 11.4555 | 10.6155 | 2.4462
12:04:41 | 280 | 1802 | 0 | Umlauf | 98.5942 | 19.4 | -1.5 | 0.41667 | 0 | 44.5725 | 11.4555 | 64.8472 | 2.4642
12:04:42 | 281 | 1807 | 0 | Umlauf | 98.5838 | 20.9 | -1.9 | 0.16667 | 0 | 15.4966 | 11.4555 | 31.1945 | 2.4728
12:04:43 | 282 | 1813 | 0 | Umlauf | 98.5788 | 21.5 | -2.5 | 0.11111 | 0 | 2.9197 | 11.4555 | 16.638 | 2.4775
12:04:44 | 283 | 1819 | 0 | Umlauf | 98.5762 | 21.9 | -2.6 | -0.19444 | 0 | -22.242 | 11.4555 | -9.3196 | 2.4749
12:04:45 | 284 | 1825 | 0 | Umlauf | 98.5777 | 21.2 | -1.8 | -0.16667 | 0 | -13.9121 | 11.4555 | -2.1225 | 2.4743
12:04:46 | 285 | 1831 | 0 | Umlauf | 98.578 | 20.6 | -1.4 | 0.94444 | 0 | 107.5074 | 11.4555 | 137.6885 | 2.5125
12:04:47 | 286 | 1838 | 0 | Umlauf | 98.556 | 24 | -1.2 | -0.83333 | 0 | -66.9184 | 11.4555 | -47.92 | 2.4992
12:04:48 | 287 | 1844 | 0 | Umlauf | 98.5637 | 21 | -0.1 | 0.33333 | 0 | 53.8923 | 11.4555 | 75.6339 | 2.5202
12:04:49 | 288 | 1850 | 0 | Umlauf | 98.5516 | 22.2 | 0.8 | 0 | 0 | 27.1052 | 11.4555 | 44.6304 | 2.5326
12:04:50 | 289 | 1856 | 0 | Umlauf | 98.5445 | 22.2 | 0.4 | -0.083333 | 0 | 12.5246 | 11.4555 | 27.7547 | 2.5403
12:04:51 | 290 | 1862 | 0 | Umlauf | 98.54 | 21.9 | 1.7 | -0.11111 | 0 | 23.564 | 11.4555 | 40.5318 | 2.5516
12:04:52 | 291 | 1868 | 0 | Umlauf | 98.5336 | 21.5 | 3 | 0.19444 | 0 | 73.0301 | 11.4555 | 97.7842 | 2.5787
12:04:53 | 292 | 1874 | 0 | Umlauf | 98.518 | 22.2 | 4.6 | -0.25 | 0 | 39.9931 | 11.4555 | 59.5469 | 2.5953
12:04:54 | 293 | 1880 | 0 | Umlauf | 98.5085 | 21.3 | 4.7 | -0.13889 | 0 | 52.228 | 11.4555 | 73.7078 | 2.6158
12:04:55 | 294 | 1886 | 0 | Umlauf | 98.4967 | 20.8 | 4.6 | 0.11111 | 0 | 78.1373 | 11.4555 | 103.6954 | 2.6446
12:04:56 | 295 | 1892 | 0 | Umlauf | 98.4801 | 21.2 | 3.9 | 0 | 0 | 59.3276 | 11.4555 | 81.9248 | 2.6673
12:04:57 | 296 | 1898 | 0 | Umlauf | 98.4671 | 21.2 | 2.7 | -0.16667 | 0 | 27.1744 | 11.4555 | 44.7105 | 2.6797
12:04:58 | 297 | 1903 | 0 | Umlauf | 98.4599 | 20.6 | 2.7 | -0.22222 | 0 | 20.143 | 11.4555 | 36.5724 | 2.6899
12:04:59 | 298 | 1909 | 0 | Umlauf | 98.4541 | 19.8 | 6.7 | 0 | 0 | 83.4809 | 11.4555 | 109.8801 | 2.7204
12:05:00 | 299 | 1914 | 0 | Umlauf | 98.4365 | 19.8 | 6.1 | 0.16667 | 0 | 95.3731 | 11.4555 | 123.6441 | 2.7548
12:05:01 | 300 | 1920 | 0 | Umlauf | 98.4168 | 20.4 | 70.1 | -0.22222 | 0 | 160 | 11.4555 | 198.4438 | 2.8099
12:05:02 | 301 | 1925 | 0 | Umlauf | 98.3851 | 19.6 | 16.7 | 0.22222 | 0 | 160 | 11.4555 | 198.4438 | 2.865
12:05:03 | 302 | 1931 | 0 | Umlauf | 98.3534 | 20.4 | 5.8 | -0.13889 | 0 | 61.3567 | 11.4555 | 84.2734 | 2.8884
12:05:04 | 303 | 1937 | 0 | Umlauf | 98.34 | 19.9 | 3.5 | 0.13889 | 0 | 66.5417 | 11.4555 | 90.2745 | 2.9135
12:05:05 | 304 | 1942 | 0 | Umlauf | 98.3256 | 20.4 | 2.3 | -0.72222 | 0 | -25.5819 | 11.4555 | -12.2053 | 2.9101
12:05:06 | 305 | 1947 | 0 | Umlauf | 98.3275 | 17.8 | 2 | -1.3056 | 0 | -60.5959 | 11.4555 | -42.4573 | 2.8983
12:05:07 | 306 | 1951 | 0 | Umlauf | 98.3343 | 13.1 | 2.1 | -0.30556 | 0 | 2.5623 | 11.4555 | 16.2243 | 2.9028
12:05:08 | 307 | 1954 | 0 | Umlauf | 98.3317 | 12 | 1.8 | 0.19444 | 0 | 33.0571 | 11.4555 | 51.5192 | 2.9171
12:05:09 | 308 | 1958 | 0 | Umlauf | 98.3235 | 12.7 | 2 | 0.27778 | 0 | 42.0489 | 11.4555 | 61.9264 | 2.9343
12:05:10 | 309 | 1962 | 0 | Umlauf | 98.3136 | 13.7 | 2.6 | -0.027778 | 0 | 26.8585 | 11.4555 | 44.3449 | 2.9467
12:05:11 | 310 | 1965 | 0 | Umlauf | 98.3065 | 13.6 | 3.3 | 0.83333 | 0 | 95.102 | 11.4555 | 123.3304 | 2.9809
12:05:12 | 311 | 1970 | 0 | Umlauf | 98.2868 | 16.6 | 3.1 | 0.97222 | 0 | 127.0468 | 11.4555 | 160.3036 | 3.0254
12:05:13 | 312 | 1976 | 0 | Umlauf | 98.2612 | 20.1 | 2.9 | 0.027778 | 0 | 48.9507 | 11.4555 | 69.9145 | 3.0449
12:05:14 | 313 | 1981 | 0 | Umlauf | 98.2501 | 20.2 | 3.1 | -0.16667 | 0 | 29.9351 | 11.4555 | 47.9058 | 3.0582
12:05:15 | 314 | 1987 | 0 | Umlauf | 98.2424 | 19.6 | 3.2 | -0.19444 | 0 | 27.0454 | 11.4555 | 44.5611 | 3.0705
12:05:16 | 315 | 1992 | 0 | Umlauf | 98.2353 | 18.9 | 3.1 | -0.027778 | 0 | 42.1719 | 11.4555 | 62.0687 | 3.0878
12:05:17 | 316 | 1997 | 0 | Umlauf | 98.2254 | 18.8 | 2.8 | 0.22222 | 0 | 64.5858 | 11.4555 | 88.0107 | 3.1122
12:05:18 | 317 | 2003 | 0 | Umlauf | 98.2114 | 19.6 | 2.4 | 2.8056 | 0 | 160 | 11.4555 | 198.4438 | 3.1674
12:05:19 | 318 | 2011 | 0 | Umlauf | 98.1797 | 29.7 | 1.4 | -2.6111 | 0 | -160 | 11.4555 | -128.3425 | 3.1317
12:05:20 | 319 | 2016 | 0 | Umlauf | 98.2002 | 20.3 | 1.8 | 0.16667 | 0 | 53.3683 | 11.4555 | 75.0275 | 3.1526
12:05:21 | 320 | 2022 | 0 | Umlauf | 98.1882 | 20.9 | 1.6 | 0.13889 | 0 | 49.7078 | 11.4555 | 70.7908 | 3.1722
12:05:22 | 321 | 2028 | 0 | Umlauf | 98.1769 | 21.4 | 1.3 | 0.36111 | 0 | 73.4828 | 11.4555 | 98.3082 | 3.1995
12:05:23 | 322 | 2034 | 0 | Umlauf | 98.1612 | 22.7 | 1.1 | -0.13889 | 0 | 14.1225 | 11.4555 | 29.6041 | 3.2077
12:05:24 | 323 | 2041 | 0 | Umlauf | 98.1565 | 22.2 | 1 | -0.47222 | 0 | -17.7903 | 11.4555 | -5.4733 | 3.2062
12:05:25 | 324 | 2046 | 0 | Umlauf | 98.1573 | 20.5 | 1 | -0.86111 | 0 | -44.4714 | 11.4555 | -28.5258 | 3.1983
12:05:26 | 325 | 2051 | 0 | Umlauf | 98.1619 | 17.4 | 1 | -0.44444 | 0 | -12.4486 | 11.4555 | -0.85804 | 3.1981
12:05:27 | 326 | 2056 | 0 | Umlauf | 98.162 | 15.8 | 1 | -0.52778 | 0 | -15.9712 | 11.4555 | -3.9016 | 3.197
12:05:28 | 327 | 2059 | 0 | Umlauf | 98.1627 | 13.9 | 1 | -0.72222 | 0 | -23.5749 | 11.4555 | -10.4712 | 3.1941
12:05:29 | 328 | 2063 | 0 | Umlauf | 98.1643 | 11.3 | 1.1 | -0.33333 | 0 | -3.4287 | 11.4555 | 9.2903 | 3.1967
12:05:30 | 329 | 2065 | 0 | Umlauf | 98.1628 | 10.1 | 1.2 | 0 | 0 | 14.0261 | 11.4555 | 29.4925 | 3.2048

## 34 Pause
Uhrzeit | Typ | Zeit [s] | SoC [%] | Empfangene Leistung mittels DWPT [kW] | Leistung der Nebenverbraucher [KW] | Abgerufene Batterieleistung im Intervall [t, t+1) [kW] | Kumulierter Energieverbrauch nach Intervall [t, t+1) [KWh]
12:05:31 | Pause | 0 | 98.1581 | 72 | 11.4555 | -52.3105 | -0.014531
12:05:32 | Pause | 1 | 98.1665 | 72 | 11.4555 | -52.3105 | -0.029061
12:05:33 | Pause | 2 | 98.1748 | 72 | 11.4555 | -52.3105 | -0.043592
12:05:34 | Pause | 3 | 98.1832 | 72 | 11.4555 | -52.3105 | -0.058123
12:05:35 | Pause | 4 | 98.1915 | 72 | 11.4555 | -52.3105 | -0.072653
12:05:36 | Pause | 5 | 98.1999 | 72 | 11.4555 | -52.3105 | -0.087184
12:05:37 | Pause | 6 | 98.2082 | 72 | 11.4555 | -52.3105 | -0.10171
12:05:38 | Pause | 7 | 98.2166 | 72 | 11.4555 | -52.3105 | -0.11625
12:05:39 | Pause | 8 | 98.2249 | 72 | 11.4555 | -52.3105 | -0.13078
12:05:40 | Pause | 9 | 98.2333 | 72 | 11.4555 | -52.3105 | -0.14531
12:05:41 | Pause | 10 | 98.2416 | 72 | 11.4555 | -52.3105 | -0.15984
12:05:42 | Pause | 11 | 98.25 | 72 | 11.4555 | -52.3105 | -0.17437
12:05:43 | Pause | 12 | 98.2583 | 72 | 11.4555 | -52.3105 | -0.1889
12:05:44 | Pause | 13 | 98.2667 | 72 | 11.4555 | -52.3105 | -0.20343
12:05:45 | Pause | 14 | 98.275 | 72 | 11.4555 | -52.3105 | -0.21796
12:05:46 | Pause | 15 | 98.2834 | 72 | 11.4555 | -52.3105 | -0.23249
12:05:47 | Pause | 16 | 98.2918 | 72 | 11.4555 | -52.3105 | -0.24702
12:05:48 | Pause | 17 | 98.3001 | 72 | 11.4555 | -52.3105 | -0.26155
12:05:49 | Pause | 18 | 98.3085 | 72 | 11.4555 | -52.3105 | -0.27608
12:05:50 | Pause | 19 | 98.3168 | 72 | 11.4555 | -52.3105 | -0.29061
12:05:51 | Pause | 20 | 98.3252 | 72 | 11.4555 | -52.3105 | -0.30514
12:05:52 | Pause | 21 | 98.3335 | 72 | 11.4555 | -52.3105 | -0.31968
12:05:53 | Pause | 22 | 98.3419 | 72 | 11.4555 | -52.3105 | -0.33421
12:05:54 | Pause | 23 | 98.3502 | 72 | 11.4555 | -52.3105 | -0.34874
12:05:55 | Pause | 24 | 98.3586 | 72 | 11.4555 | -52.3105 | -0.36327
12:05:56 | Pause | 25 | 98.3669 | 72 | 11.4555 | -52.3105 | -0.3778
12:05:57 | Pause | 26 | 98.3753 | 72 | 11.4555 | -52.3105 | -0.39233
12:05:58 | Pause | 27 | 98.3836 | 72 | 11.4555 | -52.3105 | -0.40686
12:05:59 | Pause | 28 | 98.392 | 72 | 11.4555 | -52.3105 | -0.42139
12:06:00 | Pause | 29 | 98.4003 | 72 | 11.4555 | -52.3105 | -0.43592
12:06:01 | Pause | 30 | 98.4087 | 72 | 11.4555 | -52.3105 | -0.45045
12:06:02 | Pause | 31 | 98.417 | 72 | 11.4555 | -52.3105 | -0.46498
12:06:03 | Pause | 32 | 98.4254 | 72 | 11.4555 | -52.3105 | -0.47951
12:06:04 | Pause | 33 | 98.4337 | 72 | 11.4555 | -52.3105 | -0.49404
12:06:05 | Pause | 34 | 98.4421 | 72 | 11.4555 | -52.3105 | -0.50857
12:06:06 | Pause | 35 | 98.4504 | 72 | 11.4555 | -52.3105 | -0.5231
12:06:07 | Pause | 36 | 98.4588 | 72 | 11.4555 | -52.3105 | -0.53764
12:06:08 | Pause | 37 | 98.4671 | 72 | 11.4555 | -52.3105 | -0.55217
12:06:09 | Pause | 38 | 98.4755 | 72 | 11.4555 | -52.3105 | -0.5667
12:06:10 | Pause | 39 | 98.4838 | 72 | 11.4555 | -52.3105 | -0.58123
12:06:11 | Pause | 40 | 98.4922 | 72 | 11.4555 | -52.3105 | -0.59576
12:06:12 | Pause | 41 | 98.5005 | 72 | 11.4555 | -52.3105 | -0.61029
12:06:13 | Pause | 42 | 98.5089 | 72 | 11.4555 | -52.3105 | -0.62482
12:06:14 | Pause | 43 | 98.5172 | 72 | 11.4555 | -52.3105 | -0.63935
12:06:15 | Pause | 44 | 98.5256 | 72 | 11.4555 | -52.3105 | -0.65388
12:06:16 | Pause | 45 | 98.5339 | 72 | 11.4555 | -52.3105 | -0.66841
12:06:17 | Pause | 46 | 98.5423 | 72 | 11.4555 | -52.3105 | -0.68294
12:06:18 | Pause | 47 | 98.5506 | 72 | 11.4555 | -52.3105 | -0.69747
12:06:19 | Pause | 48 | 98.559 | 72 | 11.4555 | -52.3105 | -0.712
12:06:20 | Pause | 49 | 98.5673 | 72 | 11.4555 | -52.3105 | -0.72653
12:06:21 | Pause | 50 | 98.5757 | 72 | 11.4555 | -52.3105 | -0.74107
12:06:22 | Pause | 51 | 98.584 | 72 | 11.4555 | -52.3105 | -0.7556
12:06:23 | Pause | 52 | 98.5924 | 72 | 11.4555 | -52.3105 | -0.77013
12:06:24 | Pause | 53 | 98.6007 | 72 | 11.4555 | -52.3105 | -0.78466
12:06:25 | Pause | 54 | 98.6091 | 72 | 11.4555 | -52.3105 | -0.79919
12:06:26 | Pause | 55 | 98.6174 | 72 | 11.4555 | -52.3105 | -0.81372
12:06:27 | Pause | 56 | 98.6258 | 72 | 11.4555 | -52.3105 | -0.82825
12:06:28 | Pause | 57 | 98.6341 | 72 | 11.4555 | -52.3105 | -0.84278
12:06:29 | Pause | 58 | 98.6425 | 72 | 11.4555 | -52.3105 | -0.85731
12:06:30 | Pause | 59 | 98.6508 | 72 | 11.4555 | -52.3105 | -0.87184
12:06:31 | Pause | 60 | 98.6592 | 72 | 11.4555 | -52.3105 | -0.88637
12:06:32 | Pause | 61 | 98.6675 | 72 | 11.4555 | -52.3105 | -0.9009
12:06:33 | Pause | 62 | 98.6759 | 72 | 11.4555 | -52.3105 | -0.91543
12:06:34 | Pause | 63 | 98.6842 | 72 | 11.4555 | -52.3105 | -0.92996
12:06:35 | Pause | 64 | 98.6926 | 72 | 11.4555 | -52.3105 | -0.94449
12:06:36 | Pause | 65 | 98.7009 | 72 | 11.4555 | -52.3105 | -0.95903
12:06:37 | Pause | 66 | 98.7093 | 72 | 11.4555 | -52.3105 | -0.97356
12:06:38 | Pause | 67 | 98.7176 | 72 | 11.4555 | -52.3105 | -0.98809
12:06:39 | Pause | 68 | 98.726 | 72 | 11.4555 | -52.3105 | -1.0026
12:06:40 | Pause | 69 | 98.7344 | 72 | 11.4555 | -52.3105 | -1.0171
12:06:41 | Pause | 70 | 98.7427 | 72 | 11.4555 | -52.3105 | -1.0317
12:06:42 | Pause | 71 | 98.7511 | 72 | 11.4555 | -52.3105 | -1.0462
12:06:43 | Pause | 72 | 98.7594 | 72 | 11.4555 | -52.3105 | -1.0607
12:06:44 | Pause | 73 | 98.7678 | 72 | 11.4555 | -52.3105 | -1.0753
12:06:45 | Pause | 74 | 98.7761 | 72 | 11.4555 | -52.3105 | -1.0898
12:06:46 | Pause | 75 | 98.7845 | 72 | 11.4555 | -52.3105 | -1.1043
12:06:47 | Pause | 76 | 98.7928 | 72 | 11.4555 | -52.3105 | -1.1189
12:06:48 | Pause | 77 | 98.8012 | 72 | 11.4555 | -52.3105 | -1.1334
12:06:49 | Pause | 78 | 98.8095 | 72 | 11.4555 | -52.3105 | -1.1479
12:06:50 | Pause | 79 | 98.8179 | 72 | 11.4555 | -52.3105 | -1.1625
12:06:51 | Pause | 80 | 98.8262 | 72 | 11.4555 | -52.3105 | -1.177
12:06:52 | Pause | 81 | 98.8346 | 72 | 11.4555 | -52.3105 | -1.1915
12:06:53 | Pause | 82 | 98.8429 | 72 | 11.4555 | -52.3105 | -1.206
12:06:54 | Pause | 83 | 98.8513 | 72 | 11.4555 | -52.3105 | -1.2206
12:06:55 | Pause | 84 | 98.8596 | 72 | 11.4555 | -52.3105 | -1.2351
12:06:56 | Pause | 85 | 98.868 | 72 | 11.4555 | -52.3105 | -1.2496
12:06:57 | Pause | 86 | 98.8763 | 72 | 11.4555 | -52.3105 | -1.2642
12:06:58 | Pause | 87 | 98.8847 | 72 | 11.4555 | -52.3105 | -1.2787
12:06:59 | Pause | 88 | 98.893 | 72 | 11.4555 | -52.3105 | -1.2932
12:07:00 | Pause | 89 | 98.9014 | 72 | 11.4555 | -52.3105 | -1.3078
12:07:01 | Pause | 90 | 98.9097 | 72 | 11.4555 | -52.3105 | -1.3223
12:07:02 | Pause | 91 | 98.9181 | 72 | 11.4555 | -52.3105 | -1.3368
12:07:03 | Pause | 92 | 98.9264 | 72 | 11.4555 | -52.3105 | -1.3514
12:07:04 | Pause | 93 | 98.9348 | 72 | 11.4555 | -52.3105 | -1.3659
12:07:05 | Pause | 94 | 98.9431 | 72 | 11.4555 | -52.3105 | -1.3804
12:07:06 | Pause | 95 | 98.9515 | 72 | 11.4555 | -52.3105 | -1.3949
12:07:07 | Pause | 96 | 98.9598 | 72 | 11.4555 | -52.3105 | -1.4095
12:07:08 | Pause | 97 | 98.9682 | 72 | 11.4555 | -52.3105 | -1.424
12:07:09 | Pause | 98 | 98.9765 | 72 | 11.4555 | -52.3105 | -1.4385
12:07:10 | Pause | 99 | 98.9849 | 72 | 11.4555 | -52.3105 | -1.4531
12:07:11 | Pause | 100 | 98.9932 | 72 | 11.4555 | -52.3105 | -1.4676
12:07:12 | Pause | 101 | 99.0016 | 72 | 11.4555 | -52.3105 | -1.4821
12:07:13 | Pause | 102 | 99.0099 | 72 | 11.4555 | -52.3105 | -1.4967
12:07:14 | Pause | 103 | 99.0183 | 72 | 11.4555 | -52.3105 | -1.5112
12:07:15 | Pause | 104 | 99.0266 | 72 | 11.4555 | -52.3105 | -1.5257
12:07:16 | Pause | 105 | 99.035 | 72 | 11.4555 | -52.3105 | -1.5403
12:07:17 | Pause | 106 | 99.0433 | 72 | 11.4555 | -52.3105 | -1.5548
12:07:18 | Pause | 107 | 99.0517 | 72 | 11.4555 | -52.3105 | -1.5693
12:07:19 | Pause | 108 | 99.06 | 72 | 11.4555 | -52.3105 | -1.5838
12:07:20 | Pause | 109 | 99.0684 | 72 | 11.4555 | -52.3105 | -1.5984
12:07:21 | Pause | 110 | 99.0767 | 72 | 11.4555 | -52.3105 | -1.6129
12:07:22 | Pause | 111 | 99.0851 | 72 | 11.4555 | -52.3105 | -1.6274
12:07:23 | Pause | 112 | 99.0934 | 72 | 11.4555 | -52.3105 | -1.642
12:07:24 | Pause | 113 | 99.1018 | 72 | 11.4555 | -52.3105 | -1.6565
12:07:25 | Pause | 114 | 99.1101 | 72 | 11.4555 | -52.3105 | -1.671
12:07:26 | Pause | 115 | 99.1185 | 72 | 11.4555 | -52.3105 | -1.6856
12:07:27 | Pause | 116 | 99.1268 | 72 | 11.4555 | -52.3105 | -1.7001
12:07:28 | Pause | 117 | 99.1352 | 72 | 11.4555 | -52.3105 | -1.7146
12:07:29 | Pause | 118 | 99.1435 | 72 | 11.4555 | -52.3105 | -1.7292
12:07:30 | Pause | 119 | 99.1519 | 72 | 11.4555 | -52.3105 | -1.7437
12:07:31 | Pause | 120 | 99.1603 | 72 | 11.4555 | -52.3105 | -1.7582
12:07:32 | Pause | 121 | 99.1686 | 72 | 11.4555 | -52.3105 | -1.7727
12:07:33 | Pause | 122 | 99.177 | 72 | 11.4555 | -52.3105 | -1.7873
12:07:34 | Pause | 123 | 99.1853 | 72 | 11.4555 | -52.3105 | -1.8018
12:07:35 | Pause | 124 | 99.1937 | 72 | 11.4555 | -52.3105 | -1.8163
12:07:36 | Pause | 125 | 99.202 | 72 | 11.4555 | -52.3105 | -1.8309
12:07:37 | Pause | 126 | 99.2104 | 72 | 11.4555 | -52.3105 | -1.8454
12:07:38 | Pause | 127 | 99.2187 | 72 | 11.4555 | -52.3105 | -1.8599
12:07:39 | Pause | 128 | 99.2271 | 72 | 11.4555 | -52.3105 | -1.8745
12:07:40 | Pause | 129 | 99.2354 | 72 | 11.4555 | -52.3105 | -1.889
12:07:41 | Pause | 130 | 99.2438 | 72 | 11.4555 | -52.3105 | -1.9035
12:07:42 | Pause | 131 | 99.2521 | 72 | 11.4555 | -52.3105 | -1.9181
12:07:43 | Pause | 132 | 99.2605 | 72 | 11.4555 | -52.3105 | -1.9326
12:07:44 | Pause | 133 | 99.2688 | 72 | 11.4555 | -52.3105 | -1.9471
12:07:45 | Pause | 134 | 99.2772 | 72 | 11.4555 | -52.3105 | -1.9616
12:07:46 | Pause | 135 | 99.2855 | 72 | 11.4555 | -52.3105 | -1.9762
12:07:47 | Pause | 136 | 99.2939 | 72 | 11.4555 | -52.3105 | -1.9907
12:07:48 | Pause | 137 | 99.3022 | 72 | 11.4555 | -52.3105 | -2.0052
12:07:49 | Pause | 138 | 99.3106 | 72 | 11.4555 | -52.3105 | -2.0198
12:07:50 | Pause | 139 | 99.3189 | 72 | 11.4555 | -52.3105 | -2.0343
12:07:51 | Pause | 140 | 99.3273 | 72 | 11.4555 | -52.3105 | -2.0488
12:07:52 | Pause | 141 | 99.3356 | 72 | 11.4555 | -52.3105 | -2.0634
12:07:53 | Pause | 142 | 99.344 | 72 | 11.4555 | -52.3105 | -2.0779
12:07:54 | Pause | 143 | 99.3523 | 72 | 11.4555 | -52.3105 | -2.0924
12:07:55 | Pause | 144 | 99.3607 | 72 | 11.4555 | -52.3105 | -2.1069
12:07:56 | Pause | 145 | 99.369 | 72 | 11.4555 | -52.3105 | -2.1215
12:07:57 | Pause | 146 | 99.3774 | 72 | 11.4555 | -52.3105 | -2.136
12:07:58 | Pause | 147 | 99.3857 | 72 | 11.4555 | -52.3105 | -2.1505
12:07:59 | Pause | 148 | 99.3941 | 72 | 11.4555 | -52.3105 | -2.1651
12:08:00 | Pause | 149 | 99.4024 | 72 | 11.4555 | -52.3105 | -2.1796
12:08:01 | Pause | 150 | 99.4108 | 72 | 11.4555 | -52.3105 | -2.1941
12:08:02 | Pause | 151 | 99.4191 | 72 | 11.4555 | -52.3105 | -2.2087
12:08:03 | Pause | 152 | 99.4275 | 72 | 11.4555 | -52.3105 | -2.2232
12:08:04 | Pause | 153 | 99.4358 | 72 | 11.4555 | -52.3105 | -2.2377
12:08:05 | Pause | 154 | 99.4442 | 72 | 11.4555 | -52.3105 | -2.2523
12:08:06 | Pause | 155 | 99.4525 | 72 | 11.4555 | -52.3105 | -2.2668
12:08:07 | Pause | 156 | 99.4609 | 72 | 11.4555 | -52.3105 | -2.2813
12:08:08 | Pause | 157 | 99.4692 | 72 | 11.4555 | -52.3105 | -2.2958
12:08:09 | Pause | 158 | 99.4776 | 72 | 11.4555 | -52.3105 | -2.3104
12:08:10 | Pause | 159 | 99.4859 | 72 | 11.4555 | -52.3105 | -2.3249
12:08:11 | Pause | 160 | 99.4943 | 72 | 11.4555 | -52.3105 | -2.3394
12:08:12 | Pause | 161 | 99.5026 | 72 | 11.4555 | -52.3105 | -2.354
12:08:13 | Pause | 162 | 99.511 | 72 | 11.4555 | -52.3105 | -2.3685
12:08:14 | Pause | 163 | 99.5193 | 72 | 11.4555 | -52.3105 | -2.383
12:08:15 | Pause | 164 | 99.5277 | 72 | 11.4555 | -52.3105 | -2.3976
12:08:16 | Pause | 165 | 99.536 | 72 | 11.4555 | -52.3105 | -2.4121
12:08:17 | Pause | 166 | 99.5444 | 72 | 11.4555 | -52.3105 | -2.4266
12:08:18 | Pause | 167 | 99.5527 | 72 | 11.4555 | -52.3105 | -2.4412
12:08:19 | Pause | 168 | 99.5611 | 72 | 11.4555 | -52.3105 | -2.4557
12:08:20 | Pause | 169 | 99.5694 | 72 | 11.4555 | -52.3105 | -2.4702
12:08:21 | Pause | 170 | 99.5778 | 72 | 11.4555 | -52.3105 | -2.4847
12:08:22 | Pause | 171 | 99.5862 | 72 | 11.4555 | -52.3105 | -2.4993
12:08:23 | Pause | 172 | 99.5945 | 72 | 11.4555 | -52.3105 | -2.5138
12:08:24 | Pause | 173 | 99.6029 | 72 | 11.4555 | -52.3105 | -2.5283
12:08:25 | Pause | 174 | 99.6112 | 72 | 11.4555 | -52.3105 | -2.5429
12:08:26 | Pause | 175 | 99.6196 | 72 | 11.4555 | -52.3105 | -2.5574
12:08:27 | Pause | 176 | 99.6279 | 72 | 11.4555 | -52.3105 | -2.5719
12:08:28 | Pause | 177 | 99.6363 | 72 | 11.4555 | -52.3105 | -2.5865
12:08:29 | Pause | 178 | 99.6446 | 72 | 11.4555 | -52.3105 | -2.601
12:08:30 | Pause | 179 | 99.653 | 72 | 11.4555 | -52.3105 | -2.6155
12:08:31 | Pause | 180 | 99.6613 | 72 | 11.4555 | -52.3105 | -2.6301
12:08:32 | Pause | 181 | 99.6697 | 72 | 11.4555 | -52.3105 | -2.6446
12:08:33 | Pause | 182 | 99.678 | 72 | 11.4555 | -52.3105 | -2.6591
12:08:34 | Pause | 183 | 99.6864 | 72 | 11.4555 | -52.3105 | -2.6736
12:08:35 | Pause | 184 | 99.6947 | 72 | 11.4555 | -52.3105 | -2.6882
12:08:36 | Pause | 185 | 99.7031 | 72 | 11.4555 | -52.3105 | -2.7027
12:08:37 | Pause | 186 | 99.7114 | 72 | 11.4555 | -52.3105 | -2.7172
12:08:38 | Pause | 187 | 99.7198 | 72 | 11.4555 | -52.3105 | -2.7318
12:08:39 | Pause | 188 | 99.7281 | 72 | 11.4555 | -52.3105 | -2.7463
12:08:40 | Pause | 189 | 99.7365 | 72 | 11.4555 | -52.3105 | -2.7608
12:08:41 | Pause | 190 | 99.7448 | 72 | 11.4555 | -52.3105 | -2.7754
12:08:42 | Pause | 191 | 99.7532 | 72 | 11.4555 | -52.3105 | -2.7899
12:08:43 | Pause | 192 | 99.7615 | 72 | 11.4555 | -52.3105 | -2.8044
12:08:44 | Pause | 193 | 99.7699 | 72 | 11.4555 | -52.3105 | -2.819
12:08:45 | Pause | 194 | 99.7782 | 72 | 11.4555 | -52.3105 | -2.8335
12:08:46 | Pause | 195 | 99.7866 | 72 | 11.4555 | -52.3105 | -2.848
12:08:47 | Pause | 196 | 99.7949 | 72 | 11.4555 | -52.3105 | -2.8625
12:08:48 | Pause | 197 | 99.8033 | 72 | 11.4555 | -52.3105 | -2.8771
12:08:49 | Pause | 198 | 99.8116 | 72 | 11.4555 | -52.3105 | -2.8916
12:08:50 | Pause | 199 | 99.82 | 72 | 11.4555 | -52.3105 | -2.9061
12:08:51 | Pause | 200 | 99.8283 | 72 | 11.4555 | -52.3105 | -2.9207
12:08:52 | Pause | 201 | 99.8367 | 72 | 11.4555 | -52.3105 | -2.9352
12:08:53 | Pause | 202 | 99.845 | 72 | 11.4555 | -52.3105 | -2.9497
12:08:54 | Pause | 203 | 99.8534 | 72 | 11.4555 | -52.3105 | -2.9643
12:08:55 | Pause | 204 | 99.8617 | 72 | 11.4555 | -52.3105 | -2.9788
12:08:56 | Pause | 205 | 99.8701 | 72 | 11.4555 | -52.3105 | -2.9933
12:08:57 | Pause | 206 | 99.8784 | 72 | 11.4555 | -52.3105 | -3.0079
12:08:58 | Pause | 207 | 99.8868 | 72 | 11.4555 | -52.3105 | -3.0224
12:08:59 | Pause | 208 | 99.8951 | 72 | 11.4555 | -52.3105 | -3.0369
12:09:00 | Pause | 209 | 99.9035 | 72 | 11.4555 | -52.3105 | -3.0514
12:09:01 | Pause | 210 | 99.9118 | 72 | 11.4555 | -52.3105 | -3.066
12:09:02 | Pause | 211 | 99.9202 | 72 | 11.4555 | -52.3105 | -3.0805
12:09:03 | Pause | 212 | 99.9285 | 72 | 11.4555 | -52.3105 | -3.095
12:09:04 | Pause | 213 | 99.9369 | 72 | 11.4555 | -52.3105 | -3.1096
12:09:05 | Pause | 214 | 99.9452 | 72 | 11.4555 | -52.3105 | -3.1241
12:09:06 | Pause | 215 | 99.9536 | 72 | 11.4555 | -52.3105 | -3.1386
12:09:07 | Pause | 216 | 99.9619 | 72 | 11.4555 | -52.3105 | -3.1532
12:09:08 | Pause | 217 | 99.9703 | 72 | 11.4555 | -52.3105 | -3.1677
12:09:09 | Pause | 218 | 99.9786 | 72 | 11.4555 | -52.3105 | -3.1822
12:09:10 | Pause | 219 | 99.987 | 72 | 11.4555 | -52.3105 | -3.1968
12:09:11 | Pause | 220 | 99.9953 | 72 | 11.4555 | -52.3105 | -3.2048
12:09:12 | Pause | 221 | 100 | 72 | 11.4555 | -52.3105 | -3.2048
12:09:13 | Pause | 222 | 100 | 72 | 11.4555 | -52.3105 | -3.2048
12:09:14 | Pause | 223 | 100 | 72 | 11.4555 | -52.3105 | -3.2048
12:09:15 | Pause | 224 | 100 | 72 | 11.4555 | -52.3105 | -3.2048
12:09:16 | Pause | 225 | 100 | 72 | 11.4555 | -52.3105 | -3.2048
12:09:17 | Pause | 226 | 100 | 72 | 11.4555 | -52.3105 | -3.2048
12:09:18 | Pause | 227 | 100 | 72 | 11.4555 | -52.3105 | -3.2048
12:09:19 | Pause | 228 | 100 | 72 | 11.4555 | -52.3105 | -3.2048
12:09:20 | Pause | 229 | 100 | 72 | 11.4555 | -52.3105 | -3.2048
12:09:21 | Pause | 230 | 100 | 72 | 11.4555 | -52.3105 | -3.2048
12:09:22 | Pause | 231 | 100 | 72 | 11.4555 | -52.3105 | -3.2048
12:09:23 | Pause | 232 | 100 | 72 | 11.4555 | -52.3105 | -3.2048
12:09:24 | Pause | 233 | 100 | 72 | 11.4555 | -52.3105 | -3.2048
12:09:25 | Pause | 234 | 100 | 72 | 11.4555 | -52.3105 | -3.2048
12:09:26 | Pause | 235 | 100 | 72 | 11.4555 | -52.3105 | -3.2048
12:09:27 | Pause | 236 | 100 | 72 | 11.4555 | -52.3105 | -3.2048
12:09:28 | Pause | 237 | 100 | 72 | 11.4555 | -52.3105 | -3.2048
12:09:29 | Pause | 238 | 100 | 72 | 11.4555 | -52.3105 | -3.2048
12:09:30 | Pause | 239 | 100 | 72 | 11.4555 | -52.3105 | -3.2048
12:09:31 | Pause | 240 | 100 | 72 | 11.4555 | -52.3105 | -3.2048
12:09:32 | Pause | 241 | 100 | 72 | 11.4555 | -52.3105 | -3.2048
12:09:33 | Pause | 242 | 100 | 72 | 11.4555 | -52.3105 | -3.2048
12:09:34 | Pause | 243 | 100 | 72 | 11.4555 | -52.3105 | -3.2048
12:09:35 | Pause | 244 | 100 | 72 | 11.4555 | -52.3105 | -3.2048
12:09:36 | Pause | 245 | 100 | 72 | 11.4555 | -52.3105 | -3.2048
12:09:37 | Pause | 246 | 100 | 72 | 11.4555 | -52.3105 | -3.2048
12:09:38 | Pause | 247 | 100 | 72 | 11.4555 | -52.3105 | -3.2048
12:09:39 | Pause | 248 | 100 | 72 | 11.4555 | -52.3105 | -3.2048
12:09:40 | Pause | 249 | 100 | 72 | 11.4555 | -52.3105 | -3.2048
12:09:41 | Pause | 250 | 100 | 72 | 11.4555 | -52.3105 | -3.2048
12:09:42 | Pause | 251 | 100 | 72 | 11.4555 | -52.3105 | -3.2048
12:09:43 | Pause | 252 | 100 | 72 | 11.4555 | -52.3105 | -3.2048
12:09:44 | Pause | 253 | 100 | 72 | 11.4555 | -52.3105 | -3.2048
12:09:45 | Pause | 254 | 100 | 72 | 11.4555 | -52.3105 | -3.2048
12:09:46 | Pause | 255 | 100 | 72 | 11.4555 | -52.3105 | -3.2048
12:09:47 | Pause | 256 | 100 | 72 | 11.4555 | -52.3105 | -3.2048
12:09:48 | Pause | 257 | 100 | 72 | 11.4555 | -52.3105 | -3.2048
12:09:49 | Pause | 258 | 100 | 72 | 11.4555 | -52.3105 | -3.2048
12:09:50 | Pause | 259 | 100 | 72 | 11.4555 | -52.3105 | -3.2048
12:09:51 | Pause | 260 | 100 | 72 | 11.4555 | -52.3105 | -3.2048
12:09:52 | Pause | 261 | 100 | 72 | 11.4555 | -52.3105 | -3.2048
12:09:53 | Pause | 262 | 100 | 72 | 11.4555 | -52.3105 | -3.2048
12:09:54 | Pause | 263 | 100 | 72 | 11.4555 | -52.3105 | -3.2048
12:09:55 | Pause | 264 | 100 | 72 | 11.4555 | -52.3105 | -3.2048
12:09:56 | Pause | 265 | 100 | 72 | 11.4555 | -52.3105 | -3.2048
12:09:57 | Pause | 266 | 100 | 72 | 11.4555 | -52.3105 | -3.2048
12:09:58 | Pause | 267 | 100 | 72 | 11.4555 | -52.3105 | -3.2048
12:09:59 | Pause | 268 | 100 | 72 | 11.4555 | -52.3105 | -3.2048
12:10:00 | Pause | 269 | 100 | 72 | 11.4555 | -52.3105 | -3.2048
12:10:01 | Pause | 270 | 100 | 72 | 11.4555 | -52.3105 | -3.2048
12:10:02 | Pause | 271 | 100 | 72 | 11.4555 | -52.3105 | -3.2048
12:10:03 | Pause | 272 | 100 | 72 | 11.4555 | -52.3105 | -3.2048
12:10:04 | Pause | 273 | 100 | 72 | 11.4555 | -52.3105 | -3.2048
12:10:05 | Pause | 274 | 100 | 72 | 11.4555 | -52.3105 | -3.2048
12:10:06 | Pause | 275 | 100 | 72 | 11.4555 | -52.3105 | -3.2048
12:10:07 | Pause | 276 | 100 | 72 | 11.4555 | -52.3105 | -3.2048
12:10:08 | Pause | 277 | 100 | 72 | 11.4555 | -52.3105 | -3.2048
12:10:09 | Pause | 278 | 100 | 72 | 11.4555 | -52.3105 | -3.2048
12:10:10 | Pause | 279 | 100 | 72 | 11.4555 | -52.3105 | -3.2048
12:10:11 | Pause | 280 | 100 | 72 | 11.4555 | -52.3105 | -3.2048
12:10:12 | Pause | 281 | 100 | 72 | 11.4555 | -52.3105 | -3.2048
12:10:13 | Pause | 282 | 100 | 72 | 11.4555 | -52.3105 | -3.2048
12:10:14 | Pause | 283 | 100 | 72 | 11.4555 | -52.3105 | -3.2048
12:10:15 | Pause | 284 | 100 | 72 | 11.4555 | -52.3105 | -3.2048
12:10:16 | Pause | 285 | 100 | 72 | 11.4555 | -52.3105 | -3.2048
12:10:17 | Pause | 286 | 100 | 72 | 11.4555 | -52.3105 | -3.2048
12:10:18 | Pause | 287 | 100 | 72 | 11.4555 | -52.3105 | -3.2048
12:10:19 | Pause | 288 | 100 | 72 | 11.4555 | -52.3105 | -3.2048
12:10:20 | Pause | 289 | 100 | 72 | 11.4555 | -52.3105 | -3.2048
12:10:21 | Pause | 290 | 100 | 72 | 11.4555 | -52.3105 | -3.2048
12:10:22 | Pause | 291 | 100 | 72 | 11.4555 | -52.3105 | -3.2048
12:10:23 | Pause | 292 | 100 | 72 | 11.4555 | -52.3105 | -3.2048
12:10:24 | Pause | 293 | 100 | 72 | 11.4555 | -52.3105 | -3.2048
12:10:25 | Pause | 294 | 100 | 72 | 11.4555 | -52.3105 | -3.2048
12:10:26 | Pause | 295 | 100 | 72 | 11.4555 | -52.3105 | -3.2048
12:10:27 | Pause | 296 | 100 | 72 | 11.4555 | -52.3105 | -3.2048
12:10:28 | Pause | 297 | 100 | 72 | 11.4555 | -52.3105 | -3.2048
12:10:29 | Pause | 298 | 100 | 72 | 11.4555 | -52.3105 | -3.2048
12:10:30 | Pause | 299 | 100 | 72 | 11.4555 | -52.3105 | -3.2048
12:10:31 | Pause | 300 | 100 | 72 | 11.4555 | -52.3105 | -3.2048
12:10:32 | Pause | 301 | 100 | 72 | 11.4555 | -52.3105 | -3.2048
12:10:33 | Pause | 302 | 100 | 72 | 11.4555 | -52.3105 | -3.2048
12:10:34 | Pause | 303 | 100 | 72 | 11.4555 | -52.3105 | -3.2048
12:10:35 | Pause | 304 | 100 | 72 | 11.4555 | -52.3105 | -3.2048
12:10:36 | Pause | 305 | 100 | 72 | 11.4555 | -52.3105 | -3.2048
12:10:37 | Pause | 306 | 100 | 72 | 11.4555 | -52.3105 | -3.2048
12:10:38 | Pause | 307 | 100 | 72 | 11.4555 | -52.3105 | -3.2048
12:10:39 | Pause | 308 | 100 | 72 | 11.4555 | -52.3105 | -3.2048
12:10:40 | Pause | 309 | 100 | 72 | 11.4555 | -52.3105 | -3.2048
12:10:41 | Pause | 310 | 100 | 72 | 11.4555 | -52.3105 | -3.2048
12:10:42 | Pause | 311 | 100 | 72 | 11.4555 | -52.3105 | -3.2048
12:10:43 | Pause | 312 | 100 | 72 | 11.4555 | -52.3105 | -3.2048
12:10:44 | Pause | 313 | 100 | 72 | 11.4555 | -52.3105 | -3.2048
12:10:45 | Pause | 314 | 100 | 72 | 11.4555 | -52.3105 | -3.2048
12:10:46 | Pause | 315 | 100 | 72 | 11.4555 | -52.3105 | -3.2048
12:10:47 | Pause | 316 | 100 | 72 | 11.4555 | -52.3105 | -3.2048
12:10:48 | Pause | 317 | 100 | 72 | 11.4555 | -52.3105 | -3.2048
12:10:49 | Pause | 318 | 100 | 72 | 11.4555 | -52.3105 | -3.2048
12:10:50 | Pause | 319 | 100 | 72 | 11.4555 | -52.3105 | -3.2048
12:10:51 | Pause | 320 | 100 | 72 | 11.4555 | -52.3105 | -3.2048
12:10:52 | Pause | 321 | 100 | 72 | 11.4555 | -52.3105 | -3.2048
12:10:53 | Pause | 322 | 100 | 72 | 11.4555 | -52.3105 | -3.2048
12:10:54 | Pause | 323 | 100 | 72 | 11.4555 | -52.3105 | -3.2048
12:10:55 | Pause | 324 | 100 | 72 | 11.4555 | -52.3105 | -3.2048
12:10:56 | Pause | 325 | 100 | 72 | 11.4555 | -52.3105 | -3.2048
12:10:57 | Pause | 326 | 100 | 72 | 11.4555 | -52.3105 | -3.2048
12:10:58 | Pause | 327 | 100 | 72 | 11.4555 | -52.3105 | -3.2048
12:10:59 | Pause | 328 | 100 | 72 | 11.4555 | -52.3105 | -3.2048
12:11:00 | Pause | 329 | 100 | 72 | 11.4555 | -52.3105 | -3.2048
12:11:01 | Pause | 330 | 100 | 72 | 11.4555 | -52.3105 | -3.2048
12:11:02 | Pause | 331 | 100 | 72 | 11.4555 | -52.3105 | -3.2048
12:11:03 | Pause | 332 | 100 | 72 | 11.4555 | -52.3105 | -3.2048
12:11:04 | Pause | 333 | 100 | 72 | 11.4555 | -52.3105 | -3.2048
12:11:05 | Pause | 334 | 100 | 72 | 11.4555 | -52.3105 | -3.2048
12:11:06 | Pause | 335 | 100 | 72 | 11.4555 | -52.3105 | -3.2048
12:11:07 | Pause | 336 | 100 | 72 | 11.4555 | -52.3105 | -3.2048
12:11:08 | Pause | 337 | 100 | 72 | 11.4555 | -52.3105 | -3.2048
12:11:09 | Pause | 338 | 100 | 72 | 11.4555 | -52.3105 | -3.2048
12:11:10 | Pause | 339 | 100 | 72 | 11.4555 | -52.3105 | -3.2048
12:11:11 | Pause | 340 | 100 | 72 | 11.4555 | -52.3105 | -3.2048
12:11:12 | Pause | 341 | 100 | 72 | 11.4555 | -52.3105 | -3.2048
12:11:13 | Pause | 342 | 100 | 72 | 11.4555 | -52.3105 | -3.2048
12:11:14 | Pause | 343 | 100 | 72 | 11.4555 | -52.3105 | -3.2048
12:11:15 | Pause | 344 | 100 | 72 | 11.4555 | -52.3105 | -3.2048
12:11:16 | Pause | 345 | 100 | 72 | 11.4555 | -52.3105 | -3.2048
12:11:17 | Pause | 346 | 100 | 72 | 11.4555 | -52.3105 | -3.2048
12:11:18 | Pause | 347 | 100 | 72 | 11.4555 | -52.3105 | -3.2048
12:11:19 | Pause | 348 | 100 | 72 | 11.4555 | -52.3105 | -3.2048
12:11:20 | Pause | 349 | 100 | 72 | 11.4555 | -52.3105 | -3.2048
12:11:21 | Pause | 350 | 100 | 72 | 11.4555 | -52.3105 | -3.2048
12:11:22 | Pause | 351 | 100 | 72 | 11.4555 | -52.3105 | -3.2048
12:11:23 | Pause | 352 | 100 | 72 | 11.4555 | -52.3105 | -3.2048
12:11:24 | Pause | 353 | 100 | 72 | 11.4555 | -52.3105 | -3.2048
12:11:25 | Pause | 354 | 100 | 72 | 11.4555 | -52.3105 | -3.2048
12:11:26 | Pause | 355 | 100 | 72 | 11.4555 | -52.3105 | -3.2048
12:11:27 | Pause | 356 | 100 | 72 | 11.4555 | -52.3105 | -3.2048
12:11:28 | Pause | 357 | 100 | 72 | 11.4555 | -52.3105 | -3.2048
12:11:29 | Pause | 358 | 100 | 72 | 11.4555 | -52.3105 | -3.2048
12:11:30 | Pause | 359 | 100 | 72 | 11.4555 | -52.3105 | -3.2048
12:11:31 | Pause | 360 | 100 | 72 | 11.4555 | -52.3105 | -3.2048
12:11:32 | Pause | 361 | 100 | 72 | 11.4555 | -52.3105 | -3.2048
12:11:33 | Pause | 362 | 100 | 72 | 11.4555 | -52.3105 | -3.2048
12:11:34 | Pause | 363 | 100 | 72 | 11.4555 | -52.3105 | -3.2048
12:11:35 | Pause | 364 | 100 | 72 | 11.4555 | -52.3105 | -3.2048
12:11:36 | Pause | 365 | 100 | 72 | 11.4555 | -52.3105 | -3.2048
12:11:37 | Pause | 366 | 100 | 72 | 11.4555 | -52.3105 | -3.2048
12:11:38 | Pause | 367 | 100 | 72 | 11.4555 | -52.3105 | -3.2048
12:11:39 | Pause | 368 | 100 | 72 | 11.4555 | -52.3105 | -3.2048
12:11:40 | Pause | 369 | 100 | 72 | 11.4555 | -52.3105 | -3.2048
12:11:41 | Pause | 370 | 100 | 72 | 11.4555 | -52.3105 | -3.2048
12:11:42 | Pause | 371 | 100 | 72 | 11.4555 | -52.3105 | -3.2048
12:11:43 | Pause | 372 | 100 | 72 | 11.4555 | -52.3105 | -3.2048
12:11:44 | Pause | 373 | 100 | 72 | 11.4555 | -52.3105 | -3.2048
12:11:45 | Pause | 374 | 100 | 72 | 11.4555 | -52.3105 | -3.2048
12:11:46 | Pause | 375 | 100 | 72 | 11.4555 | -52.3105 | -3.2048
12:11:47 | Pause | 376 | 100 | 72 | 11.4555 | -52.3105 | -3.2048
12:11:48 | Pause | 377 | 100 | 72 | 11.4555 | -52.3105 | -3.2048
12:11:49 | Pause | 378 | 100 | 72 | 11.4555 | -52.3105 | -3.2048
12:11:50 | Pause | 379 | 100 | 72 | 11.4555 | -52.3105 | -3.2048
12:11:51 | Pause | 380 | 100 | 72 | 11.4555 | -52.3105 | -3.2048
12:11:52 | Pause | 381 | 100 | 72 | 11.4555 | -52.3105 | -3.2048
12:11:53 | Pause | 382 | 100 | 72 | 11.4555 | -52.3105 | -3.2048
12:11:54 | Pause | 383 | 100 | 72 | 11.4555 | -52.3105 | -3.2048
12:11:55 | Pause | 384 | 100 | 72 | 11.4555 | -52.3105 | -3.2048
12:11:56 | Pause | 385 | 100 | 72 | 11.4555 | -52.3105 | -3.2048
12:11:57 | Pause | 386 | 100 | 72 | 11.4555 | -52.3105 | -3.2048
12:11:58 | Pause | 387 | 100 | 72 | 11.4555 | -52.3105 | -3.2048
12:11:59 | Pause | 388 | 100 | 72 | 11.4555 | -52.3105 | -3.2048
12:12:00 | Pause | 389 | 100 | 72 | 11.4555 | -52.3105 | -3.2048
12:12:01 | Pause | 390 | 100 | 72 | 11.4555 | -52.3105 | -3.2048
12:12:02 | Pause | 391 | 100 | 72 | 11.4555 | -52.3105 | -3.2048
12:12:03 | Pause | 392 | 100 | 72 | 11.4555 | -52.3105 | -3.2048
12:12:04 | Pause | 393 | 100 | 72 | 11.4555 | -52.3105 | -3.2048
12:12:05 | Pause | 394 | 100 | 72 | 11.4555 | -52.3105 | -3.2048
12:12:06 | Pause | 395 | 100 | 72 | 11.4555 | -52.3105 | -3.2048
12:12:07 | Pause | 396 | 100 | 72 | 11.4555 | -52.3105 | -3.2048
12:12:08 | Pause | 397 | 100 | 72 | 11.4555 | -52.3105 | -3.2048
12:12:09 | Pause | 398 | 100 | 72 | 11.4555 | -52.3105 | -3.2048
12:12:10 | Pause | 399 | 100 | 72 | 11.4555 | -52.3105 | -3.2048
12:12:11 | Pause | 400 | 100 | 72 | 11.4555 | -52.3105 | -3.2048
12:12:12 | Pause | 401 | 100 | 72 | 11.4555 | -52.3105 | -3.2048
12:12:13 | Pause | 402 | 100 | 72 | 11.4555 | -52.3105 | -3.2048
12:12:14 | Pause | 403 | 100 | 72 | 11.4555 | -52.3105 | -3.2048
12:12:15 | Pause | 404 | 100 | 72 | 11.4555 | -52.3105 | -3.2048
12:12:16 | Pause | 405 | 100 | 72 | 11.4555 | -52.3105 | -3.2048
12:12:17 | Pause | 406 | 100 | 72 | 11.4555 | -52.3105 | -3.2048
12:12:18 | Pause | 407 | 100 | 72 | 11.4555 | -52.3105 | -3.2048
12:12:19 | Pause | 408 | 100 | 72 | 11.4555 | -52.3105 | -3.2048
12:12:20 | Pause | 409 | 100 | 72 | 11.4555 | -52.3105 | -3.2048
12:12:21 | Pause | 410 | 100 | 72 | 11.4555 | -52.3105 | -3.2048
12:12:22 | Pause | 411 | 100 | 72 | 11.4555 | -52.3105 | -3.2048
12:12:23 | Pause | 412 | 100 | 72 | 11.4555 | -52.3105 | -3.2048
12:12:24 | Pause | 413 | 100 | 72 | 11.4555 | -52.3105 | -3.2048
12:12:25 | Pause | 414 | 100 | 72 | 11.4555 | -52.3105 | -3.2048
12:12:26 | Pause | 415 | 100 | 72 | 11.4555 | -52.3105 | -3.2048
12:12:27 | Pause | 416 | 100 | 72 | 11.4555 | -52.3105 | -3.2048
12:12:28 | Pause | 417 | 100 | 72 | 11.4555 | -52.3105 | -3.2048
12:12:29 | Pause | 418 | 100 | 72 | 11.4555 | -52.3105 | -3.2048
12:12:30 | Pause | 419 | 100 | 72 | 11.4555 | -52.3105 | -3.2048
12:12:31 | Pause | 420 | 100 | 72 | 11.4555 | -52.3105 | -3.2048
12:12:32 | Pause | 421 | 100 | 72 | 11.4555 | -52.3105 | -3.2048
12:12:33 | Pause | 422 | 100 | 72 | 11.4555 | -52.3105 | -3.2048
12:12:34 | Pause | 423 | 100 | 72 | 11.4555 | -52.3105 | -3.2048
12:12:35 | Pause | 424 | 100 | 72 | 11.4555 | -52.3105 | -3.2048
12:12:36 | Pause | 425 | 100 | 72 | 11.4555 | -52.3105 | -3.2048
12:12:37 | Pause | 426 | 100 | 72 | 11.4555 | -52.3105 | -3.2048
12:12:38 | Pause | 427 | 100 | 72 | 11.4555 | -52.3105 | -3.2048
12:12:39 | Pause | 428 | 100 | 72 | 11.4555 | -52.3105 | -3.2048
12:12:40 | Pause | 429 | 100 | 72 | 11.4555 | -52.3105 | -3.2048
12:12:41 | Pause | 430 | 100 | 72 | 11.4555 | -52.3105 | -3.2048
12:12:42 | Pause | 431 | 100 | 72 | 11.4555 | -52.3105 | -3.2048
12:12:43 | Pause | 432 | 100 | 72 | 11.4555 | -52.3105 | -3.2048
12:12:44 | Pause | 433 | 100 | 72 | 11.4555 | -52.3105 | -3.2048
12:12:45 | Pause | 434 | 100 | 72 | 11.4555 | -52.3105 | -3.2048
12:12:46 | Pause | 435 | 100 | 72 | 11.4555 | -52.3105 | -3.2048
12:12:47 | Pause | 436 | 100 | 72 | 11.4555 | -52.3105 | -3.2048
12:12:48 | Pause | 437 | 100 | 72 | 11.4555 | -52.3105 | -3.2048
12:12:49 | Pause | 438 | 100 | 72 | 11.4555 | -52.3105 | -3.2048
12:12:50 | Pause | 439 | 100 | 72 | 11.4555 | -52.3105 | -3.2048
12:12:51 | Pause | 440 | 100 | 72 | 11.4555 | -52.3105 | -3.2048
12:12:52 | Pause | 441 | 100 | 72 | 11.4555 | -52.3105 | -3.2048
12:12:53 | Pause | 442 | 100 | 72 | 11.4555 | -52.3105 | -3.2048
12:12:54 | Pause | 443 | 100 | 72 | 11.4555 | -52.3105 | -3.2048
12:12:55 | Pause | 444 | 100 | 72 | 11.4555 | -52.3105 | -3.2048
12:12:56 | Pause | 445 | 100 | 72 | 11.4555 | -52.3105 | -3.2048
12:12:57 | Pause | 446 | 100 | 72 | 11.4555 | -52.3105 | -3.2048
12:12:58 | Pause | 447 | 100 | 72 | 11.4555 | -52.3105 | -3.2048
12:12:59 | Pause | 448 | 100 | 72 | 11.4555 | -52.3105 | -3.2048
12:13:00 | Pause | 449 | 100 | 72 | 11.4555 | -52.3105 | -3.2048
12:13:01 | Pause | 450 | 100 | 72 | 11.4555 | -52.3105 | -3.2048
12:13:02 | Pause | 451 | 100 | 72 | 11.4555 | -52.3105 | -3.2048
12:13:03 | Pause | 452 | 100 | 72 | 11.4555 | -52.3105 | -3.2048
12:13:04 | Pause | 453 | 100 | 72 | 11.4555 | -52.3105 | -3.2048
12:13:05 | Pause | 454 | 100 | 72 | 11.4555 | -52.3105 | -3.2048
12:13:06 | Pause | 455 | 100 | 72 | 11.4555 | -52.3105 | -3.2048
12:13:07 | Pause | 456 | 100 | 72 | 11.4555 | -52.3105 | -3.2048
12:13:08 | Pause | 457 | 100 | 72 | 11.4555 | -52.3105 | -3.2048
12:13:09 | Pause | 458 | 100 | 72 | 11.4555 | -52.3105 | -3.2048
12:13:10 | Pause | 459 | 100 | 72 | 11.4555 | -52.3105 | -3.2048
12:13:11 | Pause | 460 | 100 | 72 | 11.4555 | -52.3105 | -3.2048
12:13:12 | Pause | 461 | 100 | 72 | 11.4555 | -52.3105 | -3.2048
12:13:13 | Pause | 462 | 100 | 72 | 11.4555 | -52.3105 | -3.2048
12:13:14 | Pause | 463 | 100 | 72 | 11.4555 | -52.3105 | -3.2048
12:13:15 | Pause | 464 | 100 | 72 | 11.4555 | -52.3105 | -3.2048
12:13:16 | Pause | 465 | 100 | 72 | 11.4555 | -52.3105 | -3.2048
12:13:17 | Pause | 466 | 100 | 72 | 11.4555 | -52.3105 | -3.2048
12:13:18 | Pause | 467 | 100 | 72 | 11.4555 | -52.3105 | -3.2048
12:13:19 | Pause | 468 | 100 | 72 | 11.4555 | -52.3105 | -3.2048
12:13:20 | Pause | 469 | 100 | 72 | 11.4555 | -52.3105 | -3.2048
12:13:21 | Pause | 470 | 100 | 72 | 11.4555 | -52.3105 | -3.2048
12:13:22 | Pause | 471 | 100 | 72 | 11.4555 | -52.3105 | -3.2048
12:13:23 | Pause | 472 | 100 | 72 | 11.4555 | -52.3105 | -3.2048
12:13:24 | Pause | 473 | 100 | 72 | 11.4555 | -52.3105 | -3.2048
12:13:25 | Pause | 474 | 100 | 72 | 11.4555 | -52.3105 | -3.2048
12:13:26 | Pause | 475 | 100 | 72 | 11.4555 | -52.3105 | -3.2048
12:13:27 | Pause | 476 | 100 | 72 | 11.4555 | -52.3105 | -3.2048
12:13:28 | Pause | 477 | 100 | 72 | 11.4555 | -52.3105 | -3.2048
12:13:29 | Pause | 478 | 100 | 72 | 11.4555 | -52.3105 | -3.2048
12:13:30 | Pause | 479 | 100 | 72 | 11.4555 | -52.3105 | -3.2048
12:13:31 | Pause | 480 | 100 | 72 | 11.4555 | -52.3105 | -3.2048
12:13:32 | Pause | 481 | 100 | 72 | 11.4555 | -52.3105 | -3.2048
12:13:33 | Pause | 482 | 100 | 72 | 11.4555 | -52.3105 | -3.2048
12:13:34 | Pause | 483 | 100 | 72 | 11.4555 | -52.3105 | -3.2048
12:13:35 | Pause | 484 | 100 | 72 | 11.4555 | -52.3105 | -3.2048
12:13:36 | Pause | 485 | 100 | 72 | 11.4555 | -52.3105 | -3.2048
12:13:37 | Pause | 486 | 100 | 72 | 11.4555 | -52.3105 | -3.2048
12:13:38 | Pause | 487 | 100 | 72 | 11.4555 | -52.3105 | -3.2048
12:13:39 | Pause | 488 | 100 | 72 | 11.4555 | -52.3105 | -3.2048
12:13:40 | Pause | 489 | 100 | 72 | 11.4555 | -52.3105 | -3.2048
12:13:41 | Pause | 490 | 100 | 72 | 11.4555 | -52.3105 | -3.2048
12:13:42 | Pause | 491 | 100 | 72 | 11.4555 | -52.3105 | -3.2048
12:13:43 | Pause | 492 | 100 | 72 | 11.4555 | -52.3105 | -3.2048
12:13:44 | Pause | 493 | 100 | 72 | 11.4555 | -52.3105 | -3.2048
12:13:45 | Pause | 494 | 100 | 72 | 11.4555 | -52.3105 | -3.2048
12:13:46 | Pause | 495 | 100 | 72 | 11.4555 | -52.3105 | -3.2048
12:13:47 | Pause | 496 | 100 | 72 | 11.4555 | -52.3105 | -3.2048
12:13:48 | Pause | 497 | 100 | 72 | 11.4555 | -52.3105 | -3.2048
12:13:49 | Pause | 498 | 100 | 72 | 11.4555 | -52.3105 | -3.2048
12:13:50 | Pause | 499 | 100 | 72 | 11.4555 | -52.3105 | -3.2048
12:13:51 | Pause | 500 | 100 | 72 | 11.4555 | -52.3105 | -3.2048
12:13:52 | Pause | 501 | 100 | 72 | 11.4555 | -52.3105 | -3.2048
12:13:53 | Pause | 502 | 100 | 72 | 11.4555 | -52.3105 | -3.2048
12:13:54 | Pause | 503 | 100 | 72 | 11.4555 | -52.3105 | -3.2048
12:13:55 | Pause | 504 | 100 | 72 | 11.4555 | -52.3105 | -3.2048
12:13:56 | Pause | 505 | 100 | 72 | 11.4555 | -52.3105 | -3.2048
12:13:57 | Pause | 506 | 100 | 72 | 11.4555 | -52.3105 | -3.2048
12:13:58 | Pause | 507 | 100 | 72 | 11.4555 | -52.3105 | -3.2048
12:13:59 | Pause | 508 | 100 | 72 | 11.4555 | -52.3105 | -3.2048
12:14:00 | Pause | 509 | 100 | 72 | 11.4555 | -52.3105 | -3.2048
12:14:01 | Pause | 510 | 100 | 72 | 11.4555 | -52.3105 | -3.2048
12:14:02 | Pause | 511 | 100 | 72 | 11.4555 | -52.3105 | -3.2048
12:14:03 | Pause | 512 | 100 | 72 | 11.4555 | -52.3105 | -3.2048
12:14:04 | Pause | 513 | 100 | 72 | 11.4555 | -52.3105 | -3.2048
12:14:05 | Pause | 514 | 100 | 72 | 11.4555 | -52.3105 | -3.2048
12:14:06 | Pause | 515 | 100 | 72 | 11.4555 | -52.3105 | -3.2048
12:14:07 | Pause | 516 | 100 | 72 | 11.4555 | -52.3105 | -3.2048
12:14:08 | Pause | 517 | 100 | 72 | 11.4555 | -52.3105 | -3.2048
12:14:09 | Pause | 518 | 100 | 72 | 11.4555 | -52.3105 | -3.2048
12:14:10 | Pause | 519 | 100 | 72 | 11.4555 | -52.3105 | -3.2048
12:14:11 | Pause | 520 | 100 | 72 | 11.4555 | -52.3105 | -3.2048
12:14:12 | Pause | 521 | 100 | 72 | 11.4555 | -52.3105 | -3.2048
12:14:13 | Pause | 522 | 100 | 72 | 11.4555 | -52.3105 | -3.2048
12:14:14 | Pause | 523 | 100 | 72 | 11.4555 | -52.3105 | -3.2048
12:14:15 | Pause | 524 | 100 | 72 | 11.4555 | -52.3105 | -3.2048
12:14:16 | Pause | 525 | 100 | 72 | 11.4555 | -52.3105 | -3.2048
12:14:17 | Pause | 526 | 100 | 72 | 11.4555 | -52.3105 | -3.2048
12:14:18 | Pause | 527 | 100 | 72 | 11.4555 | -52.3105 | -3.2048
12:14:19 | Pause | 528 | 100 | 72 | 11.4555 | -52.3105 | -3.2048
12:14:20 | Pause | 529 | 100 | 72 | 11.4555 | -52.3105 | -3.2048
12:14:21 | Pause | 530 | 100 | 72 | 11.4555 | -52.3105 | -3.2048
12:14:22 | Pause | 531 | 100 | 72 | 11.4555 | -52.3105 | -3.2048
12:14:23 | Pause | 532 | 100 | 72 | 11.4555 | -52.3105 | -3.2048
12:14:24 | Pause | 533 | 100 | 72 | 11.4555 | -52.3105 | -3.2048
12:14:25 | Pause | 534 | 100 | 72 | 11.4555 | -52.3105 | -3.2048
12:14:26 | Pause | 535 | 100 | 72 | 11.4555 | -52.3105 | -3.2048
12:14:27 | Pause | 536 | 100 | 72 | 11.4555 | -52.3105 | -3.2048
12:14:28 | Pause | 537 | 100 | 72 | 11.4555 | -52.3105 | -3.2048
12:14:29 | Pause | 538 | 100 | 72 | 11.4555 | -52.3105 | -3.2048
12:14:30 | Pause | 539 | 100 | 72 | 11.4555 | -52.3105 | -3.2048
12:14:31 | Pause | 540 | 100 | 72 | 11.4555 | -52.3105 | -3.2048
12:14:32 | Pause | 541 | 100 | 72 | 11.4555 | -52.3105 | -3.2048
12:14:33 | Pause | 542 | 100 | 72 | 11.4555 | -52.3105 | -3.2048
12:14:34 | Pause | 543 | 100 | 72 | 11.4555 | -52.3105 | -3.2048
12:14:35 | Pause | 544 | 100 | 72 | 11.4555 | -52.3105 | -3.2048
12:14:36 | Pause | 545 | 100 | 72 | 11.4555 | -52.3105 | -3.2048
12:14:37 | Pause | 546 | 100 | 72 | 11.4555 | -52.3105 | -3.2048
12:14:38 | Pause | 547 | 100 | 72 | 11.4555 | -52.3105 | -3.2048
12:14:39 | Pause | 548 | 100 | 72 | 11.4555 | -52.3105 | -3.2048
12:14:40 | Pause | 549 | 100 | 72 | 11.4555 | -52.3105 | -3.2048
12:14:41 | Pause | 550 | 100 | 72 | 11.4555 | -52.3105 | -3.2048
12:14:42 | Pause | 551 | 100 | 72 | 11.4555 | -52.3105 | -3.2048
12:14:43 | Pause | 552 | 100 | 72 | 11.4555 | -52.3105 | -3.2048
12:14:44 | Pause | 553 | 100 | 72 | 11.4555 | -52.3105 | -3.2048
12:14:45 | Pause | 554 | 100 | 72 | 11.4555 | -52.3105 | -3.2048
12:14:46 | Pause | 555 | 100 | 72 | 11.4555 | -52.3105 | -3.2048
12:14:47 | Pause | 556 | 100 | 72 | 11.4555 | -52.3105 | -3.2048
12:14:48 | Pause | 557 | 100 | 72 | 11.4555 | -52.3105 | -3.2048
12:14:49 | Pause | 558 | 100 | 72 | 11.4555 | -52.3105 | -3.2048
12:14:50 | Pause | 559 | 100 | 72 | 11.4555 | -52.3105 | -3.2048
12:14:51 | Pause | 560 | 100 | 72 | 11.4555 | -52.3105 | -3.2048
12:14:52 | Pause | 561 | 100 | 72 | 11.4555 | -52.3105 | -3.2048
12:14:53 | Pause | 562 | 100 | 72 | 11.4555 | -52.3105 | -3.2048
12:14:54 | Pause | 563 | 100 | 72 | 11.4555 | -52.3105 | -3.2048
12:14:55 | Pause | 564 | 100 | 72 | 11.4555 | -52.3105 | -3.2048
12:14:56 | Pause | 565 | 100 | 72 | 11.4555 | -52.3105 | -3.2048
12:14:57 | Pause | 566 | 100 | 72 | 11.4555 | -52.3105 | -3.2048
12:14:58 | Pause | 567 | 100 | 72 | 11.4555 | -52.3105 | -3.2048
12:14:59 | Pause | 568 | 100 | 72 | 11.4555 | -52.3105 | -3.2048
12:15:00 | Pause | 569 | 100 | 72 | 11.4555 | -52.3105 | -3.2048

## 35 Umlauf
Uhrzeit | Zeit t [s] | Zurückgelegte Distanz [m] | Außen- temperatur [°C] | Typ | SoC zum Zeitpunkt t [%] | Ist-Geschwindigkeit zum Zeitpunkt t [km/h] | Steigung im Intervall [t, t+1) [%] | Gewählte Beschleunigung im Intervall [t, t+1) [m/s²] | Empfangene Leistung mittels DWPT [kW] | Motorleistung [kW] | Leistung der Nebenverbraucher [kW] | Abgerufene Batterieleistung im Intervall [t, t+1) [kW] | Kumulierter Energieverbrauch nach Intervall [t, t+1) [kWh]
12:15:01 | 0 | 0 | 0 | Umlauf | 100 |  |  |  | 0 | 160 | 11.4555 | 198.4438 | 0.055123
12:15:02 | 1 | 5 | 0 | Umlauf | 99.9683 | 3.6 | -0.1 | 3.4167 | 0 | 69.3647 | 11.4555 | 93.5419 | 0.081107
12:15:03 | 2 | 9 | 0 | Umlauf | 99.9534 | 15.9 | -0.5 | 1.8889 | 0 | 160 | 11.4555 | 198.4438 | 0.13623
12:15:04 | 3 | 16 | 0 | Umlauf | 99.9217 | 22.7 | -3.6 | 1.1667 | 0 | 120.5539 | 11.4555 | 152.7886 | 0.17867
12:15:05 | 4 | 23 | 0 | Umlauf | 99.8973 | 26.9 | -5.1 | -1.5 | 0 | -160 | 11.4555 | -128.3425 | 0.14302
12:15:06 | 5 | 29 | 0 | Umlauf | 99.9178 | 21.5 | -8.5 | -1.5833 | 0 | -160 | 11.4555 | -128.3425 | 0.10737
12:15:07 | 6 | 34 | 0 | Umlauf | 99.9383 | 15.8 | -8.7 | -0.083333 | 0 | -41.766 | 11.4555 | -26.1883 | 0.1001
12:15:08 | 7 | 38 | 0 | Umlauf | 99.9425 | 15.5 | -6.6 | -0.47222 | 0 | -51.4614 | 11.4555 | -34.5651 | 0.090494
12:15:09 | 8 | 42 | 0 | Umlauf | 99.948 | 13.8 | -4.1 | -0.25 | 0 | -23.765 | 11.4555 | -10.6354 | 0.08754
12:15:10 | 9 | 45 | 0 | Umlauf | 99.9497 | 12.9 | -0.4 | -0.47222 | 0 | -16.549 | 11.4555 | -4.4008 | 0.086318
12:15:11 | 10 | 48 | 0 | Umlauf | 99.9504 | 11.2 | 0.7 | -0.69444 | 0 | -19.0587 | 11.4555 | -6.5692 | 0.084493
12:15:12 | 11 | 51 | 0 | Umlauf | 99.9514 | 8.7 | 0.9 | -0.16667 | 0 | 2.8545 | 11.4555 | 16.5624 | 0.089094
12:15:13 | 12 | 53 | 0 | Umlauf | 99.9488 | 8.1 | -0.1 | -1.1111 | 0 | -27.7843 | 11.4555 | -14.1081 | 0.085175
12:15:14 | 13 | 55 | 0 | Umlauf | 99.951 | 4.1 | 1.6 | -0.61111 | 0 | -4.5889 | 11.4555 | 7.9474 | 0.087382
12:15:15 | 14 | 60 | 0 | Umlauf | 99.9498 | 1.9 | 0.1 | 2.5833 | 0 | 28.2046 | 11.4555 | 45.9028 | 0.10013
12:15:16 | 15 | 63 | 0 | Umlauf | 99.9425 | 11.2 | 0 | 1.3611 | 0 | 91.4868 | 11.4555 | 119.1461 | 0.13323
12:15:17 | 16 | 68 | 0 | Umlauf | 99.9234 | 16.1 | -0.7 | 0.083333 | 0 | 14.2543 | 11.4555 | 29.7567 | 0.14149
12:15:18 | 17 | 72 | 0 | Umlauf | 99.9187 | 16.4 | -2.2 | 2.2222 | 0 | 160 | 11.4555 | 198.4438 | 0.19662
12:15:19 | 18 | 79 | 0 | Umlauf | 99.887 | 24.4 | -0.6 | -0.083333 | 0 | 1.5347 | 11.4555 | 15.035 | 0.20079
12:15:20 | 19 | 86 | 0 | Umlauf | 99.8846 | 24.1 | -0.1 | 0.66667 | 0 | 105.7814 | 11.4555 | 135.6909 | 0.23849
12:15:21 | 20 | 93 | 0 | Umlauf | 99.8629 | 26.5 | 0 | 0.22222 | 0 | 54.0199 | 11.4555 | 75.7817 | 0.25954
12:15:22 | 21 | 101 | 0 | Umlauf | 99.8508 | 27.3 | 0 | 0.86111 | 0 | 150.4641 | 11.4555 | 187.4069 | 0.31159
12:15:23 | 22 | 109 | 0 | Umlauf | 99.8209 | 30.4 | 0 | 1.1667 | 0 | 160 | 11.4555 | 198.4438 | 0.36672
12:15:24 | 23 | 119 | 0 | Umlauf | 99.7892 | 34.6 | 0 | -0.80556 | 0 | -78.11 | 11.4555 | -57.5895 | 0.35072
12:15:25 | 24 | 127 | 0 | Umlauf | 99.7984 | 31.7 | 0 | 0.58333 | 0 | 127.6717 | 11.4555 | 161.0268 | 0.39545
12:15:26 | 25 | 137 | 0 | Umlauf | 99.7727 | 33.8 | -1 | 1.3333 | 0 | 160 | 11.4555 | 198.4438 | 0.45057
12:15:27 | 26 | 148 | 0 | Umlauf | 99.741 | 38.6 | -4.4 | -1.2222 | 0 | -160 | 11.4555 | -128.3425 | 0.41492
12:15:28 | 27 | 157 | 0 | Umlauf | 99.7615 | 34.2 | -9.3 | -0.38889 | 0 | -131.8452 | 11.4555 | -104.0167 | 0.38603
12:15:29 | 28 | 166 | 0 | Umlauf | 99.7781 | 32.8 | -5.8 | -0.027778 | 0 | -47.5156 | 11.4555 | -31.1559 | 0.37737
12:15:30 | 29 | 175 | 0 | Umlauf | 99.7831 | 32.7 | -0.6 | 0.38889 | 0 | 87.3488 | 11.4555 | 114.3568 | 0.40914
12:15:31 | 30 | 185 | 0 | Umlauf | 99.7649 | 34.1 | -0.1 | 0 | 0 | 28.0924 | 11.4555 | 45.7729 | 0.42186
12:15:32 | 31 | 194 | 0 | Umlauf | 99.7576 | 34.1 | 0 | 0.47222 | 0 | 117.2681 | 11.4555 | 148.9857 | 0.46324
12:15:33 | 32 | 204 | 0 | Umlauf | 99.7338 | 35.8 | 0 | 0.75 | 0 | 160 | 11.4555 | 198.4438 | 0.51836
12:15:34 | 33 | 215 | 0 | Umlauf | 99.7021 | 38.5 | 0 | -0.027778 | 0 | 29.0261 | 11.4555 | 46.8537 | 0.53138
12:15:35 | 34 | 226 | 0 | Umlauf | 99.6946 | 38.4 | 0 | 0.38889 | 0 | 115.7989 | 11.4555 | 147.2851 | 0.57229
12:15:36 | 35 | 237 | 0 | Umlauf | 99.6711 | 39.8 | -1 | 0.055556 | 0 | 28.0611 | 11.4555 | 45.7368 | 0.585
12:15:37 | 36 | 248 | 0 | Umlauf | 99.6638 | 40 | -2.1 | 0.16667 | 0 | 29.9198 | 11.4555 | 47.8881 | 0.5983
12:15:38 | 37 | 259 | 0 | Umlauf | 99.6562 | 40.6 | -2.5 | 0 | 0 | -9.3518 | 11.4555 | 2.4348 | 0.59897
12:15:39 | 38 | 270 | 0 | Umlauf | 99.6558 | 40.6 | -5.8 | -0.30556 | 0 | -96.9568 | 11.4555 | -73.8731 | 0.57845
12:15:40 | 39 | 281 | 0 | Umlauf | 99.6676 | 39.5 | -5.2 | 1.4722 | 0 | 160 | 11.4555 | 198.4438 | 0.63358
12:15:41 | 40 | 294 | 0 | Umlauf | 99.6359 | 44.8 | -4.1 | -1.4444 | 0 | -160 | 11.4555 | -128.3425 | 0.59793
12:15:42 | 41 | 305 | 0 | Umlauf | 99.6564 | 39.6 | -4.1 | 0 | 0 | -30.1906 | 11.4555 | -16.1871 | 0.59343
12:15:43 | 42 | 316 | 0 | Umlauf | 99.6589 | 39.6 | -3.4 | -0.25 | 0 | -55.7733 | 11.4555 | -38.2906 | 0.58279
12:15:44 | 43 | 326 | 0 | Umlauf | 99.6651 | 38.7 | -3.2 | -0.27778 | 0 | -55.8891 | 11.4555 | -38.3907 | 0.57213
12:15:45 | 44 | 337 | 0 | Umlauf | 99.6712 | 37.7 | -3.1 | -0.27778 | 0 | -53.3763 | 11.4555 | -36.2196 | 0.56207
12:15:46 | 45 | 347 | 0 | Umlauf | 99.677 | 36.7 | -2.9 | -0.55556 | 0 | -85.4515 | 11.4555 | -63.9326 | 0.54431
12:15:47 | 46 | 357 | 0 | Umlauf | 99.6872 | 34.7 | -14.3 | -0.083333 | 0 | -152.6676 | 11.4555 | -122.0073 | 0.51042
12:15:48 | 47 | 366 | 0 | Umlauf | 99.7067 | 34.4 | -1.5 | -0.11111 | 0 | -10.9462 | 11.4555 | 0.58945 | 0.51058
12:15:49 | 48 | 376 | 0 | Umlauf | 99.7066 | 34 | -0.2 | -0.36111 | 0 | -26.098 | 11.4555 | -12.6512 | 0.50707
12:15:50 | 49 | 385 | 0 | Umlauf | 99.7086 | 32.7 | -0.4 | 0 | 0 | 21.6417 | 11.4555 | 38.307 | 0.51771
12:15:51 | 50 | 394 | 0 | Umlauf | 99.7025 | 32.7 | -0.4 | -0.19444 | 0 | -8.319 | 11.4555 | 3.6301 | 0.51872
12:15:52 | 51 | 403 | 0 | Umlauf | 99.7019 | 32 | -0.7 | -0.52778 | 0 | -48.7968 | 11.4555 | -32.2629 | 0.50976
12:15:53 | 52 | 411 | 0 | Umlauf | 99.707 | 30.1 | -1.5 | -0.11111 | 0 | -10.0816 | 11.4555 | 1.5902 | 0.5102
12:15:54 | 53 | 419 | 0 | Umlauf | 99.7068 | 29.7 | -1.9 | -0.22222 | 0 | -25.4799 | 11.4555 | -12.1171 | 0.50683
12:15:55 | 54 | 427 | 0 | Umlauf | 99.7087 | 28.9 | -1.8 | -0.055556 | 0 | -7.0331 | 11.4555 | 5.1185 | 0.50825
12:15:56 | 55 | 435 | 0 | Umlauf | 99.7079 | 28.7 | -2.8 | 0.47222 | 0 | 56.7443 | 11.4555 | 78.9349 | 0.53018
12:15:57 | 56 | 444 | 0 | Umlauf | 99.6953 | 30.4 | -1.7 | 0.11111 | 0 | 17.8597 | 11.4555 | 33.9296 | 0.5396
12:15:58 | 57 | 452 | 0 | Umlauf | 99.6899 | 30.8 | -0.4 | 0.13889 | 0 | 43.2643 | 11.4555 | 63.3331 | 0.5572
12:15:59 | 58 | 461 | 0 | Umlauf | 99.6798 | 31.3 | 0 | -0.19444 | 0 | -4.0017 | 11.4555 | 8.627 | 0.55959
12:16:00 | 59 | 470 | 0 | Umlauf | 99.6784 | 30.6 | 0.9 | -0.44444 | 0 | -21.7318 | 11.4555 | -8.8787 | 0.55713
12:16:01 | 60 | 478 | 0 | Umlauf | 99.6798 | 29 | 0.1 | -0.52778 | 0 | -36.8886 | 11.4555 | -21.9742 | 0.55102
12:16:02 | 61 | 485 | 0 | Umlauf | 99.6833 | 27.1 | 1.3 | -0.30556 | 0 | -2.8039 | 11.4555 | 10.0134 | 0.5538
12:16:03 | 62 | 492 | 0 | Umlauf | 99.6817 | 26 | 2.2 | -0.25 | 0 | 15.4805 | 11.4555 | 31.1758 | 0.56246
12:16:04 | 63 | 499 | 0 | Umlauf | 99.6767 | 25.1 | 2.6 | -0.22222 | 0 | 23.7451 | 11.4555 | 40.7414 | 0.57378
12:16:05 | 64 | 506 | 0 | Umlauf | 99.6702 | 24.3 | 66.2 | -0.86111 | 0 | 160 | 11.4555 | 198.4438 | 0.6289
12:16:06 | 65 | 512 | 0 | Umlauf | 99.6386 | 21.2 | 4.2 | -1.1944 | 0 | -48.3854 | 11.4555 | -31.9074 | 0.62004
12:16:07 | 66 | 517 | 0 | Umlauf | 99.6437 | 16.9 | -2.2 | -1.25 | 0 | -77.6826 | 11.4555 | -57.2203 | 0.60415
12:16:08 | 67 | 520 | 0 | Umlauf | 99.6528 | 12.4 | -2.9 | -0.41667 | 0 | -23.7258 | 11.4555 | -10.6015 | 0.6012
12:16:09 | 68 | 523 | 0 | Umlauf | 99.6545 | 10.9 | -2.4 | -0.36111 | 0 | -16.9587 | 11.4555 | -4.7548 | 0.59988
12:16:10 | 69 | 526 | 0 | Umlauf | 99.6552 | 9.6 | -2.1 | 0.30556 | 0 | 13.068 | 11.4555 | 28.3837 | 0.60777
12:16:11 | 70 | 529 | 0 | Umlauf | 99.6507 | 10.7 | -1.5 | 0.33333 | 0 | 19.4805 | 11.4555 | 35.8055 | 0.61771
12:16:12 | 71 | 532 | 0 | Umlauf | 99.645 | 11.9 | -1.1 | 0.47222 | 0 | 33.101 | 11.4555 | 51.57 | 0.63204
12:16:13 | 72 | 536 | 0 | Umlauf | 99.6368 | 13.6 | -0.8 | 0.83333 | 0 | 66.6351 | 11.4555 | 90.3826 | 0.65714
12:16:14 | 73 | 541 | 0 | Umlauf | 99.6223 | 16.6 | -0.5 | -1.5 | 0 | -81.5566 | 11.4555 | -60.5674 | 0.64032
12:16:15 | 74 | 544 | 0 | Umlauf | 99.632 | 11.2 | -0.7 | 1.6667 | 0 | 106.0634 | 11.4555 | 136.0172 | 0.6781
12:16:16 | 75 | 548 | 0 | Umlauf | 99.6103 | 17.2 | -0.4 | -0.30556 | 0 | -11.8795 | 11.4555 | -0.36632 | 0.678
12:16:17 | 76 | 553 | 0 | Umlauf | 99.6103 | 16.1 | -0.3 | -3.4167 | 0 | -160 | 11.4555 | -128.3425 | 0.64235
12:16:18 | 77 | 555 | 0 | Umlauf | 99.6308 | 3.8 | -1.2 | 4.6667 | 0 | 96.8747 | 11.4555 | 125.3822 | 0.67718
12:16:19 | 78 | 561 | 0 | Umlauf | 99.6108 | 20.6 | -0.2 | -3.2778 | 0 | -160 | 11.4555 | -128.3425 | 0.64153
12:16:20 | 79 | 563 | 0 | Umlauf | 99.6313 | 8.8 | -0.4 | 0.47222 | 0 | 27.5722 | 11.4555 | 45.1709 | 0.65407
12:16:21 | 80 | 566 | 0 | Umlauf | 99.6241 | 10.5 | -0.3 | 0.94444 | 0 | 60.3897 | 11.4555 | 83.1541 | 0.67717
12:16:22 | 81 | 570 | 0 | Umlauf | 99.6108 | 13.9 | -0.2 | 0.63889 | 0 | 57.701 | 11.4555 | 80.0422 | 0.69941
12:16:23 | 82 | 574 | 0 | Umlauf | 99.598 | 16.2 | -0.1 | 1.1944 | 0 | 117.0486 | 11.4555 | 148.7315 | 0.74072
12:16:24 | 83 | 580 | 0 | Umlauf | 99.5743 | 20.5 | 0.2 | 1.5833 | 0 | 160 | 11.4555 | 198.4438 | 0.79584
12:16:25 | 84 | 587 | 0 | Umlauf | 99.5426 | 26.2 | 0.8 | 0.5 | 0 | 103.5924 | 11.4555 | 133.1573 | 0.83283
12:16:26 | 85 | 595 | 0 | Umlauf | 99.5214 | 28 | 1.4 | -0.19444 | 0 | 13.9658 | 11.4555 | 29.4227 | 0.84101
12:16:27 | 86 | 603 | 0 | Umlauf | 99.5167 | 27.3 | 1.9 | -0.75 | 0 | -39.9505 | 11.4555 | -24.6197 | 0.83417
12:16:28 | 87 | 610 | 0 | Umlauf | 99.5206 | 24.6 | 2.6 | -0.55556 | 0 | -13.7607 | 11.4555 | -1.9917 | 0.83361
12:16:29 | 88 | 616 | 0 | Umlauf | 99.5209 | 22.6 | 2.6 | 0.41667 | 0 | 99.5276 | 11.4555 | 128.4526 | 0.86929
12:16:30 | 89 | 623 | 0 | Umlauf | 99.5004 | 24.1 | 2.2 | 0.55556 | 0 | 119.5471 | 11.4555 | 151.6233 | 0.91141
12:16:31 | 90 | 630 | 0 | Umlauf | 99.4762 | 26.1 | 1.8 | -0.55556 | 0 | -21.3608 | 11.4555 | -8.5582 | 0.90903
12:16:32 | 91 | 637 | 0 | Umlauf | 99.4776 | 24.1 | 1.7 | -0.5 | 0 | -15.9697 | 11.4555 | -3.9003 | 0.90795
12:16:33 | 92 | 643 | 0 | Umlauf | 99.4782 | 22.3 | 1.7 | -0.5 | 0 | -14.8894 | 11.4555 | -2.9669 | 0.90713
12:16:34 | 93 | 648 | 0 | Umlauf | 99.4787 | 20.5 | 1.6 | -0.55556 | 0 | -18.452 | 11.4555 | -6.045 | 0.90545
12:16:35 | 94 | 654 | 0 | Umlauf | 99.4796 | 18.5 | 1.6 | -0.27778 | 0 | 1.9821 | 11.4555 | 15.5528 | 0.90977
12:16:36 | 95 | 658 | 0 | Umlauf | 99.4771 | 17.5 | 1.7 | 0.33333 | 0 | 60.7775 | 11.4555 | 83.603 | 0.93299
12:16:37 | 96 | 664 | 0 | Umlauf | 99.4638 | 18.7 | 1.5 | 0 | 0 | 29.2663 | 11.4555 | 47.1316 | 0.94608
12:16:38 | 97 | 669 | 0 | Umlauf | 99.4563 | 18.7 | 1.1 | 0.97222 | 0 | 124.1624 | 11.4555 | 156.9651 | 0.98968
12:16:39 | 98 | 675 | 0 | Umlauf | 99.4312 | 22.2 | 0.8 | -0.66667 | 0 | -34.3905 | 11.4555 | -19.8159 | 0.98418
12:16:40 | 99 | 681 | 0 | Umlauf | 99.4344 | 19.8 | 1.2 | 0.055556 | 0 | 34.0059 | 11.4555 | 52.6173 | 0.9988
12:16:41 | 100 | 686 | 0 | Umlauf | 99.426 | 20 | 1.3 | 0.55556 | 0 | 89.6828 | 11.4555 | 117.0582 | 1.0313
12:16:42 | 101 | 692 | 0 | Umlauf | 99.4073 | 22 | 1.4 | 0.58333 | 0 | 103.2653 | 11.4555 | 132.7786 | 1.0682
12:16:43 | 102 | 699 | 0 | Umlauf | 99.3861 | 24.1 | 1.3 | 0 | 0 | 35.7768 | 11.4555 | 54.667 | 1.0834
12:16:44 | 103 | 706 | 0 | Umlauf | 99.3774 | 24.1 | 1.1 | 0.27778 | 0 | 69.6646 | 11.4555 | 93.8889 | 1.1095
12:16:45 | 104 | 713 | 0 | Umlauf | 99.3624 | 25.1 | 1.1 | 0.27778 | 0 | 72.6706 | 11.4555 | 97.3681 | 1.1365
12:16:46 | 105 | 720 | 0 | Umlauf | 99.3468 | 26.1 | 1.1 | 0.083333 | 0 | 48.1348 | 11.4555 | 68.9702 | 1.1557
12:16:47 | 106 | 727 | 0 | Umlauf | 99.3358 | 26.4 | 1.2 | 0.5 | 0 | 109.8021 | 11.4555 | 140.3444 | 1.1947
12:16:48 | 107 | 735 | 0 | Umlauf | 99.3134 | 28.2 | 1.3 | -0.13889 | 0 | 21.1618 | 11.4555 | 37.7515 | 1.2051
12:16:49 | 108 | 743 | 0 | Umlauf | 99.3074 | 27.7 | 1.7 | -0.52778 | 0 | -20.7416 | 11.4555 | -8.0232 | 1.2029
12:16:50 | 109 | 750 | 0 | Umlauf | 99.3087 | 25.8 | 2.1 | 0.30556 | 0 | 91.8459 | 11.4555 | 119.5618 | 1.2361
12:16:51 | 110 | 757 | 0 | Umlauf | 99.2896 | 26.9 | 2 | 0.083333 | 0 | 62.0769 | 11.4555 | 85.1069 | 1.2598
12:16:52 | 111 | 765 | 0 | Umlauf | 99.276 | 27.2 | 1.9 | 0.30556 | 0 | 94.2419 | 11.4555 | 122.3349 | 1.2937
12:16:53 | 112 | 773 | 0 | Umlauf | 99.2565 | 28.3 | 1.6 | -0.027778 | 0 | 42.6601 | 11.4555 | 62.6337 | 1.3111
12:16:54 | 113 | 781 | 0 | Umlauf | 99.2465 | 28.2 | 1.4 | -0.44444 | 0 | -15.6177 | 11.4555 | -3.5961 | 1.3101
12:16:55 | 114 | 788 | 0 | Umlauf | 99.247 | 26.6 | 1.4 | 0.33333 | 0 | 89.3049 | 11.4555 | 116.6208 | 1.3425
12:16:56 | 115 | 796 | 0 | Umlauf | 99.2284 | 27.8 | 1.2 | 0.22222 | 0 | 73.8924 | 11.4555 | 98.7823 | 1.37
12:16:57 | 116 | 804 | 0 | Umlauf | 99.2127 | 28.6 | 1 | -0.80556 | 0 | -55.7855 | 11.4555 | -38.3012 | 1.3593
12:16:58 | 117 | 811 | 0 | Umlauf | 99.2188 | 25.7 | 1.1 | -0.22222 | 0 | 4.7088 | 11.4555 | 18.7087 | 1.3645
12:16:59 | 118 | 818 | 0 | Umlauf | 99.2158 | 24.9 | 1.5 | -0.027778 | 0 | 35.8428 | 11.4555 | 54.7434 | 1.3797
12:17:00 | 119 | 825 | 0 | Umlauf | 99.207 | 24.8 | 1.7 | -0.055556 | 0 | 34.4791 | 11.4555 | 53.165 | 1.3945
12:17:01 | 120 | 831 | 0 | Umlauf | 99.1986 | 24.6 | 2.1 | -0.61111 | 0 | -22.6056 | 11.4555 | -9.6337 | 1.3918
12:17:02 | 121 | 838 | 0 | Umlauf | 99.2001 | 22.4 | 2.8 | -0.44444 | 0 | -2.4671 | 11.4555 | 10.4032 | 1.3947
12:17:03 | 122 | 843 | 0 | Umlauf | 99.1984 | 20.8 | 3.3 | -1.3889 | 0 | -67.8339 | 11.4555 | -48.7109 | 1.3812
12:17:04 | 123 | 848 | 0 | Umlauf | 99.2062 | 15.8 | 4.4 | -0.94444 | 0 | -21.3622 | 11.4555 | -8.5594 | 1.3788
12:17:05 | 124 | 851 | 0 | Umlauf | 99.2076 | 12.4 | 5.3 | -0.72222 | 0 | -3.509 | 11.4555 | 9.1973 | 1.3814
12:17:06 | 125 | 854 | 0 | Umlauf | 99.2061 | 9.8 | 6 | 0 | 0 | 37.5678 | 11.4555 | 56.7399 | 1.3971
12:17:07 | 126 | 857 | 0 | Umlauf | 99.1971 | 9.8 | 5.4 | 0.63889 | 0 | 68.5774 | 11.4555 | 92.6306 | 1.4229
12:17:08 | 127 | 860 | 0 | Umlauf | 99.1823 | 12.1 | 3.9 | 0.88889 | 0 | 91.9187 | 11.4555 | 119.6461 | 1.4561
12:17:09 | 128 | 864 | 0 | Umlauf | 99.1632 | 15.3 | 2.7 | 0.44444 | 0 | 70.0719 | 11.4555 | 94.3604 | 1.4823
12:17:10 | 129 | 869 | 0 | Umlauf | 99.1481 | 16.9 | 2.2 | -0.13889 | 0 | 19.6417 | 11.4555 | 35.9921 | 1.4923
12:17:11 | 130 | 874 | 0 | Umlauf | 99.1424 | 16.4 | 2 | -0.47222 | 0 | -7.9568 | 11.4555 | 4.0494 | 1.4934
12:17:12 | 131 | 878 | 0 | Umlauf | 99.1417 | 14.7 | 2 | -0.58333 | 0 | -12.906 | 11.4555 | -1.2532 | 1.4931
12:17:13 | 132 | 881 | 0 | Umlauf | 99.1419 | 12.6 | 2.1 | 8.1944 | 0 | 160 | 11.4555 | 198.4438 | 1.5482
12:17:14 | 133 | 893 | 0 | Umlauf | 99.1102 | 42.1 | 0.6 | -9.6389 | 0 | -160 | 11.4555 | -128.3425 | 1.5126
12:17:15 | 134 | 895 | 0 | Umlauf | 99.1307 | 7.4 | 2.9 | 0.38889 | 0 | 32.2896 | 11.4555 | 50.6309 | 1.5266
12:17:16 | 135 | 900 | 0 | Umlauf | 99.1226 | 8.8 | 2 | 0.13889 | 0 | 22.431 | 11.4555 | 39.2204 | 1.5375
12:17:17 | 136 | 905 | 0 | Umlauf | 99.1164 | 9.3 | 1.5 | 0.027778 | 0 | 15.7289 | 11.4555 | 31.4634 | 1.5463
12:17:18 | 137 | 907 | 0 | Umlauf | 99.1113 | 9.4 | 1.3 | 0.47222 | 0 | 37.624 | 11.4555 | 56.8049 | 1.562
12:17:19 | 138 | 911 | 0 | Umlauf | 99.1023 | 11.1 | 1 | 0.027778 | 0 | 15.9773 | 11.4555 | 31.7508 | 1.5709
12:17:20 | 139 | 914 | 0 | Umlauf | 99.0972 | 11.2 | 0.9 | -0.027778 | 0 | 12.173 | 11.4555 | 27.3478 | 1.5784
12:17:21 | 140 | 917 | 0 | Umlauf | 99.0928 | 11.1 | 0.8 | 0.11111 | 0 | 19.866 | 11.4555 | 36.2517 | 1.5885
12:17:22 | 141 | 920 | 0 | Umlauf | 99.0871 | 11.5 | 0.7 | -0.41667 | 0 | -8.3636 | 11.4555 | 3.5786 | 1.5895
12:17:23 | 142 | 923 | 0 | Umlauf | 99.0865 | 10 | 0.7 | -0.13889 | 0 | 3.7905 | 11.4555 | 17.6458 | 1.5944
12:17:24 | 143 | 925 | 0 | Umlauf | 99.0837 | 9.5 | 0.6 | -1.7778 | 0 | -52.5858 | 11.4555 | -35.5366 | 1.5845
12:17:25 | 144 | 928 | 0 | Umlauf | 99.0893 | 3.1 | 1.5 | -0.66667 | 0 | -4.1771 | 11.4555 | 8.4241 | 1.5869
12:17:26 | 145 | 928 | 0 | Umlauf | 99.088 | 0.7 | 5 | 0.22222 | 0 | 3.1661 | 11.4555 | 16.9231 | 1.5916
12:17:27 | 146 | 930 | 0 | Umlauf | 99.0853 | 1.5 | 1.6 | -0.083333 | 0 | 1.6967 | 11.4555 | 15.2225 | 1.5958
12:17:28 | 147 | 933 | 0 | Umlauf | 99.0829 | 1.2 | 1.1 | -0.27778 | 0 | -0.13949 | 11.4555 | 13.0972 | 1.5994
12:17:29 | 148 | 933 | 0 | Umlauf | 99.0808 | 0.2 | 5.4 | 0.083333 | 0 | 0.79444 | 11.4555 | 14.1781 | 1.6034
12:17:30 | 149 | 935 | 0 | Umlauf | 99.0785 | 0.5 | 0.7 | 3.8056 | 0 | 10.8935 | 11.4555 | 25.8669 | 1.6106
12:17:31 | 150 | 939 | 0 | Umlauf | 99.0744 | 14.2 | 0 | -0.055556 | 0 | 6.8651 | 11.4555 | 21.2044 | 1.6165
12:17:32 | 151 | 943 | 0 | Umlauf | 99.071 | 14 | 0 | 0.11111 | 0 | 19.4304 | 11.4555 | 35.7475 | 1.6264
12:17:33 | 152 | 947 | 0 | Umlauf | 99.0653 | 14.4 | 0 | 1.2222 | 0 | 106.8766 | 11.4555 | 136.9584 | 1.6644
12:17:34 | 153 | 952 | 0 | Umlauf | 99.0434 | 18.8 | 0 | 0.47222 | 0 | 63.2307 | 11.4555 | 86.4423 | 1.6884
12:17:35 | 154 | 958 | 0 | Umlauf | 99.0296 | 20.5 | 0 | 0.83333 | 0 | 109.2714 | 11.4555 | 139.7301 | 1.7273
12:17:36 | 155 | 965 | 0 | Umlauf | 99.0073 | 23.5 | 0 | -0.55556 | 0 | -33.366 | 11.4555 | -18.9307 | 1.722
12:17:37 | 156 | 970 | 0 | Umlauf | 99.0103 | 21.5 | 0 | 1.0556 | 0 | 140.6281 | 11.4555 | 176.0227 | 1.7709
12:17:38 | 157 | 978 | 0 | Umlauf | 98.9822 | 25.3 | 0.1 | 1.4167 | 0 | 160 | 11.4555 | 198.4438 | 1.826
12:17:39 | 158 | 986 | 0 | Umlauf | 98.9506 | 30.4 | 0.2 | 0.66667 | 0 | 139.0679 | 11.4555 | 174.2168 | 1.8744
12:17:40 | 159 | 995 | 0 | Umlauf | 98.9227 | 32.8 | 0.4 | -0.38889 | 0 | -22.0381 | 11.4555 | -9.1434 | 1.8719
12:17:41 | 160 | 1004 | 0 | Umlauf | 98.9242 | 31.4 | 0.5 | -0.52778 | 0 | -35.5237 | 11.4555 | -20.7949 | 1.8661
12:17:42 | 161 | 1012 | 0 | Umlauf | 98.9275 | 29.5 | 0.6 | 0.027778 | 0 | 38.4943 | 11.4555 | 57.8122 | 1.8822
12:17:43 | 162 | 1020 | 0 | Umlauf | 98.9183 | 29.6 | 0.9 | 0.5 | 0 | 119.0721 | 11.4555 | 151.0736 | 1.9241
12:17:44 | 163 | 1029 | 0 | Umlauf | 98.8942 | 31.4 | 1 | 0.97222 | 0 | 160 | 11.4555 | 198.4438 | 1.9792
12:17:45 | 164 | 1039 | 0 | Umlauf | 98.8625 | 34.9 | 0.9 | -0.63889 | 0 | -47.9872 | 11.4555 | -31.5634 | 1.9705
12:17:46 | 165 | 1048 | 0 | Umlauf | 98.8675 | 32.6 | 1.1 | -0.11111 | 0 | 26.866 | 11.4555 | 44.3535 | 1.9828
12:17:47 | 166 | 1057 | 0 | Umlauf | 98.8605 | 32.2 | 1.1 | -0.33333 | 0 | -8.004 | 11.4555 | 3.9948 | 1.9839
12:17:48 | 167 | 1065 | 0 | Umlauf | 98.8598 | 31 | 1.2 | -0.083333 | 0 | 31.5113 | 11.4555 | 49.7301 | 1.9977
12:17:49 | 168 | 1074 | 0 | Umlauf | 98.8519 | 30.7 | 1.3 | 0.083333 | 0 | 60.503 | 11.4555 | 83.2853 | 2.0209
12:17:50 | 169 | 1082 | 0 | Umlauf | 98.8386 | 31 | 1.4 | 0.16667 | 0 | 76.7576 | 11.4555 | 102.0984 | 2.0492
12:17:51 | 170 | 1091 | 0 | Umlauf | 98.8223 | 31.6 | 1.3 | -0.69444 | 0 | -45.8554 | 11.4555 | -29.7215 | 2.041
12:17:52 | 171 | 1099 | 0 | Umlauf | 98.827 | 29.1 | 1.3 | 0.11111 | 0 | 61.4787 | 11.4555 | 84.4146 | 2.0644
12:17:53 | 172 | 1107 | 0 | Umlauf | 98.8136 | 29.5 | 1.2 | 0.77778 | 0 | 160 | 11.4555 | 198.4438 | 2.1195
12:17:54 | 173 | 1116 | 0 | Umlauf | 98.7819 | 32.3 | 0.9 | 1.0833 | 0 | 160 | 11.4555 | 198.4438 | 2.1747
12:17:55 | 174 | 1126 | 0 | Umlauf | 98.7502 | 36.2 | 0.7 | -1.2778 | 0 | -133.0554 | 11.4555 | -105.0623 | 2.1455
12:17:56 | 175 | 1135 | 0 | Umlauf | 98.767 | 31.6 | 0.8 | -0.36111 | 0 | -14.1321 | 11.4555 | -2.3126 | 2.1448
12:17:57 | 176 | 1144 | 0 | Umlauf | 98.7673 | 30.3 | 0.7 | 0.72222 | 0 | 155.4719 | 11.4555 | 193.2029 | 2.1985
12:17:58 | 177 | 1153 | 0 | Umlauf | 98.7365 | 32.9 | 0.6 | -0.027778 | 0 | 33.6587 | 11.4555 | 52.2154 | 2.213
12:17:59 | 178 | 1162 | 0 | Umlauf | 98.7282 | 32.8 | 0.5 | 0.055556 | 0 | 46.7021 | 11.4555 | 67.312 | 2.2317
12:18:00 | 179 | 1171 | 0 | Umlauf | 98.7174 | 33 | 0.5 | 0 | 0 | 37.073 | 11.4555 | 56.1672 | 2.2473
12:18:01 | 180 | 1180 | 0 | Umlauf | 98.7084 | 33 | 0.4 | 0.61111 | 0 | 144.8869 | 11.4555 | 180.9519 | 2.2976
12:18:02 | 181 | 1190 | 0 | Umlauf | 98.6796 | 35.2 | 0.3 | 0 | 0 | 36.4419 | 11.4555 | 55.4367 | 2.313
12:18:03 | 182 | 1200 | 0 | Umlauf | 98.6707 | 35.2 | 0.3 | 0.22222 | 0 | 78.9144 | 11.4555 | 104.5948 | 2.342
12:18:04 | 183 | 1210 | 0 | Umlauf | 98.654 | 36 | 0.3 | 0.30556 | 0 | 97.1887 | 11.4555 | 125.7456 | 2.377
12:18:05 | 184 | 1220 | 0 | Umlauf | 98.6339 | 37.1 | 0.2 | -0.47222 | 0 | -37.5427 | 11.4555 | -22.5394 | 2.3707
12:18:06 | 185 | 1230 | 0 | Umlauf | 98.6375 | 35.4 | 0.2 | -0.77778 | 0 | -74.0129 | 11.4555 | -54.0496 | 2.3557
12:18:07 | 186 | 1239 | 0 | Umlauf | 98.6462 | 32.6 | 0.2 | -0.36111 | 0 | -20.905 | 11.4555 | -8.1644 | 2.3534
12:18:08 | 187 | 1248 | 0 | Umlauf | 98.6475 | 31.3 | 0.2 | -0.083333 | 0 | 15.8844 | 11.4555 | 31.6434 | 2.3622
12:18:09 | 188 | 1256 | 0 | Umlauf | 98.6424 | 31 | 0.2 | -0.86111 | 0 | -74.4181 | 11.4555 | -54.3997 | 2.3471
12:18:10 | 189 | 1264 | 0 | Umlauf | 98.6511 | 27.9 | 0.2 | -1.3056 | 0 | -110.7627 | 11.4555 | -85.8015 | 2.3233
12:18:11 | 190 | 1270 | 0 | Umlauf | 98.6648 | 23.2 | 0.2 | -0.58333 | 0 | -33.6887 | 11.4555 | -19.2095 | 2.3179
12:18:12 | 191 | 1276 | 0 | Umlauf | 98.6679 | 21.1 | 0.2 | -0.38889 | 0 | -16.3718 | 11.4555 | -4.2477 | 2.3167
12:18:13 | 192 | 1282 | 0 | Umlauf | 98.6685 | 19.7 | 0.2 | 0.055556 | 0 | 23.7651 | 11.4555 | 40.7645 | 2.3281
12:18:14 | 193 | 1287 | 0 | Umlauf | 98.662 | 19.9 | 0.2 | 0.55556 | 0 | 78.0469 | 11.4555 | 103.5907 | 2.3568
12:18:15 | 194 | 1293 | 0 | Umlauf | 98.6455 | 21.9 | 0.1 | -0.41667 | 0 | -19.8026 | 11.4555 | -7.2119 | 2.3548
12:18:16 | 195 | 1299 | 0 | Umlauf | 98.6466 | 20.4 | 0.1 | -0.30556 | 0 | -10.5765 | 11.4555 | 1.0173 | 2.3551
12:18:17 | 196 | 1304 | 0 | Umlauf | 98.6465 | 19.3 | 0.1 | 0.027778 | 0 | 19.3576 | 11.4555 | 35.6632 | 2.365
12:18:18 | 197 | 1310 | 0 | Umlauf | 98.6408 | 19.4 | 0.1 | -0.47222 | 0 | -21.442 | 11.4555 | -8.6283 | 2.3626
12:18:19 | 198 | 1315 | 0 | Umlauf | 98.6422 | 17.7 | 0.3 | -1.3889 | 0 | -75.3535 | 11.4555 | -55.2079 | 2.3473
12:18:20 | 199 | 1318 | 0 | Umlauf | 98.651 | 12.7 | 1.4 | 0.25 | 0 | 36.2435 | 11.4555 | 55.2071 | 2.3626
12:18:21 | 200 | 1322 | 0 | Umlauf | 98.6422 | 13.6 | 1.9 | 2.3056 | 0 | 160 | 11.4555 | 198.4438 | 2.4177
12:18:22 | 201 | 1328 | 0 | Umlauf | 98.6105 | 21.9 | 1.1 | 4.6389 | 0 | 160 | 11.4555 | 198.4438 | 2.4729
12:18:23 | 202 | 1339 | 0 | Umlauf | 98.5788 | 38.6 | 0.6 | -1.8889 | 0 | -160 | 11.4555 | -128.3425 | 2.4372
12:18:24 | 203 | 1348 | 0 | Umlauf | 98.5993 | 31.8 | 0.3 | -3.0278 | 0 | -160 | 11.4555 | -128.3425 | 2.4016
12:18:25 | 204 | 1354 | 0 | Umlauf | 98.6198 | 20.9 | -0.4 | 0.77778 | 0 | 100.8605 | 11.4555 | 129.9954 | 2.4377
12:18:26 | 205 | 1360 | 0 | Umlauf | 98.599 | 23.7 | -0.4 | 3.2222 | 0 | 160 | 11.4555 | 198.4438 | 2.4928
12:18:27 | 206 | 1370 | 0 | Umlauf | 98.5674 | 35.3 | -0.2 | 0.75 | 0 | 160 | 11.4555 | 198.4438 | 2.5479
12:18:28 | 207 | 1380 | 0 | Umlauf | 98.5357 | 38 | -0.2 | -3.5556 | 0 | -160 | 11.4555 | -128.3425 | 2.5123
12:18:29 | 208 | 1387 | 0 | Umlauf | 98.5562 | 25.2 | -0.3 | -0.13889 | 0 | -1.3309 | 11.4555 | 11.7182 | 2.5155
12:18:30 | 209 | 1394 | 0 | Umlauf | 98.5543 | 24.7 | -0.2 | 0.38889 | 0 | 69.9667 | 11.4555 | 94.2387 | 2.5417
12:18:31 | 210 | 1402 | 0 | Umlauf | 98.5392 | 26.1 | -0.2 | 0.16667 | 0 | 42.6134 | 11.4555 | 62.5798 | 2.5591
12:18:32 | 211 | 1409 | 0 | Umlauf | 98.5293 | 26.7 | -0.2 | -0.75 | 0 | -57.6163 | 11.4555 | -39.8829 | 2.548
12:18:33 | 212 | 1416 | 0 | Umlauf | 98.5356 | 24 | -0.2 | 1.2222 | 0 | 160 | 11.4555 | 198.4438 | 2.6031
12:18:34 | 213 | 1424 | 0 | Umlauf | 98.5039 | 28.4 | -0.1 | 0.33333 | 0 | 73.8528 | 11.4555 | 98.7364 | 2.6306
12:18:35 | 214 | 1432 | 0 | Umlauf | 98.4882 | 29.6 | -0.1 | -3.1389 | 0 | -160 | 11.4555 | -128.3425 | 2.5949
12:18:36 | 215 | 1437 | 0 | Umlauf | 98.5087 | 18.3 | -0.2 | 1.4444 | 0 | 156.2515 | 11.4555 | 194.1053 | 2.6488
12:18:37 | 216 | 1443 | 0 | Umlauf | 98.4777 | 23.5 | -0.1 | -1.1389 | 0 | -82.2078 | 11.4555 | -61.13 | 2.6318
12:18:38 | 217 | 1449 | 0 | Umlauf | 98.4874 | 19.4 | -0.1 | 0.055556 | 0 | 20.4088 | 11.4555 | 36.8799 | 2.6421
12:18:39 | 218 | 1454 | 0 | Umlauf | 98.4816 | 19.6 | -0.1 | -1.1389 | 0 | -68.7636 | 11.4555 | -49.5142 | 2.6283
12:18:40 | 219 | 1459 | 0 | Umlauf | 98.4895 | 15.5 | -0.1 | 0.63889 | 0 | 65.2027 | 11.4555 | 88.7248 | 2.653
12:18:41 | 220 | 1463 | 0 | Umlauf | 98.4753 | 17.8 | -0.1 | 0.055556 | 0 | 18.6266 | 11.4555 | 34.8172 | 2.6627
12:18:42 | 221 | 1468 | 0 | Umlauf | 98.4697 | 18 | -0.1 | -0.30556 | 0 | -10.6199 | 11.4555 | 0.96705 | 2.6629
12:18:43 | 222 | 1473 | 0 | Umlauf | 98.4696 | 16.9 | -0.1 | 0.69444 | 0 | 76.2615 | 11.4555 | 101.5243 | 2.6911
12:18:44 | 223 | 1479 | 0 | Umlauf | 98.4534 | 19.4 | -0.1 | -0.38889 | 0 | -17.0533 | 11.4555 | -4.8365 | 2.6898
12:18:45 | 224 | 1484 | 0 | Umlauf | 98.4541 | 18 | -0.1 | -0.38889 | 0 | -15.8795 | 11.4555 | -3.8224 | 2.6887
12:18:46 | 225 | 1488 | 0 | Umlauf | 98.4548 | 16.6 | -0.1 | -0.38889 | 0 | -14.6929 | 11.4555 | -2.7972 | 2.6879
12:18:47 | 226 | 1492 | 0 | Umlauf | 98.4552 | 15.2 | -0.1 | 0.055556 | 0 | 15.784 | 11.4555 | 31.5272 | 2.6967
12:18:48 | 227 | 1497 | 0 | Umlauf | 98.4502 | 15.4 | 0 | -0.27778 | 0 | -7.1586 | 11.4555 | 4.9732 | 2.6981
12:18:49 | 228 | 1501 | 0 | Umlauf | 98.4494 | 14.4 | 0 | -0.58333 | 0 | -22.1477 | 11.4555 | -9.2381 | 2.6955
12:18:50 | 229 | 1504 | 0 | Umlauf | 98.4509 | 12.3 | 0 | 0.75 | 0 | 59.6883 | 11.4555 | 82.3423 | 2.7184
12:18:51 | 230 | 1508 | 0 | Umlauf | 98.4377 | 15 | 0 | 0.16667 | 0 | 25.3837 | 11.4555 | 42.6379 | 2.7302
12:18:52 | 231 | 1513 | 0 | Umlauf | 98.4309 | 15.6 | 0 | -0.19444 | 0 | -2.6875 | 11.4555 | 10.1481 | 2.7331
12:18:53 | 232 | 1517 | 0 | Umlauf | 98.4293 | 14.9 | 0 | -0.25 | 0 | -5.4886 | 11.4555 | 6.9061 | 2.735
12:18:54 | 233 | 1521 | 0 | Umlauf | 98.4282 | 14 | 0 | -0.5 | 0 | -17.4513 | 11.4555 | -5.1804 | 2.7335
12:18:55 | 234 | 1524 | 0 | Umlauf | 98.429 | 12.2 | 0 | -0.52778 | 0 | -16.4306 | 11.4555 | -4.2985 | 2.7323
12:18:56 | 235 | 1527 | 0 | Umlauf | 98.4297 | 10.3 | 0 | -1.0833 | 0 | -33.9625 | 11.4555 | -19.4461 | 2.7269
12:18:57 | 236 | 1529 | 0 | Umlauf | 98.4328 | 6.4 | 0 | -1.3889 | 0 | -27.985 | 11.4555 | -14.2815 | 2.723
12:18:58 | 237 | 1531 | 0 | Umlauf | 98.4351 | 1.4 | -0.1 | 1.1667 | 0 | 9.8701 | 11.4555 | 24.6823 | 2.7298
12:18:59 | 238 | 1533 | 0 | Umlauf | 98.4311 | 5.6 | 0 | 0.47222 | 0 | 18.6662 | 11.4555 | 34.863 | 2.7395
12:19:00 | 239 | 1535 | 0 | Umlauf | 98.4256 | 7.3 | 0 | 1.4722 | 0 | 63.9847 | 11.4555 | 87.315 | 2.7638
12:19:01 | 240 | 1538 | 0 | Umlauf | 98.4116 | 12.6 | 0 | 1.9444 | 0 | 142.8704 | 11.4555 | 178.6179 | 2.8134
12:19:02 | 241 | 1544 | 0 | Umlauf | 98.3831 | 19.6 | 0 | 0.69444 | 0 | 89.6271 | 11.4555 | 116.9937 | 2.8459
12:19:03 | 242 | 1550 | 0 | Umlauf | 98.3644 | 22.1 | 0 | 0.055556 | 0 | 24.6095 | 11.4555 | 41.7419 | 2.8575
12:19:04 | 243 | 1556 | 0 | Umlauf | 98.3578 | 22.3 | 0 | 0.33333 | 0 | 58.4849 | 11.4555 | 80.9495 | 2.88
12:19:05 | 244 | 1562 | 0 | Umlauf | 98.3449 | 23.5 | 0 | 0.88889 | 0 | 132.6409 | 11.4555 | 166.7782 | 2.9263
12:19:06 | 245 | 1570 | 0 | Umlauf | 98.3182 | 26.7 | 0 | 0.36111 | 0 | 74.5894 | 11.4555 | 99.589 | 2.954
12:19:07 | 246 | 1578 | 0 | Umlauf | 98.3023 | 28 | 0 | 0.11111 | 0 | 40.399 | 11.4555 | 60.0167 | 2.9706
12:19:08 | 247 | 1586 | 0 | Umlauf | 98.2927 | 28.4 | 0 | 0.11111 | 0 | 41.036 | 11.4555 | 60.754 | 2.9875
12:19:09 | 248 | 1594 | 0 | Umlauf | 98.283 | 28.8 | 0 | 0.33333 | 0 | 76.4258 | 11.4555 | 101.7144 | 3.0158
12:19:10 | 249 | 1602 | 0 | Umlauf | 98.2668 | 30 | 0 | 0 | 0 | 25.5106 | 11.4555 | 42.7849 | 3.0276
12:19:11 | 250 | 1610 | 0 | Umlauf | 98.26 | 30 | 0 | 0.11111 | 0 | 43.6098 | 11.4555 | 63.7329 | 3.0453
12:19:12 | 251 | 1619 | 0 | Umlauf | 98.2498 | 30.4 | 0 | -0.47222 | 0 | -33.5979 | 11.4555 | -19.1311 | 3.04
12:19:13 | 252 | 1627 | 0 | Umlauf | 98.2529 | 28.7 | 0 | 1.1111 | 0 | 160 | 11.4555 | 198.4438 | 3.0951
12:19:14 | 253 | 1636 | 0 | Umlauf | 98.2212 | 32.7 | 0 | -0.77778 | 0 | -70.8881 | 11.4555 | -51.3498 | 3.0809
12:19:15 | 254 | 1644 | 0 | Umlauf | 98.2294 | 29.9 | 0 | 0.36111 | 0 | 84.0349 | 11.4555 | 110.5213 | 3.1116
12:19:16 | 255 | 1653 | 0 | Umlauf | 98.2117 | 31.2 | 0 | -0.11111 | 0 | 7.9221 | 11.4555 | 22.4277 | 3.1178
12:19:17 | 256 | 1661 | 0 | Umlauf | 98.2082 | 30.8 | 0 | 0.25 | 0 | 68.1398 | 11.4555 | 92.1242 | 3.1434
12:19:18 | 257 | 1670 | 0 | Umlauf | 98.1934 | 31.7 | 0 | 0 | 0 | 27.2669 | 11.4555 | 44.8175 | 3.1559
12:19:19 | 258 | 1679 | 0 | Umlauf | 98.1863 | 31.7 | 0 | 1.0833 | 0 | 160 | 11.4555 | 198.4438 | 3.211
12:19:20 | 259 | 1689 | 0 | Umlauf | 98.1546 | 35.6 | 0 | -1.3056 | 0 | -142.6302 | 11.4555 | -113.335 | 3.1795
12:19:21 | 260 | 1697 | 0 | Umlauf | 98.1727 | 30.9 | 0 | 1.5833 | 0 | 160 | 11.4555 | 198.4438 | 3.2346
12:19:22 | 261 | 1708 | 0 | Umlauf | 98.141 | 36.6 | 0 | 0.63889 | 0 | 159.5913 | 11.4555 | 197.9707 | 3.2896
12:19:23 | 262 | 1718 | 0 | Umlauf | 98.1094 | 38.9 | 0 | -0.22222 | 0 | -7.5101 | 11.4555 | 4.5664 | 3.2909
12:19:24 | 263 | 1729 | 0 | Umlauf | 98.1087 | 38.1 | 0 | 0.66667 | 0 | 160 | 11.4555 | 198.4438 | 3.346
12:19:25 | 264 | 1740 | 0 | Umlauf | 98.077 | 40.5 | 0 | 0.27778 | 0 | 98.3248 | 11.4555 | 127.0605 | 3.3813
12:19:26 | 265 | 1752 | 0 | Umlauf | 98.0567 | 41.5 | 0 | 0.083333 | 0 | 57.2555 | 11.4555 | 79.5266 | 3.4034
12:19:27 | 266 | 1763 | 0 | Umlauf | 98.044 | 41.8 | 0.2 | -0.027778 | 0 | 36.8196 | 11.4555 | 55.8739 | 3.4189
12:19:28 | 267 | 1775 | 0 | Umlauf | 98.0351 | 41.7 | 0.5 | 0 | 0 | 49.3786 | 11.4555 | 70.4098 | 3.4385
12:19:29 | 268 | 1786 | 0 | Umlauf | 98.0239 | 41.7 | 0.7 | -0.19444 | 0 | 9.6124 | 11.4555 | 24.3841 | 3.4452
12:19:30 | 269 | 1798 | 0 | Umlauf | 98.02 | 41 | 1.2 | -0.13889 | 0 | 32.0665 | 11.4555 | 50.3726 | 3.4592
12:19:31 | 270 | 1809 | 0 | Umlauf | 98.0119 | 40.5 | 1.5 | -0.25 | 0 | 13.2913 | 11.4555 | 28.642 | 3.4672
12:19:32 | 271 | 1820 | 0 | Umlauf | 98.0074 | 39.6 | 1.5 | -0.027778 | 0 | 60.5108 | 11.4555 | 83.2943 | 3.4903
12:19:33 | 272 | 1831 | 0 | Umlauf | 97.9941 | 39.5 | 1.4 | -0.16667 | 0 | 28.5239 | 11.4555 | 46.2725 | 3.5032
12:19:34 | 273 | 1842 | 0 | Umlauf | 97.9867 | 38.9 | 1.3 | 0.41667 | 0 | 149.1432 | 11.4555 | 185.878 | 3.5548
12:19:35 | 274 | 1853 | 0 | Umlauf | 97.957 | 40.4 | 1.1 | -0.41667 | 0 | -20.396 | 11.4555 | -7.7246 | 3.5527
12:19:36 | 275 | 1864 | 0 | Umlauf | 97.9582 | 38.9 | 1 | -0.55556 | 0 | -40.1449 | 11.4555 | -24.7877 | 3.5458
12:19:37 | 276 | 1874 | 0 | Umlauf | 97.9622 | 36.9 | 0.9 | -0.22222 | 0 | 5.4091 | 11.4555 | 19.5191 | 3.5512
12:19:38 | 277 | 1884 | 0 | Umlauf | 97.9591 | 36.1 | 0.9 | 0.58333 | 0 | 160 | 11.4555 | 198.4438 | 3.6063
12:19:39 | 278 | 1895 | 0 | Umlauf | 97.9274 | 38.2 | 0.7 | 0.33333 | 0 | 117.277 | 11.4555 | 148.9959 | 3.6477
12:19:40 | 279 | 1906 | 0 | Umlauf | 97.9036 | 39.4 | 0.6 | 0.33333 | 0 | 119.2915 | 11.4555 | 151.3275 | 3.6897
12:19:41 | 280 | 1917 | 0 | Umlauf | 97.8795 | 40.6 | 0.5 | 0.13889 | 0 | 78.3503 | 11.4555 | 103.9419 | 3.7186
12:19:42 | 281 | 1928 | 0 | Umlauf | 97.8629 | 41.1 | 0.5 | 0.27778 | 0 | 110.4668 | 11.4555 | 141.1138 | 3.7578
12:19:43 | 282 | 1940 | 0 | Umlauf | 97.8403 | 42.1 | 0.4 | -0.30556 | 0 | -14.2159 | 11.4555 | -2.385 | 3.7572
12:19:44 | 283 | 1952 | 0 | Umlauf | 97.8407 | 41 | 0.4 | 0.44444 | 0 | 145.1755 | 11.4555 | 181.2859 | 3.8075
12:19:45 | 284 | 1963 | 0 | Umlauf | 97.8118 | 42.6 | 0.3 | -0.027778 | 0 | 39.9691 | 11.4555 | 59.5191 | 3.824
12:19:46 | 285 | 1975 | 0 | Umlauf | 97.8023 | 42.5 | 0.7 | 0.27778 | 0 | 119.036 | 11.4555 | 151.0318 | 3.866
12:19:47 | 286 | 1987 | 0 | Umlauf | 97.7782 | 43.5 | 1.3 | -0.36111 | 0 | -9.9358 | 11.4555 | 1.7589 | 3.8665
12:19:48 | 287 | 1999 | 0 | Umlauf | 97.7779 | 42.2 | 1.9 | 0.13889 | 0 | 112.1286 | 11.4555 | 143.0371 | 3.9062
12:19:49 | 288 | 2011 | 0 | Umlauf | 97.755 | 42.7 | 1.7 | 0.083333 | 0 | 96.3866 | 11.4555 | 124.8172 | 3.9409
12:19:50 | 289 | 2023 | 0 | Umlauf | 97.7351 | 43 | 1.5 | -0.55556 | 0 | -36.4154 | 11.4555 | -21.5653 | 3.9349
12:19:51 | 290 | 2034 | 0 | Umlauf | 97.7386 | 41 | 1.4 | 0.61111 | 0 | 160 | 11.4555 | 198.4438 | 3.99
12:19:52 | 291 | 2046 | 0 | Umlauf | 97.7069 | 43.2 | 1.2 | -0.77778 | 0 | -74.4744 | 11.4555 | -54.4483 | 3.9749
12:19:53 | 292 | 2057 | 0 | Umlauf | 97.7156 | 40.4 | 1.2 | 0.58333 | 0 | 160 | 11.4555 | 198.4438 | 4.03
12:19:54 | 293 | 2069 | 0 | Umlauf | 97.6839 | 42.5 | 1 | -0.22222 | 0 | 10.1659 | 11.4555 | 25.0248 | 4.037
12:19:55 | 294 | 2081 | 0 | Umlauf | 97.6799 | 41.7 | 0.9 | 0.55556 | 0 | 160 | 11.4555 | 198.4438 | 4.0921
12:19:56 | 295 | 2093 | 0 | Umlauf | 97.6482 | 43.7 | 0.8 | 0.16667 | 0 | 98.6869 | 11.4555 | 127.4796 | 4.1275
12:19:57 | 296 | 2105 | 0 | Umlauf | 97.6279 | 44.3 | 0.7 | -0.11111 | 0 | 31.1819 | 11.4555 | 49.3488 | 4.1412
12:19:58 | 297 | 2117 | 0 | Umlauf | 97.62 | 43.9 | 0.6 | -0.41667 | 0 | -28.6209 | 11.4555 | -14.831 | 4.1371
12:19:59 | 298 | 2129 | 0 | Umlauf | 97.6224 | 42.4 | 0.6 | 0.22222 | 0 | 103.7666 | 11.4555 | 133.3589 | 4.1741
12:20:00 | 299 | 2141 | 0 | Umlauf | 97.6011 | 43.2 | 0.7 | -0.52778 | 0 | -43.7292 | 11.4555 | -27.8845 | 4.1664
12:20:01 | 300 | 2153 | 0 | Umlauf | 97.6055 | 41.3 | 0.5 | -0.27778 | 0 | -8.7271 | 11.4555 | 3.1578 | 4.1673
12:20:02 | 301 | 2164 | 0 | Umlauf | 97.605 | 40.3 | 0.4 | -1.1667 | 0 | -135.6497 | 11.4555 | -107.3038 | 4.1375
12:20:03 | 302 | 2174 | 0 | Umlauf | 97.6221 | 36.1 | 0.8 | -0.66667 | 0 | -54.1584 | 11.4555 | -36.8953 | 4.1272
12:20:04 | 303 | 2183 | 0 | Umlauf | 97.628 | 33.7 | 1.3 | -1.0556 | 0 | -91.2945 | 11.4555 | -68.9809 | 4.1081
12:20:05 | 304 | 2192 | 0 | Umlauf | 97.639 | 29.9 | 1.4 | -0.94444 | 0 | -68.8013 | 11.4555 | -49.5468 | 4.0943
12:20:06 | 305 | 2199 | 0 | Umlauf | 97.647 | 26.5 | 1.1 | -1.2222 | 0 | -89.7167 | 11.4555 | -67.6177 | 4.0755
12:20:07 | 306 | 2205 | 0 | Umlauf | 97.6578 | 22.1 | 1 | -0.63889 | 0 | -30.6312 | 11.4555 | -16.5679 | 4.0709
12:20:08 | 307 | 2211 | 0 | Umlauf | 97.6604 | 19.8 | 0.9 | -0.61111 | 0 | -26.283 | 11.4555 | -12.811 | 4.0674
12:20:09 | 308 | 2215 | 0 | Umlauf | 97.6624 | 17.6 | 1.3 | -1.3611 | 0 | -67.4125 | 11.4555 | -48.3469 | 4.0539
12:20:10 | 309 | 2219 | 0 | Umlauf | 97.6702 | 12.7 | 2.5 | -1.0278 | 0 | -28.8911 | 11.4555 | -15.0644 | 4.0497
12:20:11 | 310 | 2221 | 0 | Umlauf | 97.6726 | 9 | 4.1 | -0.16667 | 0 | 17.6486 | 11.4555 | 33.6853 | 4.0591
12:20:12 | 311 | 2224 | 0 | Umlauf | 97.6672 | 8.4 | 4.9 | -2.2222 | 0 | -47.7028 | 11.4555 | -31.3177 | 4.0504
12:20:13 | 312 | 2224 | 0 | Umlauf | 97.6722 | 0.4 | 97.2 | 0.25 | 0 | 15.0051 | 11.4555 | 30.6257 | 4.0589
12:20:14 | 313 | 2226 | 0 | Umlauf | 97.6673 | 1.3 | 21.1 | -0.30556 | 0 | 12.5288 | 11.4555 | 27.7595 | 4.0666
12:20:15 | 314 | 2228 | 0 | Umlauf | 97.6629 | 0.2 | 38.6 | 0.083333 | 0 | 3.9126 | 11.4555 | 17.7872 | 4.0716
12:20:16 | 315 | 2228 | 0 | Umlauf | 97.66 | 0.5 | 0.1 | 0.52778 | 0 | 1.8415 | 11.4555 | 15.3901 | 4.0758
12:20:17 | 316 | 2230 | 0 | Umlauf | 97.6576 | 2.4 | 0 | 1.1667 | 0 | 17.0436 | 11.4555 | 32.985 | 4.085
12:20:18 | 317 | 2234 | 0 | Umlauf | 97.6523 | 6.6 | 0 | 0.33333 | 0 | 17.0297 | 11.4555 | 32.9689 | 4.0942
12:20:19 | 318 | 2236 | 0 | Umlauf | 97.647 | 7.8 | 0 | -0.38889 | 0 | -6.7476 | 11.4555 | 5.4489 | 4.0957
12:20:20 | 319 | 2240 | 0 | Umlauf | 97.6462 | 6.4 | 0 | -0.41667 | 0 | -6.1676 | 11.4555 | 6.1203 | 4.0974
12:20:21 | 320 | 2242 | 0 | Umlauf | 97.6452 | 4.9 | 0 | -0.55556 | 0 | -7.1133 | 11.4555 | 5.0256 | 4.0988
12:20:22 | 321 | 2245 | 0 | Umlauf | 97.6444 | 2.9 | 0 | 4.3333 | 0 | 70.4581 | 11.4555 | 94.8074 | 4.1251
12:20:23 | 322 | 2255 | 0 | Umlauf | 97.6293 | 18.5 | 0 | -3.1111 | 0 | -160 | 11.4555 | -128.3425 | 4.0894
12:20:24 | 323 | 2257 | 0 | Umlauf | 97.6497 | 7.3 | 0 | 0.30556 | 0 | 17.7414 | 11.4555 | 33.7927 | 4.0988
12:20:25 | 324 | 2259 | 0 | Umlauf | 97.6443 | 8.4 | 0 | 0.47222 | 0 | 28.03 | 11.4555 | 45.7008 | 4.1115
12:20:26 | 325 | 2262 | 0 | Umlauf | 97.6371 | 10.1 | 0 | 1.1111 | 0 | 68.7693 | 11.4555 | 92.8527 | 4.1373
12:20:27 | 326 | 2266 | 0 | Umlauf | 97.6222 | 14.1 | -0.4 | 1.0556 | 0 | 88.9976 | 11.4555 | 116.2651 | 4.1696
12:20:28 | 327 | 2271 | 0 | Umlauf | 97.6037 | 17.9 | -1 | 0.55556 | 0 | 59.1034 | 11.4555 | 81.6653 | 4.1923
12:20:29 | 328 | 2277 | 0 | Umlauf | 97.5906 | 19.9 | 0.3 | 0.69444 | 0 | 94.0706 | 11.4555 | 122.1367 | 4.2262
12:20:30 | 329 | 2283 | 0 | Umlauf | 97.5711 | 22.4 | 0.7 | 0.97222 | 0 | 144.4715 | 11.4555 | 180.4711 | 4.2764
12:20:31 | 330 | 2290 | 0 | Umlauf | 97.5423 | 25.9 | 0.1 | 0.80556 | 0 | 136.078 | 11.4555 | 170.7564 | 4.3238
12:20:32 | 331 | 2298 | 0 | Umlauf | 97.5151 | 28.8 | 0 | -1.1111 | 0 | -96.5115 | 11.4555 | -73.4884 | 4.3034
12:20:33 | 332 | 2305 | 0 | Umlauf | 97.5268 | 24.8 | 0 | -1.25 | 0 | -95.5054 | 11.4555 | -72.6191 | 4.2832
12:20:34 | 333 | 2311 | 0 | Umlauf | 97.5384 | 20.3 | 0 | -1.1389 | 0 | -70.5155 | 11.4555 | -51.0279 | 4.269
12:20:35 | 334 | 2315 | 0 | Umlauf | 97.5465 | 16.2 | 0 | -1.5278 | 0 | -78.5099 | 11.4555 | -57.935 | 4.2529
12:20:36 | 335 | 2318 | 0 | Umlauf | 97.5558 | 10.7 | 0 | -0.88889 | 0 | -27.9808 | 11.4555 | -14.2779 | 4.249
12:20:37 | 336 | 2320 | 0 | Umlauf | 97.5581 | 7.5 | -0.4 | 0 | 0 | 4.2539 | 11.4555 | 18.1821 | 4.254

## 36 Pause
Uhrzeit | Typ | Zeit [s] | SoC [%] | Empfangene Leistung mittels DWPT [kW] | Leistung der Nebenverbraucher [KW] | Abgerufene Batterieleistung im Intervall [t, t+1) [kW] | Kumulierter Energieverbrauch nach Intervall [t, t+1) [KWh]
12:20:38 | Pause | 0 | 97.5552 | 72 | 11.4555 | -52.3105 | -0.014531
12:20:39 | Pause | 1 | 97.5635 | 72 | 11.4555 | -52.3105 | -0.029061
12:20:40 | Pause | 2 | 97.5719 | 72 | 11.4555 | -52.3105 | -0.043592
12:20:41 | Pause | 3 | 97.5802 | 72 | 11.4555 | -52.3105 | -0.058123
12:20:42 | Pause | 4 | 97.5886 | 72 | 11.4555 | -52.3105 | -0.072653
12:20:43 | Pause | 5 | 97.5969 | 72 | 11.4555 | -52.3105 | -0.087184
12:20:44 | Pause | 6 | 97.6053 | 72 | 11.4555 | -52.3105 | -0.10171
12:20:45 | Pause | 7 | 97.6136 | 72 | 11.4555 | -52.3105 | -0.11625
12:20:46 | Pause | 8 | 97.622 | 72 | 11.4555 | -52.3105 | -0.13078
12:20:47 | Pause | 9 | 97.6303 | 72 | 11.4555 | -52.3105 | -0.14531
12:20:48 | Pause | 10 | 97.6387 | 72 | 11.4555 | -52.3105 | -0.15984
12:20:49 | Pause | 11 | 97.647 | 72 | 11.4555 | -52.3105 | -0.17437
12:20:50 | Pause | 12 | 97.6554 | 72 | 11.4555 | -52.3105 | -0.1889
12:20:51 | Pause | 13 | 97.6637 | 72 | 11.4555 | -52.3105 | -0.20343
12:20:52 | Pause | 14 | 97.6721 | 72 | 11.4555 | -52.3105 | -0.21796
12:20:53 | Pause | 15 | 97.6804 | 72 | 11.4555 | -52.3105 | -0.23249
12:20:54 | Pause | 16 | 97.6888 | 72 | 11.4555 | -52.3105 | -0.24702
12:20:55 | Pause | 17 | 97.6971 | 72 | 11.4555 | -52.3105 | -0.26155
12:20:56 | Pause | 18 | 97.7055 | 72 | 11.4555 | -52.3105 | -0.27608
12:20:57 | Pause | 19 | 97.7138 | 72 | 11.4555 | -52.3105 | -0.29061
12:20:58 | Pause | 20 | 97.7222 | 72 | 11.4555 | -52.3105 | -0.30514
12:20:59 | Pause | 21 | 97.7305 | 72 | 11.4555 | -52.3105 | -0.31968
12:21:00 | Pause | 22 | 97.7389 | 72 | 11.4555 | -52.3105 | -0.33421
12:21:01 | Pause | 23 | 97.7472 | 72 | 11.4555 | -52.3105 | -0.34874
12:21:02 | Pause | 24 | 97.7556 | 72 | 11.4555 | -52.3105 | -0.36327
12:21:03 | Pause | 25 | 97.7639 | 72 | 11.4555 | -52.3105 | -0.3778
12:21:04 | Pause | 26 | 97.7723 | 72 | 11.4555 | -52.3105 | -0.39233
12:21:05 | Pause | 27 | 97.7806 | 72 | 11.4555 | -52.3105 | -0.40686
12:21:06 | Pause | 28 | 97.789 | 72 | 11.4555 | -52.3105 | -0.42139
12:21:07 | Pause | 29 | 97.7973 | 72 | 11.4555 | -52.3105 | -0.43592
12:21:08 | Pause | 30 | 97.8057 | 72 | 11.4555 | -52.3105 | -0.45045
12:21:09 | Pause | 31 | 97.814 | 72 | 11.4555 | -52.3105 | -0.46498
12:21:10 | Pause | 32 | 97.8224 | 72 | 11.4555 | -52.3105 | -0.47951
12:21:11 | Pause | 33 | 97.8307 | 72 | 11.4555 | -52.3105 | -0.49404
12:21:12 | Pause | 34 | 97.8391 | 72 | 11.4555 | -52.3105 | -0.50857
12:21:13 | Pause | 35 | 97.8474 | 72 | 11.4555 | -52.3105 | -0.5231
12:21:14 | Pause | 36 | 97.8558 | 72 | 11.4555 | -52.3105 | -0.53764
12:21:15 | Pause | 37 | 97.8641 | 72 | 11.4555 | -52.3105 | -0.55217
12:21:16 | Pause | 38 | 97.8725 | 72 | 11.4555 | -52.3105 | -0.5667
12:21:17 | Pause | 39 | 97.8808 | 72 | 11.4555 | -52.3105 | -0.58123
12:21:18 | Pause | 40 | 97.8892 | 72 | 11.4555 | -52.3105 | -0.59576
12:21:19 | Pause | 41 | 97.8976 | 72 | 11.4555 | -52.3105 | -0.61029
12:21:20 | Pause | 42 | 97.9059 | 72 | 11.4555 | -52.3105 | -0.62482
12:21:21 | Pause | 43 | 97.9143 | 72 | 11.4555 | -52.3105 | -0.63935
12:21:22 | Pause | 44 | 97.9226 | 72 | 11.4555 | -52.3105 | -0.65388
12:21:23 | Pause | 45 | 97.931 | 72 | 11.4555 | -52.3105 | -0.66841
12:21:24 | Pause | 46 | 97.9393 | 72 | 11.4555 | -52.3105 | -0.68294
12:21:25 | Pause | 47 | 97.9477 | 72 | 11.4555 | -52.3105 | -0.69747
12:21:26 | Pause | 48 | 97.956 | 72 | 11.4555 | -52.3105 | -0.712
12:21:27 | Pause | 49 | 97.9644 | 72 | 11.4555 | -52.3105 | -0.72653
12:21:28 | Pause | 50 | 97.9727 | 72 | 11.4555 | -52.3105 | -0.74107
12:21:29 | Pause | 51 | 97.9811 | 72 | 11.4555 | -52.3105 | -0.7556
12:21:30 | Pause | 52 | 97.9894 | 72 | 11.4555 | -52.3105 | -0.77013
12:21:31 | Pause | 53 | 97.9978 | 72 | 11.4555 | -52.3105 | -0.78466
12:21:32 | Pause | 54 | 98.0061 | 72 | 11.4555 | -52.3105 | -0.79919
12:21:33 | Pause | 55 | 98.0145 | 72 | 11.4555 | -52.3105 | -0.81372
12:21:34 | Pause | 56 | 98.0228 | 72 | 11.4555 | -52.3105 | -0.82825
12:21:35 | Pause | 57 | 98.0312 | 72 | 11.4555 | -52.3105 | -0.84278
12:21:36 | Pause | 58 | 98.0395 | 72 | 11.4555 | -52.3105 | -0.85731
12:21:37 | Pause | 59 | 98.0479 | 72 | 11.4555 | -52.3105 | -0.87184
12:21:38 | Pause | 60 | 98.0562 | 72 | 11.4555 | -52.3105 | -0.88637
12:21:39 | Pause | 61 | 98.0646 | 72 | 11.4555 | -52.3105 | -0.9009
12:21:40 | Pause | 62 | 98.0729 | 72 | 11.4555 | -52.3105 | -0.91543
12:21:41 | Pause | 63 | 98.0813 | 72 | 11.4555 | -52.3105 | -0.92996
12:21:42 | Pause | 64 | 98.0896 | 72 | 11.4555 | -52.3105 | -0.94449
12:21:43 | Pause | 65 | 98.098 | 72 | 11.4555 | -52.3105 | -0.95903
12:21:44 | Pause | 66 | 98.1063 | 72 | 11.4555 | -52.3105 | -0.97356
12:21:45 | Pause | 67 | 98.1147 | 72 | 11.4555 | -52.3105 | -0.98809
12:21:46 | Pause | 68 | 98.123 | 72 | 11.4555 | -52.3105 | -1.0026
12:21:47 | Pause | 69 | 98.1314 | 72 | 11.4555 | -52.3105 | -1.0171
12:21:48 | Pause | 70 | 98.1397 | 72 | 11.4555 | -52.3105 | -1.0317
12:21:49 | Pause | 71 | 98.1481 | 72 | 11.4555 | -52.3105 | -1.0462
12:21:50 | Pause | 72 | 98.1564 | 72 | 11.4555 | -52.3105 | -1.0607
12:21:51 | Pause | 73 | 98.1648 | 72 | 11.4555 | -52.3105 | -1.0753
12:21:52 | Pause | 74 | 98.1731 | 72 | 11.4555 | -52.3105 | -1.0898
12:21:53 | Pause | 75 | 98.1815 | 72 | 11.4555 | -52.3105 | -1.1043
12:21:54 | Pause | 76 | 98.1898 | 72 | 11.4555 | -52.3105 | -1.1189
12:21:55 | Pause | 77 | 98.1982 | 72 | 11.4555 | -52.3105 | -1.1334
12:21:56 | Pause | 78 | 98.2065 | 72 | 11.4555 | -52.3105 | -1.1479
12:21:57 | Pause | 79 | 98.2149 | 72 | 11.4555 | -52.3105 | -1.1625
12:21:58 | Pause | 80 | 98.2232 | 72 | 11.4555 | -52.3105 | -1.177
12:21:59 | Pause | 81 | 98.2316 | 72 | 11.4555 | -52.3105 | -1.1915
12:22:00 | Pause | 82 | 98.2399 | 72 | 11.4555 | -52.3105 | -1.206
12:22:01 | Pause | 83 | 98.2483 | 72 | 11.4555 | -52.3105 | -1.2206
12:22:02 | Pause | 84 | 98.2566 | 72 | 11.4555 | -52.3105 | -1.2351
12:22:03 | Pause | 85 | 98.265 | 72 | 11.4555 | -52.3105 | -1.2496
12:22:04 | Pause | 86 | 98.2733 | 72 | 11.4555 | -52.3105 | -1.2642
12:22:05 | Pause | 87 | 98.2817 | 72 | 11.4555 | -52.3105 | -1.2787
12:22:06 | Pause | 88 | 98.29 | 72 | 11.4555 | -52.3105 | -1.2932
12:22:07 | Pause | 89 | 98.2984 | 72 | 11.4555 | -52.3105 | -1.3078
12:22:08 | Pause | 90 | 98.3067 | 72 | 11.4555 | -52.3105 | -1.3223
12:22:09 | Pause | 91 | 98.3151 | 72 | 11.4555 | -52.3105 | -1.3368
12:22:10 | Pause | 92 | 98.3234 | 72 | 11.4555 | -52.3105 | -1.3514
12:22:11 | Pause | 93 | 98.3318 | 72 | 11.4555 | -52.3105 | -1.3659
12:22:12 | Pause | 94 | 98.3402 | 72 | 11.4555 | -52.3105 | -1.3804
12:22:13 | Pause | 95 | 98.3485 | 72 | 11.4555 | -52.3105 | -1.3949
12:22:14 | Pause | 96 | 98.3569 | 72 | 11.4555 | -52.3105 | -1.4095
12:22:15 | Pause | 97 | 98.3652 | 72 | 11.4555 | -52.3105 | -1.424
12:22:16 | Pause | 98 | 98.3736 | 72 | 11.4555 | -52.3105 | -1.4385
12:22:17 | Pause | 99 | 98.3819 | 72 | 11.4555 | -52.3105 | -1.4531
12:22:18 | Pause | 100 | 98.3903 | 72 | 11.4555 | -52.3105 | -1.4676
12:22:19 | Pause | 101 | 98.3986 | 72 | 11.4555 | -52.3105 | -1.4821
12:22:20 | Pause | 102 | 98.407 | 72 | 11.4555 | -52.3105 | -1.4967
12:22:21 | Pause | 103 | 98.4153 | 72 | 11.4555 | -52.3105 | -1.5112
12:22:22 | Pause | 104 | 98.4237 | 72 | 11.4555 | -52.3105 | -1.5257
12:22:23 | Pause | 105 | 98.432 | 72 | 11.4555 | -52.3105 | -1.5403
12:22:24 | Pause | 106 | 98.4404 | 72 | 11.4555 | -52.3105 | -1.5548
12:22:25 | Pause | 107 | 98.4487 | 72 | 11.4555 | -52.3105 | -1.5693
12:22:26 | Pause | 108 | 98.4571 | 72 | 11.4555 | -52.3105 | -1.5838
12:22:27 | Pause | 109 | 98.4654 | 72 | 11.4555 | -52.3105 | -1.5984
12:22:28 | Pause | 110 | 98.4738 | 72 | 11.4555 | -52.3105 | -1.6129
12:22:29 | Pause | 111 | 98.4821 | 72 | 11.4555 | -52.3105 | -1.6274
12:22:30 | Pause | 112 | 98.4905 | 72 | 11.4555 | -52.3105 | -1.642
12:22:31 | Pause | 113 | 98.4988 | 72 | 11.4555 | -52.3105 | -1.6565
12:22:32 | Pause | 114 | 98.5072 | 72 | 11.4555 | -52.3105 | -1.671
12:22:33 | Pause | 115 | 98.5155 | 72 | 11.4555 | -52.3105 | -1.6856
12:22:34 | Pause | 116 | 98.5239 | 72 | 11.4555 | -52.3105 | -1.7001
12:22:35 | Pause | 117 | 98.5322 | 72 | 11.4555 | -52.3105 | -1.7146
12:22:36 | Pause | 118 | 98.5406 | 72 | 11.4555 | -52.3105 | -1.7292
12:22:37 | Pause | 119 | 98.5489 | 72 | 11.4555 | -52.3105 | -1.7437
12:22:38 | Pause | 120 | 98.5573 | 72 | 11.4555 | -52.3105 | -1.7582
12:22:39 | Pause | 121 | 98.5656 | 72 | 11.4555 | -52.3105 | -1.7727
12:22:40 | Pause | 122 | 98.574 | 72 | 11.4555 | -52.3105 | -1.7873
12:22:41 | Pause | 123 | 98.5823 | 72 | 11.4555 | -52.3105 | -1.8018
12:22:42 | Pause | 124 | 98.5907 | 72 | 11.4555 | -52.3105 | -1.8163
12:22:43 | Pause | 125 | 98.599 | 72 | 11.4555 | -52.3105 | -1.8309
12:22:44 | Pause | 126 | 98.6074 | 72 | 11.4555 | -52.3105 | -1.8454
12:22:45 | Pause | 127 | 98.6157 | 72 | 11.4555 | -52.3105 | -1.8599
12:22:46 | Pause | 128 | 98.6241 | 72 | 11.4555 | -52.3105 | -1.8745
12:22:47 | Pause | 129 | 98.6324 | 72 | 11.4555 | -52.3105 | -1.889
12:22:48 | Pause | 130 | 98.6408 | 72 | 11.4555 | -52.3105 | -1.9035
12:22:49 | Pause | 131 | 98.6491 | 72 | 11.4555 | -52.3105 | -1.9181
12:22:50 | Pause | 132 | 98.6575 | 72 | 11.4555 | -52.3105 | -1.9326
12:22:51 | Pause | 133 | 98.6658 | 72 | 11.4555 | -52.3105 | -1.9471
12:22:52 | Pause | 134 | 98.6742 | 72 | 11.4555 | -52.3105 | -1.9616
12:22:53 | Pause | 135 | 98.6825 | 72 | 11.4555 | -52.3105 | -1.9762
12:22:54 | Pause | 136 | 98.6909 | 72 | 11.4555 | -52.3105 | -1.9907
12:22:55 | Pause | 137 | 98.6992 | 72 | 11.4555 | -52.3105 | -2.0052
12:22:56 | Pause | 138 | 98.7076 | 72 | 11.4555 | -52.3105 | -2.0198
12:22:57 | Pause | 139 | 98.7159 | 72 | 11.4555 | -52.3105 | -2.0343
12:22:58 | Pause | 140 | 98.7243 | 72 | 11.4555 | -52.3105 | -2.0488
12:22:59 | Pause | 141 | 98.7326 | 72 | 11.4555 | -52.3105 | -2.0634
12:23:00 | Pause | 142 | 98.741 | 72 | 11.4555 | -52.3105 | -2.0779
12:23:01 | Pause | 143 | 98.7493 | 72 | 11.4555 | -52.3105 | -2.0924
12:23:02 | Pause | 144 | 98.7577 | 72 | 11.4555 | -52.3105 | -2.1069
12:23:03 | Pause | 145 | 98.7661 | 72 | 11.4555 | -52.3105 | -2.1215
12:23:04 | Pause | 146 | 98.7744 | 72 | 11.4555 | -52.3105 | -2.136
12:23:05 | Pause | 147 | 98.7828 | 72 | 11.4555 | -52.3105 | -2.1505
12:23:06 | Pause | 148 | 98.7911 | 72 | 11.4555 | -52.3105 | -2.1651
12:23:07 | Pause | 149 | 98.7995 | 72 | 11.4555 | -52.3105 | -2.1796
12:23:08 | Pause | 150 | 98.8078 | 72 | 11.4555 | -52.3105 | -2.1941
12:23:09 | Pause | 151 | 98.8162 | 72 | 11.4555 | -52.3105 | -2.2087
12:23:10 | Pause | 152 | 98.8245 | 72 | 11.4555 | -52.3105 | -2.2232
12:23:11 | Pause | 153 | 98.8329 | 72 | 11.4555 | -52.3105 | -2.2377
12:23:12 | Pause | 154 | 98.8412 | 72 | 11.4555 | -52.3105 | -2.2523
12:23:13 | Pause | 155 | 98.8496 | 72 | 11.4555 | -52.3105 | -2.2668
12:23:14 | Pause | 156 | 98.8579 | 72 | 11.4555 | -52.3105 | -2.2813
12:23:15 | Pause | 157 | 98.8663 | 72 | 11.4555 | -52.3105 | -2.2958
12:23:16 | Pause | 158 | 98.8746 | 72 | 11.4555 | -52.3105 | -2.3104
12:23:17 | Pause | 159 | 98.883 | 72 | 11.4555 | -52.3105 | -2.3249
12:23:18 | Pause | 160 | 98.8913 | 72 | 11.4555 | -52.3105 | -2.3394
12:23:19 | Pause | 161 | 98.8997 | 72 | 11.4555 | -52.3105 | -2.354
12:23:20 | Pause | 162 | 98.908 | 72 | 11.4555 | -52.3105 | -2.3685
12:23:21 | Pause | 163 | 98.9164 | 72 | 11.4555 | -52.3105 | -2.383
12:23:22 | Pause | 164 | 98.9247 | 72 | 11.4555 | -52.3105 | -2.3976
12:23:23 | Pause | 165 | 98.9331 | 72 | 11.4555 | -52.3105 | -2.4121
12:23:24 | Pause | 166 | 98.9414 | 72 | 11.4555 | -52.3105 | -2.4266
12:23:25 | Pause | 167 | 98.9498 | 72 | 11.4555 | -52.3105 | -2.4412
12:23:26 | Pause | 168 | 98.9581 | 72 | 11.4555 | -52.3105 | -2.4557
12:23:27 | Pause | 169 | 98.9665 | 72 | 11.4555 | -52.3105 | -2.4702
12:23:28 | Pause | 170 | 98.9748 | 72 | 11.4555 | -52.3105 | -2.4847
12:23:29 | Pause | 171 | 98.9832 | 72 | 11.4555 | -52.3105 | -2.4993
12:23:30 | Pause | 172 | 98.9915 | 72 | 11.4555 | -52.3105 | -2.5138
12:23:31 | Pause | 173 | 98.9999 | 72 | 11.4555 | -52.3105 | -2.5283
12:23:32 | Pause | 174 | 99.0082 | 72 | 11.4555 | -52.3105 | -2.5429
12:23:33 | Pause | 175 | 99.0166 | 72 | 11.4555 | -52.3105 | -2.5574
12:23:34 | Pause | 176 | 99.0249 | 72 | 11.4555 | -52.3105 | -2.5719
12:23:35 | Pause | 177 | 99.0333 | 72 | 11.4555 | -52.3105 | -2.5865
12:23:36 | Pause | 178 | 99.0416 | 72 | 11.4555 | -52.3105 | -2.601
12:23:37 | Pause | 179 | 99.05 | 72 | 11.4555 | -52.3105 | -2.6155
12:23:38 | Pause | 180 | 99.0583 | 72 | 11.4555 | -52.3105 | -2.6301
12:23:39 | Pause | 181 | 99.0667 | 72 | 11.4555 | -52.3105 | -2.6446
12:23:40 | Pause | 182 | 99.075 | 72 | 11.4555 | -52.3105 | -2.6591
12:23:41 | Pause | 183 | 99.0834 | 72 | 11.4555 | -52.3105 | -2.6736
12:23:42 | Pause | 184 | 99.0917 | 72 | 11.4555 | -52.3105 | -2.6882
12:23:43 | Pause | 185 | 99.1001 | 72 | 11.4555 | -52.3105 | -2.7027
12:23:44 | Pause | 186 | 99.1084 | 72 | 11.4555 | -52.3105 | -2.7172
12:23:45 | Pause | 187 | 99.1168 | 72 | 11.4555 | -52.3105 | -2.7318
12:23:46 | Pause | 188 | 99.1251 | 72 | 11.4555 | -52.3105 | -2.7463
12:23:47 | Pause | 189 | 99.1335 | 72 | 11.4555 | -52.3105 | -2.7608
12:23:48 | Pause | 190 | 99.1418 | 72 | 11.4555 | -52.3105 | -2.7754
12:23:49 | Pause | 191 | 99.1502 | 72 | 11.4555 | -52.3105 | -2.7899
12:23:50 | Pause | 192 | 99.1585 | 72 | 11.4555 | -52.3105 | -2.8044
12:23:51 | Pause | 193 | 99.1669 | 72 | 11.4555 | -52.3105 | -2.819
12:23:52 | Pause | 194 | 99.1752 | 72 | 11.4555 | -52.3105 | -2.8335
12:23:53 | Pause | 195 | 99.1836 | 72 | 11.4555 | -52.3105 | -2.848
12:23:54 | Pause | 196 | 99.192 | 72 | 11.4555 | -52.3105 | -2.8625
12:23:55 | Pause | 197 | 99.2003 | 72 | 11.4555 | -52.3105 | -2.8771
12:23:56 | Pause | 198 | 99.2087 | 72 | 11.4555 | -52.3105 | -2.8916
12:23:57 | Pause | 199 | 99.217 | 72 | 11.4555 | -52.3105 | -2.9061
12:23:58 | Pause | 200 | 99.2254 | 72 | 11.4555 | -52.3105 | -2.9207
12:23:59 | Pause | 201 | 99.2337 | 72 | 11.4555 | -52.3105 | -2.9352
12:24:00 | Pause | 202 | 99.2421 | 72 | 11.4555 | -52.3105 | -2.9497
12:24:01 | Pause | 203 | 99.2504 | 72 | 11.4555 | -52.3105 | -2.9643
12:24:02 | Pause | 204 | 99.2588 | 72 | 11.4555 | -52.3105 | -2.9788
12:24:03 | Pause | 205 | 99.2671 | 72 | 11.4555 | -52.3105 | -2.9933
12:24:04 | Pause | 206 | 99.2755 | 72 | 11.4555 | -52.3105 | -3.0079
12:24:05 | Pause | 207 | 99.2838 | 72 | 11.4555 | -52.3105 | -3.0224
12:24:06 | Pause | 208 | 99.2922 | 72 | 11.4555 | -52.3105 | -3.0369
12:24:07 | Pause | 209 | 99.3005 | 72 | 11.4555 | -52.3105 | -3.0514
12:24:08 | Pause | 210 | 99.3089 | 72 | 11.4555 | -52.3105 | -3.066
12:24:09 | Pause | 211 | 99.3172 | 72 | 11.4555 | -52.3105 | -3.0805
12:24:10 | Pause | 212 | 99.3256 | 72 | 11.4555 | -52.3105 | -3.095
12:24:11 | Pause | 213 | 99.3339 | 72 | 11.4555 | -52.3105 | -3.1096
12:24:12 | Pause | 214 | 99.3423 | 72 | 11.4555 | -52.3105 | -3.1241
12:24:13 | Pause | 215 | 99.3506 | 72 | 11.4555 | -52.3105 | -3.1386
12:24:14 | Pause | 216 | 99.359 | 72 | 11.4555 | -52.3105 | -3.1532
12:24:15 | Pause | 217 | 99.3673 | 72 | 11.4555 | -52.3105 | -3.1677
12:24:16 | Pause | 218 | 99.3757 | 72 | 11.4555 | -52.3105 | -3.1822
12:24:17 | Pause | 219 | 99.384 | 72 | 11.4555 | -52.3105 | -3.1968
12:24:18 | Pause | 220 | 99.3924 | 72 | 11.4555 | -52.3105 | -3.2113
12:24:19 | Pause | 221 | 99.4007 | 72 | 11.4555 | -52.3105 | -3.2258
12:24:20 | Pause | 222 | 99.4091 | 72 | 11.4555 | -52.3105 | -3.2403
12:24:21 | Pause | 223 | 99.4174 | 72 | 11.4555 | -52.3105 | -3.2549
12:24:22 | Pause | 224 | 99.4258 | 72 | 11.4555 | -52.3105 | -3.2694
12:24:23 | Pause | 225 | 99.4341 | 72 | 11.4555 | -52.3105 | -3.2839
12:24:24 | Pause | 226 | 99.4425 | 72 | 11.4555 | -52.3105 | -3.2985
12:24:25 | Pause | 227 | 99.4508 | 72 | 11.4555 | -52.3105 | -3.313
12:24:26 | Pause | 228 | 99.4592 | 72 | 11.4555 | -52.3105 | -3.3275
12:24:27 | Pause | 229 | 99.4675 | 72 | 11.4555 | -52.3105 | -3.3421
12:24:28 | Pause | 230 | 99.4759 | 72 | 11.4555 | -52.3105 | -3.3566
12:24:29 | Pause | 231 | 99.4842 | 72 | 11.4555 | -52.3105 | -3.3711
12:24:30 | Pause | 232 | 99.4926 | 72 | 11.4555 | -52.3105 | -3.3857
12:24:31 | Pause | 233 | 99.5009 | 72 | 11.4555 | -52.3105 | -3.4002
12:24:32 | Pause | 234 | 99.5093 | 72 | 11.4555 | -52.3105 | -3.4147
12:24:33 | Pause | 235 | 99.5176 | 72 | 11.4555 | -52.3105 | -3.4292
12:24:34 | Pause | 236 | 99.526 | 72 | 11.4555 | -52.3105 | -3.4438
12:24:35 | Pause | 237 | 99.5343 | 72 | 11.4555 | -52.3105 | -3.4583
12:24:36 | Pause | 238 | 99.5427 | 72 | 11.4555 | -52.3105 | -3.4728
12:24:37 | Pause | 239 | 99.551 | 72 | 11.4555 | -52.3105 | -3.4874
12:24:38 | Pause | 240 | 99.5594 | 72 | 11.4555 | -52.3105 | -3.5019
12:24:39 | Pause | 241 | 99.5677 | 72 | 11.4555 | -52.3105 | -3.5164
12:24:40 | Pause | 242 | 99.5761 | 72 | 11.4555 | -52.3105 | -3.531
12:24:41 | Pause | 243 | 99.5844 | 72 | 11.4555 | -52.3105 | -3.5455
12:24:42 | Pause | 244 | 99.5928 | 72 | 11.4555 | -52.3105 | -3.56
12:24:43 | Pause | 245 | 99.6011 | 72 | 11.4555 | -52.3105 | -3.5745
12:24:44 | Pause | 246 | 99.6095 | 72 | 11.4555 | -52.3105 | -3.5891
12:24:45 | Pause | 247 | 99.6178 | 72 | 11.4555 | -52.3105 | -3.6036
12:24:46 | Pause | 248 | 99.6262 | 72 | 11.4555 | -52.3105 | -3.6181
12:24:47 | Pause | 249 | 99.6346 | 72 | 11.4555 | -52.3105 | -3.6327
12:24:48 | Pause | 250 | 99.6429 | 72 | 11.4555 | -52.3105 | -3.6472
12:24:49 | Pause | 251 | 99.6513 | 72 | 11.4555 | -52.3105 | -3.6617
12:24:50 | Pause | 252 | 99.6596 | 72 | 11.4555 | -52.3105 | -3.6763
12:24:51 | Pause | 253 | 99.668 | 72 | 11.4555 | -52.3105 | -3.6908
12:24:52 | Pause | 254 | 99.6763 | 72 | 11.4555 | -52.3105 | -3.7053
12:24:53 | Pause | 255 | 99.6847 | 72 | 11.4555 | -52.3105 | -3.7199
12:24:54 | Pause | 256 | 99.693 | 72 | 11.4555 | -52.3105 | -3.7344
12:24:55 | Pause | 257 | 99.7014 | 72 | 11.4555 | -52.3105 | -3.7489
12:24:56 | Pause | 258 | 99.7097 | 72 | 11.4555 | -52.3105 | -3.7634
12:24:57 | Pause | 259 | 99.7181 | 72 | 11.4555 | -52.3105 | -3.778
12:24:58 | Pause | 260 | 99.7264 | 72 | 11.4555 | -52.3105 | -3.7925
12:24:59 | Pause | 261 | 99.7348 | 72 | 11.4555 | -52.3105 | -3.807
12:25:00 | Pause | 262 | 99.7431 | 72 | 11.4555 | -52.3105 | -3.8216
12:25:01 | Pause | 263 | 99.7515 | 72 | 11.4555 | -52.3105 | -3.8361
12:25:02 | Pause | 264 | 99.7598 | 72 | 11.4555 | -52.3105 | -3.8506
12:25:03 | Pause | 265 | 99.7682 | 72 | 11.4555 | -52.3105 | -3.8652
12:25:04 | Pause | 266 | 99.7765 | 72 | 11.4555 | -52.3105 | -3.8797
12:25:05 | Pause | 267 | 99.7849 | 72 | 11.4555 | -52.3105 | -3.8942
12:25:06 | Pause | 268 | 99.7932 | 72 | 11.4555 | -52.3105 | -3.9088
12:25:07 | Pause | 269 | 99.8016 | 72 | 11.4555 | -52.3105 | -3.9233
12:25:08 | Pause | 270 | 99.8099 | 72 | 11.4555 | -52.3105 | -3.9378
12:25:09 | Pause | 271 | 99.8183 | 72 | 11.4555 | -52.3105 | -3.9523
12:25:10 | Pause | 272 | 99.8266 | 72 | 11.4555 | -52.3105 | -3.9669
12:25:11 | Pause | 273 | 99.835 | 72 | 11.4555 | -52.3105 | -3.9814
12:25:12 | Pause | 274 | 99.8433 | 72 | 11.4555 | -52.3105 | -3.9959
12:25:13 | Pause | 275 | 99.8517 | 72 | 11.4555 | -52.3105 | -4.0105
12:25:14 | Pause | 276 | 99.86 | 72 | 11.4555 | -52.3105 | -4.025
12:25:15 | Pause | 277 | 99.8684 | 72 | 11.4555 | -52.3105 | -4.0395
12:25:16 | Pause | 278 | 99.8767 | 72 | 11.4555 | -52.3105 | -4.0541
12:25:17 | Pause | 279 | 99.8851 | 72 | 11.4555 | -52.3105 | -4.0686
12:25:18 | Pause | 280 | 99.8934 | 72 | 11.4555 | -52.3105 | -4.0831
12:25:19 | Pause | 281 | 99.9018 | 72 | 11.4555 | -52.3105 | -4.0977
12:25:20 | Pause | 282 | 99.9101 | 72 | 11.4555 | -52.3105 | -4.1122
12:25:21 | Pause | 283 | 99.9185 | 72 | 11.4555 | -52.3105 | -4.1267
12:25:22 | Pause | 284 | 99.9268 | 72 | 11.4555 | -52.3105 | -4.1412
12:25:23 | Pause | 285 | 99.9352 | 72 | 11.4555 | -52.3105 | -4.1558
12:25:24 | Pause | 286 | 99.9435 | 72 | 11.4555 | -52.3105 | -4.1703
12:25:25 | Pause | 287 | 99.9519 | 72 | 11.4555 | -52.3105 | -4.1848
12:25:26 | Pause | 288 | 99.9602 | 72 | 11.4555 | -52.3105 | -4.1994
12:25:27 | Pause | 289 | 99.9686 | 72 | 11.4555 | -52.3105 | -4.2139
12:25:28 | Pause | 290 | 99.9769 | 72 | 11.4555 | -52.3105 | -4.2284
12:25:29 | Pause | 291 | 99.9853 | 72 | 11.4555 | -52.3105 | -4.243
12:25:30 | Pause | 292 | 99.9936 | 72 | 11.4555 | -52.3105 | -4.254
12:25:31 | Pause | 293 | 100 | 72 | 11.4555 | -52.3105 | -4.254
12:25:32 | Pause | 294 | 100 | 72 | 11.4555 | -52.3105 | -4.254
12:25:33 | Pause | 295 | 100 | 72 | 11.4555 | -52.3105 | -4.254
12:25:34 | Pause | 296 | 100 | 72 | 11.4555 | -52.3105 | -4.254
12:25:35 | Pause | 297 | 100 | 72 | 11.4555 | -52.3105 | -4.254
12:25:36 | Pause | 298 | 100 | 72 | 11.4555 | -52.3105 | -4.254
12:25:37 | Pause | 299 | 100 | 72 | 11.4555 | -52.3105 | -4.254
12:25:38 | Pause | 300 | 100 | 72 | 11.4555 | -52.3105 | -4.254
12:25:39 | Pause | 301 | 100 | 72 | 11.4555 | -52.3105 | -4.254
12:25:40 | Pause | 302 | 100 | 72 | 11.4555 | -52.3105 | -4.254
12:25:41 | Pause | 303 | 100 | 72 | 11.4555 | -52.3105 | -4.254
12:25:42 | Pause | 304 | 100 | 72 | 11.4555 | -52.3105 | -4.254
12:25:43 | Pause | 305 | 100 | 72 | 11.4555 | -52.3105 | -4.254
12:25:44 | Pause | 306 | 100 | 72 | 11.4555 | -52.3105 | -4.254
12:25:45 | Pause | 307 | 100 | 72 | 11.4555 | -52.3105 | -4.254
12:25:46 | Pause | 308 | 100 | 72 | 11.4555 | -52.3105 | -4.254
12:25:47 | Pause | 309 | 100 | 72 | 11.4555 | -52.3105 | -4.254
12:25:48 | Pause | 310 | 100 | 72 | 11.4555 | -52.3105 | -4.254
12:25:49 | Pause | 311 | 100 | 72 | 11.4555 | -52.3105 | -4.254
12:25:50 | Pause | 312 | 100 | 72 | 11.4555 | -52.3105 | -4.254
12:25:51 | Pause | 313 | 100 | 72 | 11.4555 | -52.3105 | -4.254
12:25:52 | Pause | 314 | 100 | 72 | 11.4555 | -52.3105 | -4.254
12:25:53 | Pause | 315 | 100 | 72 | 11.4555 | -52.3105 | -4.254
12:25:54 | Pause | 316 | 100 | 72 | 11.4555 | -52.3105 | -4.254
12:25:55 | Pause | 317 | 100 | 72 | 11.4555 | -52.3105 | -4.254
12:25:56 | Pause | 318 | 100 | 72 | 11.4555 | -52.3105 | -4.254
12:25:57 | Pause | 319 | 100 | 72 | 11.4555 | -52.3105 | -4.254
12:25:58 | Pause | 320 | 100 | 72 | 11.4555 | -52.3105 | -4.254
12:25:59 | Pause | 321 | 100 | 72 | 11.4555 | -52.3105 | -4.254
12:26:00 | Pause | 322 | 100 | 72 | 11.4555 | -52.3105 | -4.254
12:26:01 | Pause | 323 | 100 | 72 | 11.4555 | -52.3105 | -4.254
12:26:02 | Pause | 324 | 100 | 72 | 11.4555 | -52.3105 | -4.254
12:26:03 | Pause | 325 | 100 | 72 | 11.4555 | -52.3105 | -4.254
12:26:04 | Pause | 326 | 100 | 72 | 11.4555 | -52.3105 | -4.254
12:26:05 | Pause | 327 | 100 | 72 | 11.4555 | -52.3105 | -4.254
12:26:06 | Pause | 328 | 100 | 72 | 11.4555 | -52.3105 | -4.254
12:26:07 | Pause | 329 | 100 | 72 | 11.4555 | -52.3105 | -4.254
12:26:08 | Pause | 330 | 100 | 72 | 11.4555 | -52.3105 | -4.254
12:26:09 | Pause | 331 | 100 | 72 | 11.4555 | -52.3105 | -4.254
12:26:10 | Pause | 332 | 100 | 72 | 11.4555 | -52.3105 | -4.254
12:26:11 | Pause | 333 | 100 | 72 | 11.4555 | -52.3105 | -4.254
12:26:12 | Pause | 334 | 100 | 72 | 11.4555 | -52.3105 | -4.254
12:26:13 | Pause | 335 | 100 | 72 | 11.4555 | -52.3105 | -4.254
12:26:14 | Pause | 336 | 100 | 72 | 11.4555 | -52.3105 | -4.254
12:26:15 | Pause | 337 | 100 | 72 | 11.4555 | -52.3105 | -4.254
12:26:16 | Pause | 338 | 100 | 72 | 11.4555 | -52.3105 | -4.254
12:26:17 | Pause | 339 | 100 | 72 | 11.4555 | -52.3105 | -4.254
12:26:18 | Pause | 340 | 100 | 72 | 11.4555 | -52.3105 | -4.254
12:26:19 | Pause | 341 | 100 | 72 | 11.4555 | -52.3105 | -4.254
12:26:20 | Pause | 342 | 100 | 72 | 11.4555 | -52.3105 | -4.254
12:26:21 | Pause | 343 | 100 | 72 | 11.4555 | -52.3105 | -4.254
12:26:22 | Pause | 344 | 100 | 72 | 11.4555 | -52.3105 | -4.254
12:26:23 | Pause | 345 | 100 | 72 | 11.4555 | -52.3105 | -4.254
12:26:24 | Pause | 346 | 100 | 72 | 11.4555 | -52.3105 | -4.254
12:26:25 | Pause | 347 | 100 | 72 | 11.4555 | -52.3105 | -4.254
12:26:26 | Pause | 348 | 100 | 72 | 11.4555 | -52.3105 | -4.254
12:26:27 | Pause | 349 | 100 | 72 | 11.4555 | -52.3105 | -4.254
12:26:28 | Pause | 350 | 100 | 72 | 11.4555 | -52.3105 | -4.254
12:26:29 | Pause | 351 | 100 | 72 | 11.4555 | -52.3105 | -4.254
12:26:30 | Pause | 352 | 100 | 72 | 11.4555 | -52.3105 | -4.254
12:26:31 | Pause | 353 | 100 | 72 | 11.4555 | -52.3105 | -4.254
12:26:32 | Pause | 354 | 100 | 72 | 11.4555 | -52.3105 | -4.254
12:26:33 | Pause | 355 | 100 | 72 | 11.4555 | -52.3105 | -4.254
12:26:34 | Pause | 356 | 100 | 72 | 11.4555 | -52.3105 | -4.254
12:26:35 | Pause | 357 | 100 | 72 | 11.4555 | -52.3105 | -4.254
12:26:36 | Pause | 358 | 100 | 72 | 11.4555 | -52.3105 | -4.254
12:26:37 | Pause | 359 | 100 | 72 | 11.4555 | -52.3105 | -4.254
12:26:38 | Pause | 360 | 100 | 72 | 11.4555 | -52.3105 | -4.254
12:26:39 | Pause | 361 | 100 | 72 | 11.4555 | -52.3105 | -4.254
12:26:40 | Pause | 362 | 100 | 72 | 11.4555 | -52.3105 | -4.254
12:26:41 | Pause | 363 | 100 | 72 | 11.4555 | -52.3105 | -4.254
12:26:42 | Pause | 364 | 100 | 72 | 11.4555 | -52.3105 | -4.254
12:26:43 | Pause | 365 | 100 | 72 | 11.4555 | -52.3105 | -4.254
12:26:44 | Pause | 366 | 100 | 72 | 11.4555 | -52.3105 | -4.254
12:26:45 | Pause | 367 | 100 | 72 | 11.4555 | -52.3105 | -4.254
12:26:46 | Pause | 368 | 100 | 72 | 11.4555 | -52.3105 | -4.254
12:26:47 | Pause | 369 | 100 | 72 | 11.4555 | -52.3105 | -4.254
12:26:48 | Pause | 370 | 100 | 72 | 11.4555 | -52.3105 | -4.254
12:26:49 | Pause | 371 | 100 | 72 | 11.4555 | -52.3105 | -4.254
12:26:50 | Pause | 372 | 100 | 72 | 11.4555 | -52.3105 | -4.254
12:26:51 | Pause | 373 | 100 | 72 | 11.4555 | -52.3105 | -4.254
12:26:52 | Pause | 374 | 100 | 72 | 11.4555 | -52.3105 | -4.254
12:26:53 | Pause | 375 | 100 | 72 | 11.4555 | -52.3105 | -4.254
12:26:54 | Pause | 376 | 100 | 72 | 11.4555 | -52.3105 | -4.254
12:26:55 | Pause | 377 | 100 | 72 | 11.4555 | -52.3105 | -4.254
12:26:56 | Pause | 378 | 100 | 72 | 11.4555 | -52.3105 | -4.254
12:26:57 | Pause | 379 | 100 | 72 | 11.4555 | -52.3105 | -4.254
12:26:58 | Pause | 380 | 100 | 72 | 11.4555 | -52.3105 | -4.254
12:26:59 | Pause | 381 | 100 | 72 | 11.4555 | -52.3105 | -4.254
12:27:00 | Pause | 382 | 100 | 72 | 11.4555 | -52.3105 | -4.254
12:27:01 | Pause | 383 | 100 | 72 | 11.4555 | -52.3105 | -4.254
12:27:02 | Pause | 384 | 100 | 72 | 11.4555 | -52.3105 | -4.254
12:27:03 | Pause | 385 | 100 | 72 | 11.4555 | -52.3105 | -4.254
12:27:04 | Pause | 386 | 100 | 72 | 11.4555 | -52.3105 | -4.254
12:27:05 | Pause | 387 | 100 | 72 | 11.4555 | -52.3105 | -4.254
12:27:06 | Pause | 388 | 100 | 72 | 11.4555 | -52.3105 | -4.254
12:27:07 | Pause | 389 | 100 | 72 | 11.4555 | -52.3105 | -4.254
12:27:08 | Pause | 390 | 100 | 72 | 11.4555 | -52.3105 | -4.254
12:27:09 | Pause | 391 | 100 | 72 | 11.4555 | -52.3105 | -4.254
12:27:10 | Pause | 392 | 100 | 72 | 11.4555 | -52.3105 | -4.254
12:27:11 | Pause | 393 | 100 | 72 | 11.4555 | -52.3105 | -4.254
12:27:12 | Pause | 394 | 100 | 72 | 11.4555 | -52.3105 | -4.254
12:27:13 | Pause | 395 | 100 | 72 | 11.4555 | -52.3105 | -4.254
12:27:14 | Pause | 396 | 100 | 72 | 11.4555 | -52.3105 | -4.254
12:27:15 | Pause | 397 | 100 | 72 | 11.4555 | -52.3105 | -4.254
12:27:16 | Pause | 398 | 100 | 72 | 11.4555 | -52.3105 | -4.254
12:27:17 | Pause | 399 | 100 | 72 | 11.4555 | -52.3105 | -4.254
12:27:18 | Pause | 400 | 100 | 72 | 11.4555 | -52.3105 | -4.254
12:27:19 | Pause | 401 | 100 | 72 | 11.4555 | -52.3105 | -4.254
12:27:20 | Pause | 402 | 100 | 72 | 11.4555 | -52.3105 | -4.254
12:27:21 | Pause | 403 | 100 | 72 | 11.4555 | -52.3105 | -4.254
12:27:22 | Pause | 404 | 100 | 72 | 11.4555 | -52.3105 | -4.254
12:27:23 | Pause | 405 | 100 | 72 | 11.4555 | -52.3105 | -4.254
12:27:24 | Pause | 406 | 100 | 72 | 11.4555 | -52.3105 | -4.254
12:27:25 | Pause | 407 | 100 | 72 | 11.4555 | -52.3105 | -4.254
12:27:26 | Pause | 408 | 100 | 72 | 11.4555 | -52.3105 | -4.254
12:27:27 | Pause | 409 | 100 | 72 | 11.4555 | -52.3105 | -4.254
12:27:28 | Pause | 410 | 100 | 72 | 11.4555 | -52.3105 | -4.254
12:27:29 | Pause | 411 | 100 | 72 | 11.4555 | -52.3105 | -4.254
12:27:30 | Pause | 412 | 100 | 72 | 11.4555 | -52.3105 | -4.254
12:27:31 | Pause | 413 | 100 | 72 | 11.4555 | -52.3105 | -4.254
12:27:32 | Pause | 414 | 100 | 72 | 11.4555 | -52.3105 | -4.254
12:27:33 | Pause | 415 | 100 | 72 | 11.4555 | -52.3105 | -4.254
12:27:34 | Pause | 416 | 100 | 72 | 11.4555 | -52.3105 | -4.254
12:27:35 | Pause | 417 | 100 | 72 | 11.4555 | -52.3105 | -4.254
12:27:36 | Pause | 418 | 100 | 72 | 11.4555 | -52.3105 | -4.254
12:27:37 | Pause | 419 | 100 | 72 | 11.4555 | -52.3105 | -4.254
12:27:38 | Pause | 420 | 100 | 72 | 11.4555 | -52.3105 | -4.254
12:27:39 | Pause | 421 | 100 | 72 | 11.4555 | -52.3105 | -4.254
12:27:40 | Pause | 422 | 100 | 72 | 11.4555 | -52.3105 | -4.254
12:27:41 | Pause | 423 | 100 | 72 | 11.4555 | -52.3105 | -4.254
12:27:42 | Pause | 424 | 100 | 72 | 11.4555 | -52.3105 | -4.254
12:27:43 | Pause | 425 | 100 | 72 | 11.4555 | -52.3105 | -4.254
12:27:44 | Pause | 426 | 100 | 72 | 11.4555 | -52.3105 | -4.254
12:27:45 | Pause | 427 | 100 | 72 | 11.4555 | -52.3105 | -4.254
12:27:46 | Pause | 428 | 100 | 72 | 11.4555 | -52.3105 | -4.254
12:27:47 | Pause | 429 | 100 | 72 | 11.4555 | -52.3105 | -4.254
12:27:48 | Pause | 430 | 100 | 72 | 11.4555 | -52.3105 | -4.254
12:27:49 | Pause | 431 | 100 | 72 | 11.4555 | -52.3105 | -4.254
12:27:50 | Pause | 432 | 100 | 72 | 11.4555 | -52.3105 | -4.254
12:27:51 | Pause | 433 | 100 | 72 | 11.4555 | -52.3105 | -4.254
12:27:52 | Pause | 434 | 100 | 72 | 11.4555 | -52.3105 | -4.254
12:27:53 | Pause | 435 | 100 | 72 | 11.4555 | -52.3105 | -4.254
12:27:54 | Pause | 436 | 100 | 72 | 11.4555 | -52.3105 | -4.254
12:27:55 | Pause | 437 | 100 | 72 | 11.4555 | -52.3105 | -4.254
12:27:56 | Pause | 438 | 100 | 72 | 11.4555 | -52.3105 | -4.254
12:27:57 | Pause | 439 | 100 | 72 | 11.4555 | -52.3105 | -4.254
12:27:58 | Pause | 440 | 100 | 72 | 11.4555 | -52.3105 | -4.254
12:27:59 | Pause | 441 | 100 | 72 | 11.4555 | -52.3105 | -4.254
12:28:00 | Pause | 442 | 100 | 72 | 11.4555 | -52.3105 | -4.254
12:28:01 | Pause | 443 | 100 | 72 | 11.4555 | -52.3105 | -4.254
12:28:02 | Pause | 444 | 100 | 72 | 11.4555 | -52.3105 | -4.254
12:28:03 | Pause | 445 | 100 | 72 | 11.4555 | -52.3105 | -4.254
12:28:04 | Pause | 446 | 100 | 72 | 11.4555 | -52.3105 | -4.254
12:28:05 | Pause | 447 | 100 | 72 | 11.4555 | -52.3105 | -4.254
12:28:06 | Pause | 448 | 100 | 72 | 11.4555 | -52.3105 | -4.254
12:28:07 | Pause | 449 | 100 | 72 | 11.4555 | -52.3105 | -4.254
12:28:08 | Pause | 450 | 100 | 72 | 11.4555 | -52.3105 | -4.254
12:28:09 | Pause | 451 | 100 | 72 | 11.4555 | -52.3105 | -4.254
12:28:10 | Pause | 452 | 100 | 72 | 11.4555 | -52.3105 | -4.254
12:28:11 | Pause | 453 | 100 | 72 | 11.4555 | -52.3105 | -4.254
12:28:12 | Pause | 454 | 100 | 72 | 11.4555 | -52.3105 | -4.254
12:28:13 | Pause | 455 | 100 | 72 | 11.4555 | -52.3105 | -4.254
12:28:14 | Pause | 456 | 100 | 72 | 11.4555 | -52.3105 | -4.254
12:28:15 | Pause | 457 | 100 | 72 | 11.4555 | -52.3105 | -4.254
12:28:16 | Pause | 458 | 100 | 72 | 11.4555 | -52.3105 | -4.254
12:28:17 | Pause | 459 | 100 | 72 | 11.4555 | -52.3105 | -4.254
12:28:18 | Pause | 460 | 100 | 72 | 11.4555 | -52.3105 | -4.254
12:28:19 | Pause | 461 | 100 | 72 | 11.4555 | -52.3105 | -4.254
12:28:20 | Pause | 462 | 100 | 72 | 11.4555 | -52.3105 | -4.254
12:28:21 | Pause | 463 | 100 | 72 | 11.4555 | -52.3105 | -4.254
12:28:22 | Pause | 464 | 100 | 72 | 11.4555 | -52.3105 | -4.254
12:28:23 | Pause | 465 | 100 | 72 | 11.4555 | -52.3105 | -4.254
12:28:24 | Pause | 466 | 100 | 72 | 11.4555 | -52.3105 | -4.254
12:28:25 | Pause | 467 | 100 | 72 | 11.4555 | -52.3105 | -4.254
12:28:26 | Pause | 468 | 100 | 72 | 11.4555 | -52.3105 | -4.254
12:28:27 | Pause | 469 | 100 | 72 | 11.4555 | -52.3105 | -4.254
12:28:28 | Pause | 470 | 100 | 72 | 11.4555 | -52.3105 | -4.254
12:28:29 | Pause | 471 | 100 | 72 | 11.4555 | -52.3105 | -4.254
12:28:30 | Pause | 472 | 100 | 72 | 11.4555 | -52.3105 | -4.254
12:28:31 | Pause | 473 | 100 | 72 | 11.4555 | -52.3105 | -4.254
12:28:32 | Pause | 474 | 100 | 72 | 11.4555 | -52.3105 | -4.254
12:28:33 | Pause | 475 | 100 | 72 | 11.4555 | -52.3105 | -4.254
12:28:34 | Pause | 476 | 100 | 72 | 11.4555 | -52.3105 | -4.254
12:28:35 | Pause | 477 | 100 | 72 | 11.4555 | -52.3105 | -4.254
12:28:36 | Pause | 478 | 100 | 72 | 11.4555 | -52.3105 | -4.254
12:28:37 | Pause | 479 | 100 | 72 | 11.4555 | -52.3105 | -4.254
12:28:38 | Pause | 480 | 100 | 72 | 11.4555 | -52.3105 | -4.254
12:28:39 | Pause | 481 | 100 | 72 | 11.4555 | -52.3105 | -4.254
12:28:40 | Pause | 482 | 100 | 72 | 11.4555 | -52.3105 | -4.254
12:28:41 | Pause | 483 | 100 | 72 | 11.4555 | -52.3105 | -4.254
12:28:42 | Pause | 484 | 100 | 72 | 11.4555 | -52.3105 | -4.254
12:28:43 | Pause | 485 | 100 | 72 | 11.4555 | -52.3105 | -4.254
12:28:44 | Pause | 486 | 100 | 72 | 11.4555 | -52.3105 | -4.254
12:28:45 | Pause | 487 | 100 | 72 | 11.4555 | -52.3105 | -4.254
12:28:46 | Pause | 488 | 100 | 72 | 11.4555 | -52.3105 | -4.254
12:28:47 | Pause | 489 | 100 | 72 | 11.4555 | -52.3105 | -4.254
12:28:48 | Pause | 490 | 100 | 72 | 11.4555 | -52.3105 | -4.254
12:28:49 | Pause | 491 | 100 | 72 | 11.4555 | -52.3105 | -4.254
12:28:50 | Pause | 492 | 100 | 72 | 11.4555 | -52.3105 | -4.254
12:28:51 | Pause | 493 | 100 | 72 | 11.4555 | -52.3105 | -4.254
12:28:52 | Pause | 494 | 100 | 72 | 11.4555 | -52.3105 | -4.254
12:28:53 | Pause | 495 | 100 | 72 | 11.4555 | -52.3105 | -4.254
12:28:54 | Pause | 496 | 100 | 72 | 11.4555 | -52.3105 | -4.254
12:28:55 | Pause | 497 | 100 | 72 | 11.4555 | -52.3105 | -4.254
12:28:56 | Pause | 498 | 100 | 72 | 11.4555 | -52.3105 | -4.254
12:28:57 | Pause | 499 | 100 | 72 | 11.4555 | -52.3105 | -4.254
12:28:58 | Pause | 500 | 100 | 72 | 11.4555 | -52.3105 | -4.254
12:28:59 | Pause | 501 | 100 | 72 | 11.4555 | -52.3105 | -4.254
12:29:00 | Pause | 502 | 100 | 72 | 11.4555 | -52.3105 | -4.254
12:29:01 | Pause | 503 | 100 | 72 | 11.4555 | -52.3105 | -4.254
12:29:02 | Pause | 504 | 100 | 72 | 11.4555 | -52.3105 | -4.254
12:29:03 | Pause | 505 | 100 | 72 | 11.4555 | -52.3105 | -4.254
12:29:04 | Pause | 506 | 100 | 72 | 11.4555 | -52.3105 | -4.254
12:29:05 | Pause | 507 | 100 | 72 | 11.4555 | -52.3105 | -4.254
12:29:06 | Pause | 508 | 100 | 72 | 11.4555 | -52.3105 | -4.254
12:29:07 | Pause | 509 | 100 | 72 | 11.4555 | -52.3105 | -4.254
12:29:08 | Pause | 510 | 100 | 72 | 11.4555 | -52.3105 | -4.254
12:29:09 | Pause | 511 | 100 | 72 | 11.4555 | -52.3105 | -4.254
12:29:10 | Pause | 512 | 100 | 72 | 11.4555 | -52.3105 | -4.254
12:29:11 | Pause | 513 | 100 | 72 | 11.4555 | -52.3105 | -4.254
12:29:12 | Pause | 514 | 100 | 72 | 11.4555 | -52.3105 | -4.254
12:29:13 | Pause | 515 | 100 | 72 | 11.4555 | -52.3105 | -4.254
12:29:14 | Pause | 516 | 100 | 72 | 11.4555 | -52.3105 | -4.254
12:29:15 | Pause | 517 | 100 | 72 | 11.4555 | -52.3105 | -4.254
12:29:16 | Pause | 518 | 100 | 72 | 11.4555 | -52.3105 | -4.254
12:29:17 | Pause | 519 | 100 | 72 | 11.4555 | -52.3105 | -4.254
12:29:18 | Pause | 520 | 100 | 72 | 11.4555 | -52.3105 | -4.254
12:29:19 | Pause | 521 | 100 | 72 | 11.4555 | -52.3105 | -4.254
12:29:20 | Pause | 522 | 100 | 72 | 11.4555 | -52.3105 | -4.254
12:29:21 | Pause | 523 | 100 | 72 | 11.4555 | -52.3105 | -4.254
12:29:22 | Pause | 524 | 100 | 72 | 11.4555 | -52.3105 | -4.254
12:29:23 | Pause | 525 | 100 | 72 | 11.4555 | -52.3105 | -4.254
12:29:24 | Pause | 526 | 100 | 72 | 11.4555 | -52.3105 | -4.254
12:29:25 | Pause | 527 | 100 | 72 | 11.4555 | -52.3105 | -4.254
12:29:26 | Pause | 528 | 100 | 72 | 11.4555 | -52.3105 | -4.254
12:29:27 | Pause | 529 | 100 | 72 | 11.4555 | -52.3105 | -4.254
12:29:28 | Pause | 530 | 100 | 72 | 11.4555 | -52.3105 | -4.254
12:29:29 | Pause | 531 | 100 | 72 | 11.4555 | -52.3105 | -4.254
12:29:30 | Pause | 532 | 100 | 72 | 11.4555 | -52.3105 | -4.254
12:29:31 | Pause | 533 | 100 | 72 | 11.4555 | -52.3105 | -4.254
12:29:32 | Pause | 534 | 100 | 72 | 11.4555 | -52.3105 | -4.254
12:29:33 | Pause | 535 | 100 | 72 | 11.4555 | -52.3105 | -4.254
12:29:34 | Pause | 536 | 100 | 72 | 11.4555 | -52.3105 | -4.254
12:29:35 | Pause | 537 | 100 | 72 | 11.4555 | -52.3105 | -4.254
12:29:36 | Pause | 538 | 100 | 72 | 11.4555 | -52.3105 | -4.254
12:29:37 | Pause | 539 | 100 | 72 | 11.4555 | -52.3105 | -4.254
12:29:38 | Pause | 540 | 100 | 72 | 11.4555 | -52.3105 | -4.254
12:29:39 | Pause | 541 | 100 | 72 | 11.4555 | -52.3105 | -4.254
12:29:40 | Pause | 542 | 100 | 72 | 11.4555 | -52.3105 | -4.254
12:29:41 | Pause | 543 | 100 | 72 | 11.4555 | -52.3105 | -4.254
12:29:42 | Pause | 544 | 100 | 72 | 11.4555 | -52.3105 | -4.254
12:29:43 | Pause | 545 | 100 | 72 | 11.4555 | -52.3105 | -4.254
12:29:44 | Pause | 546 | 100 | 72 | 11.4555 | -52.3105 | -4.254
12:29:45 | Pause | 547 | 100 | 72 | 11.4555 | -52.3105 | -4.254
12:29:46 | Pause | 548 | 100 | 72 | 11.4555 | -52.3105 | -4.254
12:29:47 | Pause | 549 | 100 | 72 | 11.4555 | -52.3105 | -4.254
12:29:48 | Pause | 550 | 100 | 72 | 11.4555 | -52.3105 | -4.254
12:29:49 | Pause | 551 | 100 | 72 | 11.4555 | -52.3105 | -4.254
12:29:50 | Pause | 552 | 100 | 72 | 11.4555 | -52.3105 | -4.254
12:29:51 | Pause | 553 | 100 | 72 | 11.4555 | -52.3105 | -4.254
12:29:52 | Pause | 554 | 100 | 72 | 11.4555 | -52.3105 | -4.254
12:29:53 | Pause | 555 | 100 | 72 | 11.4555 | -52.3105 | -4.254
12:29:54 | Pause | 556 | 100 | 72 | 11.4555 | -52.3105 | -4.254
12:29:55 | Pause | 557 | 100 | 72 | 11.4555 | -52.3105 | -4.254
12:29:56 | Pause | 558 | 100 | 72 | 11.4555 | -52.3105 | -4.254
12:29:57 | Pause | 559 | 100 | 72 | 11.4555 | -52.3105 | -4.254
12:29:58 | Pause | 560 | 100 | 72 | 11.4555 | -52.3105 | -4.254
12:29:59 | Pause | 561 | 100 | 72 | 11.4555 | -52.3105 | -4.254
12:30:00 | Pause | 562 | 100 | 72 | 11.4555 | -52.3105 | -4.254

## 37 Umlauf
Uhrzeit | Zeit t [s] | Zurückgelegte Distanz [m] | Außen- temperatur [°C] | Typ | SoC zum Zeitpunkt t [%] | Ist-Geschwindigkeit zum Zeitpunkt t [km/h] | Steigung im Intervall [t, t+1) [%] | Gewählte Beschleunigung im Intervall [t, t+1) [m/s²] | Empfangene Leistung mittels DWPT [kW] | Motorleistung [kW] | Leistung der Nebenverbraucher [kW] | Abgerufene Batterieleistung im Intervall [t, t+1) [kW] | Kumulierter Energieverbrauch nach Intervall [t, t+1) [kWh]
12:30:01 | 0 | 0 | 0 | Umlauf | 100 |  |  |  | 0 | 160 | 11.4555 | 198.4438 | 0.055123
12:30:02 | 1 | 2 | 0 | Umlauf | 99.9683 | 8.1 | 1.6 | 0.52778 | 0 | 36.0875 | 11.4555 | 55.0266 | 0.070408
12:30:03 | 2 | 5 | 0 | Umlauf | 99.9595 | 10 | 1.2 | 2.1667 | 0 | 131.5295 | 11.4555 | 165.4919 | 0.11638
12:30:04 | 3 | 10 | 0 | Umlauf | 99.9331 | 17.8 | 0.1 | 0.77778 | 0 | 90.2475 | 11.4555 | 117.7117 | 0.14908
12:30:05 | 4 | 16 | 0 | Umlauf | 99.9143 | 20.6 | 0 | 0.58333 | 0 | 81.8492 | 11.4555 | 107.9915 | 0.17907
12:30:06 | 5 | 22 | 0 | Umlauf | 99.8971 | 22.7 | 0 | 0.63889 | 0 | 97.2334 | 11.4555 | 125.7973 | 0.21402
12:30:07 | 6 | 29 | 0 | Umlauf | 99.877 | 25 | 0 | 0.44444 | 0 | 80.9469 | 11.4555 | 106.9472 | 0.24373
12:30:08 | 7 | 36 | 0 | Umlauf | 99.8599 | 26.6 | 0 | 1.0556 | 0 | 160 | 11.4555 | 198.4438 | 0.29885
12:30:09 | 8 | 45 | 0 | Umlauf | 99.8282 | 30.4 | 0 | -0.19444 | 0 | -3.9885 | 11.4555 | 8.6423 | 0.30125
12:30:10 | 9 | 53 | 0 | Umlauf | 99.8269 | 29.7 | 0 | 1.1667 | 0 | 160 | 11.4555 | 198.4438 | 0.35637
12:30:11 | 10 | 62 | 0 | Umlauf | 99.7952 | 33.9 | 0 | 0.88889 | 0 | 160 | 11.4555 | 198.4438 | 0.4115
12:30:12 | 11 | 73 | 0 | Umlauf | 99.7635 | 37.1 | 0 | 0.44444 | 0 | 122.7297 | 11.4555 | 155.3069 | 0.45464
12:30:13 | 12 | 83 | 0 | Umlauf | 99.7387 | 38.7 | 0 | -0.055556 | 0 | 23.3958 | 11.4555 | 40.3371 | 0.46584
12:30:14 | 13 | 94 | 0 | Umlauf | 99.7323 | 38.5 | 0 | -0.38889 | 0 | -30.004 | 11.4555 | -16.026 | 0.46139
12:30:15 | 14 | 104 | 0 | Umlauf | 99.7348 | 37.1 | 0 | -0.66667 | 0 | -65.285 | 11.4555 | -46.5087 | 0.44847
12:30:16 | 15 | 114 | 0 | Umlauf | 99.7423 | 34.7 | 0 | -0.27778 | 0 | -14.1059 | 11.4555 | -2.29 | 0.44783
12:30:17 | 16 | 123 | 0 | Umlauf | 99.7426 | 33.7 | 0 | 0.027778 | 0 | 34.4818 | 11.4555 | 53.1682 | 0.4626
12:30:18 | 17 | 133 | 0 | Umlauf | 99.7341 | 33.8 | 0 | -0.13889 | 0 | 4.018 | 11.4555 | 17.9091 | 0.46758
12:30:19 | 18 | 142 | 0 | Umlauf | 99.7313 | 33.3 | 0 | 0.19444 | 0 | 64.1242 | 11.4555 | 87.4765 | 0.49188
12:30:20 | 19 | 152 | 0 | Umlauf | 99.7173 | 34 | 0 | 0.72222 | 0 | 160 | 11.4555 | 198.4438 | 0.547
12:30:21 | 20 | 162 | 0 | Umlauf | 99.6856 | 36.6 | 0.4 | 0.19444 | 0 | 78.7461 | 11.4555 | 104.4 | 0.576
12:30:22 | 21 | 172 | 0 | Umlauf | 99.669 | 37.3 | 0 | -0.27778 | 0 | -14.7416 | 11.4555 | -2.8392 | 0.57521
12:30:23 | 22 | 182 | 0 | Umlauf | 99.6694 | 36.3 | -0.1 | 0.16667 | 0 | 63.2799 | 11.4555 | 86.4993 | 0.59924
12:30:24 | 23 | 192 | 0 | Umlauf | 99.6556 | 36.9 | -0.1 | -0.16667 | 0 | -1.4907 | 11.4555 | 11.5333 | 0.60244
12:30:25 | 24 | 203 | 0 | Umlauf | 99.6538 | 36.3 | 0 | 0.41667 | 0 | 114.4091 | 11.4555 | 145.6766 | 0.64291
12:30:26 | 25 | 213 | 0 | Umlauf | 99.6305 | 37.8 | 0 | 0.36111 | 0 | 108.1269 | 11.4555 | 138.4055 | 0.68135
12:30:27 | 26 | 224 | 0 | Umlauf | 99.6084 | 39.1 | 0 | 0.055556 | 0 | 47.3405 | 11.4555 | 68.0508 | 0.70026
12:30:28 | 27 | 235 | 0 | Umlauf | 99.5976 | 39.3 | 0 | 0.5 | 0 | 142.4795 | 11.4555 | 178.1655 | 0.74975
12:30:29 | 28 | 246 | 0 | Umlauf | 99.5691 | 41.1 | 0 | 0.33333 | 0 | 112.3673 | 11.4555 | 143.3134 | 0.78956
12:30:30 | 29 | 258 | 0 | Umlauf | 99.5462 | 42.3 | 0 | 0.027778 | 0 | 45.8643 | 11.4555 | 66.3424 | 0.80799
12:30:31 | 30 | 270 | 0 | Umlauf | 99.5356 | 42.4 | 0 | -0.027778 | 0 | 33.2163 | 11.4555 | 51.7034 | 0.82235
12:30:32 | 31 | 281 | 0 | Umlauf | 99.5274 | 42.3 | -0.2 | 0.13889 | 0 | 67.0622 | 11.4555 | 90.877 | 0.84759
12:30:33 | 32 | 293 | 0 | Umlauf | 99.5129 | 42.8 | -0.5 | 0.19444 | 0 | 74.3763 | 11.4555 | 99.3423 | 0.87519
12:30:34 | 33 | 305 | 0 | Umlauf | 99.497 | 43.5 | -0.7 | 0.33333 | 0 | 104.1983 | 11.4555 | 133.8586 | 0.91237
12:30:35 | 34 | 318 | 0 | Umlauf | 99.4756 | 44.7 | -0.9 | 0.41667 | 0 | 123.1734 | 11.4555 | 155.8205 | 0.95565
12:30:36 | 35 | 331 | 0 | Umlauf | 99.4508 | 46.2 | -1 | 0.30556 | 0 | 97.6625 | 11.4555 | 126.294 | 0.99073
12:30:37 | 36 | 344 | 0 | Umlauf | 99.4306 | 47.3 | -1.1 | 0.083333 | 0 | 40.9535 | 11.4555 | 60.6585 | 1.0076
12:30:38 | 37 | 357 | 0 | Umlauf | 99.4209 | 47.6 | -1.2 | 0.27778 | 0 | 89.1635 | 11.4555 | 116.4571 | 1.0399
12:30:39 | 38 | 371 | 0 | Umlauf | 99.4023 | 48.6 | -1 | -0.36111 | 0 | -46.5953 | 11.4555 | -30.3609 | 1.0315
12:30:40 | 39 | 384 | 0 | Umlauf | 99.4072 | 47.3 | -0.5 | 0.027778 | 0 | 41.1835 | 11.4555 | 60.9248 | 1.0484
12:30:41 | 40 | 397 | 0 | Umlauf | 99.3975 | 47.4 | -0.3 | -0.27778 | 0 | -20.978 | 11.4555 | -8.2275 | 1.0461
12:30:42 | 41 | 410 | 0 | Umlauf | 99.3988 | 46.4 | -0.5 | -0.27778 | 0 | -23.8595 | 11.4555 | -10.7171 | 1.0432
12:30:43 | 42 | 422 | 0 | Umlauf | 99.4005 | 45.4 | -0.8 | -0.33333 | 0 | -36.9339 | 11.4555 | -22.0133 | 1.037
12:30:44 | 43 | 435 | 0 | Umlauf | 99.404 | 44.2 | -0.8 | -0.083333 | 0 | 3.873 | 11.4555 | 17.7413 | 1.042
12:30:45 | 44 | 447 | 0 | Umlauf | 99.4012 | 43.9 | -0.7 | 0.083333 | 0 | 45.7085 | 11.4555 | 66.162 | 1.0604
12:30:46 | 45 | 459 | 0 | Umlauf | 99.3906 | 44.2 | -0.7 | -0.11111 | 0 | -0.34581 | 11.4555 | 12.8584 | 1.0639
12:30:47 | 46 | 471 | 0 | Umlauf | 99.3885 | 43.8 | -0.6 | -0.11111 | 0 | 1.5629 | 11.4555 | 15.0676 | 1.0681
12:30:48 | 47 | 483 | 0 | Umlauf | 99.3861 | 43.4 | -0.5 | -0.25 | 0 | -18.7951 | 11.4555 | -6.3415 | 1.0663
12:30:49 | 48 | 495 | 0 | Umlauf | 99.3872 | 42.5 | -0.5 | -0.44444 | 0 | -47.5799 | 11.4555 | -31.2115 | 1.0577
12:30:50 | 49 | 506 | 0 | Umlauf | 99.3921 | 40.9 | -0.5 | -0.69444 | 0 | -81.9706 | 11.4555 | -60.9251 | 1.0408
12:30:51 | 50 | 517 | 0 | Umlauf | 99.4019 | 38.4 | -0.4 | -0.38889 | 0 | -35.0112 | 11.4555 | -20.3521 | 1.0351
12:30:52 | 51 | 527 | 0 | Umlauf | 99.4051 | 37 | -0.4 | -0.19444 | 0 | -8.7439 | 11.4555 | 3.1383 | 1.036
12:30:53 | 52 | 537 | 0 | Umlauf | 99.4046 | 36.3 | -0.4 | -0.36111 | 0 | -29.9045 | 11.4555 | -15.9399 | 1.0315
12:30:54 | 53 | 547 | 0 | Umlauf | 99.4072 | 35 | -0.3 | -0.38889 | 0 | -31.2835 | 11.4555 | -17.1315 | 1.0268
12:30:55 | 54 | 557 | 0 | Umlauf | 99.4099 | 33.6 | -0.3 | -0.5 | 0 | -43.3174 | 11.4555 | -27.5287 | 1.0191
12:30:56 | 55 | 565 | 0 | Umlauf | 99.4143 | 31.8 | -0.3 | -0.13889 | 0 | -0.95776 | 11.4555 | 12.1501 | 1.0225
12:30:57 | 56 | 574 | 0 | Umlauf | 99.4123 | 31.3 | -0.3 | 0.027778 | 0 | 26.773 | 11.4555 | 44.246 | 1.0348
12:30:58 | 57 | 583 | 0 | Umlauf | 99.4053 | 31.4 | -0.2 | 0.11111 | 0 | 42.6889 | 11.4555 | 62.6671 | 1.0522
12:30:59 | 58 | 592 | 0 | Umlauf | 99.3953 | 31.8 | -0.3 | -0.027778 | 0 | 17.7019 | 11.4555 | 33.747 | 1.0616
12:31:00 | 59 | 600 | 0 | Umlauf | 99.3899 | 31.7 | -1.1 | -0.36111 | 0 | -34.0336 | 11.4555 | -19.5075 | 1.0562
12:31:01 | 60 | 609 | 0 | Umlauf | 99.393 | 30.4 | -1.7 | -0.83333 | 0 | -89.1386 | 11.4555 | -67.1182 | 1.0375
12:31:02 | 61 | 616 | 0 | Umlauf | 99.4037 | 27.4 | -1.9 | -0.80556 | 0 | -79.7674 | 11.4555 | -59.0215 | 1.0211
12:31:03 | 62 | 623 | 0 | Umlauf | 99.4131 | 24.5 | -1.9 | 0.41667 | 0 | 51.797 | 11.4555 | 73.2089 | 1.0415
12:31:04 | 63 | 631 | 0 | Umlauf | 99.4015 | 26 | -1.7 | 1 | 0 | 140.1591 | 11.4555 | 175.4798 | 1.0902
12:31:05 | 64 | 639 | 0 | Umlauf | 99.3734 | 29.6 | -1.3 | 0.63889 | 0 | 108.1292 | 11.4555 | 138.4082 | 1.1287
12:31:06 | 65 | 648 | 0 | Umlauf | 99.3513 | 31.9 | -1.3 | 0.027778 | 0 | 11.103 | 11.4555 | 26.1094 | 1.1359
12:31:07 | 66 | 656 | 0 | Umlauf | 99.3472 | 32 | -1.4 | -0.36111 | 0 | -37.4856 | 11.4555 | -22.49 | 1.1297
12:31:08 | 67 | 665 | 0 | Umlauf | 99.3508 | 30.7 | -1.5 | -0.44444 | 0 | -46.0969 | 11.4555 | -29.9302 | 1.1213
12:31:09 | 68 | 673 | 0 | Umlauf | 99.3555 | 29.1 | -1.5 | -0.66667 | 0 | -66.537 | 11.4555 | -47.5904 | 1.1081
12:31:10 | 69 | 681 | 0 | Umlauf | 99.3631 | 26.7 | -1 | -0.97222 | 0 | -85.4674 | 11.4555 | -63.9463 | 1.0904
12:31:11 | 70 | 687 | 0 | Umlauf | 99.3734 | 23.2 | -0.7 | -1.5 | 0 | -115.1458 | 11.4555 | -89.5885 | 1.0655
12:31:12 | 71 | 692 | 0 | Umlauf | 99.3877 | 17.8 | -0.6 | -1.1944 | 0 | -68.9244 | 11.4555 | -49.6532 | 1.0517
12:31:13 | 72 | 696 | 0 | Umlauf | 99.3956 | 13.5 | -0.6 | -0.47222 | 0 | -18.1966 | 11.4555 | -5.8243 | 1.0501
12:31:14 | 73 | 699 | 0 | Umlauf | 99.3965 | 11.8 | -0.7 | 0.083333 | 0 | 10.315 | 11.4555 | 25.1973 | 1.0571
12:31:15 | 74 | 702 | 0 | Umlauf | 99.3925 | 12.1 | -0.9 | 0.41667 | 0 | 31.249 | 11.4555 | 49.4265 | 1.0708
12:31:16 | 75 | 706 | 0 | Umlauf | 99.3846 | 13.6 | -1.2 | 0.33333 | 0 | 26.9339 | 11.4555 | 44.4321 | 1.0831
12:31:17 | 76 | 710 | 0 | Umlauf | 99.3775 | 14.8 | -1.7 | 0.22222 | 0 | 16.6488 | 11.4555 | 32.528 | 1.0922
12:31:18 | 77 | 715 | 0 | Umlauf | 99.3723 | 15.6 | -1.6 | 0.58333 | 0 | 48.9684 | 11.4555 | 69.9351 | 1.1116
12:31:19 | 78 | 719 | 0 | Umlauf | 99.3611 | 17.7 | -1.2 | 0.41667 | 0 | 43.2748 | 11.4555 | 63.3452 | 1.1292
12:31:20 | 79 | 725 | 0 | Umlauf | 99.351 | 19.2 | -1 | 0.27778 | 0 | 34.5237 | 11.4555 | 53.2167 | 1.144
12:31:21 | 80 | 730 | 0 | Umlauf | 99.3425 | 20.2 | -0.9 | 0 | 0 | 6.9613 | 11.4555 | 21.3157 | 1.1499
12:31:22 | 81 | 736 | 0 | Umlauf | 99.3391 | 20.2 | -0.8 | -0.61111 | 0 | -38.1224 | 11.4555 | -23.0403 | 1.1435
12:31:23 | 82 | 741 | 0 | Umlauf | 99.3428 | 18 | -0.8 | 0.13889 | 0 | 20.5557 | 11.4555 | 37.0499 | 1.1538
12:31:24 | 83 | 746 | 0 | Umlauf | 99.3369 | 18.5 | -0.7 | 0.30556 | 0 | 38.845 | 11.4555 | 58.2181 | 1.17
12:31:25 | 84 | 752 | 0 | Umlauf | 99.3276 | 19.6 | -0.6 | 0 | 0 | 9.7146 | 11.4555 | 24.5024 | 1.1768
12:31:26 | 85 | 757 | 0 | Umlauf | 99.3237 | 19.6 | -0.5 | 0.055556 | 0 | 16.6283 | 11.4555 | 32.5044 | 1.1858
12:31:27 | 86 | 763 | 0 | Umlauf | 99.3185 | 19.8 | -0.4 | 0.33333 | 0 | 47.6876 | 11.4555 | 68.4526 | 1.2048
12:31:28 | 87 | 768 | 0 | Umlauf | 99.3076 | 21 | -0.4 | -0.80556 | 0 | -51.137 | 11.4555 | -34.2848 | 1.1953
12:31:29 | 88 | 773 | 0 | Umlauf | 99.3131 | 18.1 | -0.4 | -0.22222 | 0 | -7.1776 | 11.4555 | 4.9513 | 1.1967
12:31:30 | 89 | 778 | 0 | Umlauf | 99.3123 | 17.3 | -0.9 | -1.3611 | 0 | -78.8289 | 11.4555 | -58.2106 | 1.1805
12:31:31 | 90 | 782 | 0 | Umlauf | 99.3216 | 12.4 | -1.6 | -0.22222 | 0 | -9.956 | 11.4555 | 1.7355 | 1.181
12:31:32 | 91 | 785 | 0 | Umlauf | 99.3213 | 11.6 | -2.3 | 0.27778 | 0 | 12.9022 | 11.4555 | 28.1918 | 1.1888
12:31:33 | 92 | 788 | 0 | Umlauf | 99.3168 | 12.6 | -2.7 | 0.13889 | 0 | 1.9677 | 11.4555 | 15.5361 | 1.1931
12:31:34 | 93 | 792 | 0 | Umlauf | 99.3143 | 13.1 | -3.3 | 0.27778 | 0 | 7.929 | 11.4555 | 22.4357 | 1.1994
12:31:35 | 94 | 796 | 0 | Umlauf | 99.3107 | 14.1 | -3.7 | 0.13889 | 0 | -3.1905 | 11.4555 | 9.566 | 1.202
12:31:36 | 95 | 800 | 0 | Umlauf | 99.3092 | 14.6 | -4.2 | -1.0278 | 0 | -65.4202 | 11.4555 | -46.6255 | 1.1891
12:31:37 | 96 | 803 | 0 | Umlauf | 99.3166 | 10.9 | -5.3 | -0.13889 | 0 | -18.8751 | 11.4555 | -6.4106 | 1.1873
12:31:38 | 97 | 809 | 0 | Umlauf | 99.3177 | 10.4 | -4.7 | 0.61111 | 0 | 17.6318 | 11.4555 | 33.6658 | 1.1966
12:31:39 | 98 | 812 | 0 | Umlauf | 99.3123 | 12.6 | -3.3 | 0.52778 | 0 | 24.7149 | 11.4555 | 41.8638 | 1.2083
12:31:40 | 99 | 816 | 0 | Umlauf | 99.3056 | 14.5 | -2.5 | 0.41667 | 0 | 25.6845 | 11.4555 | 42.986 | 1.2202
12:31:41 | 100 | 821 | 0 | Umlauf | 99.2987 | 16 | -2.1 | 0.27778 | 0 | 19.6118 | 11.4555 | 35.9574 | 1.2302
12:31:42 | 101 | 826 | 0 | Umlauf | 99.293 | 17 | -1.7 | 0.58333 | 0 | 52.5672 | 11.4555 | 74.1003 | 1.2508
12:31:43 | 102 | 831 | 0 | Umlauf | 99.2812 | 19.1 | -1.4 | -0.52778 | 0 | -34.2958 | 11.4555 | -19.734 | 1.2453
12:31:44 | 103 | 836 | 0 | Umlauf | 99.2843 | 17.2 | -1.4 | -0.13889 | 0 | -7.502 | 11.4555 | 4.5758 | 1.2466
12:31:45 | 104 | 840 | 0 | Umlauf | 99.2836 | 16.7 | -1.3 | -0.13889 | 0 | -6.7501 | 11.4555 | 5.446 | 1.2481
12:31:46 | 105 | 845 | 0 | Umlauf | 99.2827 | 16.2 | -1.2 | 0.25 | 0 | 24.8702 | 11.4555 | 42.0436 | 1.2598
12:31:47 | 106 | 850 | 0 | Umlauf | 99.276 | 17.1 | -1 | 0.61111 | 0 | 61.5754 | 11.4555 | 84.5265 | 1.2832
12:31:48 | 107 | 855 | 0 | Umlauf | 99.2625 | 19.3 | -0.8 | 1.1389 | 0 | 126.9215 | 11.4555 | 160.1586 | 1.3277
12:31:49 | 108 | 861 | 0 | Umlauf | 99.2369 | 23.4 | -0.6 | 0.63889 | 0 | 93.1298 | 11.4555 | 121.0478 | 1.3613
12:31:50 | 109 | 869 | 0 | Umlauf | 99.2176 | 25.7 | -0.5 | 0.41667 | 0 | 72.8579 | 11.4555 | 97.5849 | 1.3885
12:31:51 | 110 | 876 | 0 | Umlauf | 99.202 | 27.2 | -0.4 | 0.19444 | 0 | 45.8818 | 11.4555 | 66.3625 | 1.4069
12:31:52 | 111 | 884 | 0 | Umlauf | 99.1914 | 27.9 | -0.3 | 0.38889 | 0 | 78.0447 | 11.4555 | 103.5881 | 1.4357
12:31:53 | 112 | 892 | 0 | Umlauf | 99.1749 | 29.3 | -0.3 | 0.61111 | 0 | 117.5337 | 11.4555 | 149.293 | 1.4771
12:31:54 | 113 | 901 | 0 | Umlauf | 99.1511 | 31.5 | -0.2 | 1.1944 | 0 | 160 | 11.4555 | 198.4438 | 1.5323
12:31:55 | 114 | 911 | 0 | Umlauf | 99.1194 | 35.8 | -0.2 | -0.25 | 0 | -13.2607 | 11.4555 | -1.5598 | 1.5318
12:31:56 | 115 | 920 | 0 | Umlauf | 99.1196 | 34.9 | -0.2 | -0.36111 | 0 | -26.6583 | 11.4555 | -13.1352 | 1.5282
12:31:57 | 116 | 930 | 0 | Umlauf | 99.1217 | 33.6 | -0.2 | -0.25 | 0 | -12.7553 | 11.4555 | -1.1231 | 1.5279
12:31:58 | 117 | 939 | 0 | Umlauf | 99.1219 | 32.7 | -0.1 | -0.11111 | 0 | 6.9253 | 11.4555 | 21.274 | 1.5338
12:31:59 | 118 | 948 | 0 | Umlauf | 99.1185 | 32.3 | -0.1 | 0.13889 | 0 | 50.6072 | 11.4555 | 71.8318 | 1.5537
12:32:00 | 119 | 957 | 0 | Umlauf | 99.1071 | 32.8 | -0.1 | 0.38889 | 0 | 96.0141 | 11.4555 | 124.3861 | 1.5883
12:32:01 | 120 | 966 | 0 | Umlauf | 99.0872 | 34.2 | -0.1 | -0.66667 | 0 | -61.7368 | 11.4555 | -43.443 | 1.5762
12:32:02 | 121 | 975 | 0 | Umlauf | 99.0941 | 31.8 | -0.1 | -0.027778 | 0 | 20.951 | 11.4555 | 37.5075 | 1.5866
12:32:03 | 122 | 984 | 0 | Umlauf | 99.0881 | 31.7 | -0.1 | -0.11111 | 0 | 6.5228 | 11.4555 | 20.8081 | 1.5924
12:32:04 | 123 | 993 | 0 | Umlauf | 99.0848 | 31.3 | -0.1 | -0.25 | 0 | -11.1315 | 11.4555 | 0.37496 | 1.5925
12:32:05 | 124 | 1001 | 0 | Umlauf | 99.0848 | 30.4 | -0.1 | 0.25 | 0 | 65.6324 | 11.4555 | 89.2221 | 1.6173
12:32:06 | 125 | 1010 | 0 | Umlauf | 99.0705 | 31.3 | -0.1 | -0.027778 | 0 | 20.5293 | 11.4555 | 37.0194 | 1.6276
12:32:07 | 126 | 1019 | 0 | Umlauf | 99.0646 | 31.2 | -0.1 | -1.0278 | 0 | -96.1957 | 11.4555 | -73.2156 | 1.6072
12:32:08 | 127 | 1026 | 0 | Umlauf | 99.0763 | 27.5 | -0.1 | -0.72222 | 0 | -55.685 | 11.4555 | -38.2143 | 1.5966
12:32:09 | 128 | 1033 | 0 | Umlauf | 99.0824 | 24.9 | -0.1 | -0.91667 | 0 | -67.6016 | 11.4555 | -48.5102 | 1.5832
12:32:10 | 129 | 1039 | 0 | Umlauf | 99.0901 | 21.6 | -0.1 | -0.61111 | 0 | -35.7002 | 11.4555 | -20.9475 | 1.5773
12:32:11 | 130 | 1044 | 0 | Umlauf | 99.0935 | 19.4 | -0.1 | -1.1389 | 0 | -68.071 | 11.4555 | -48.9159 | 1.5637
12:32:12 | 131 | 1049 | 0 | Umlauf | 99.1013 | 15.3 | -0.1 | -0.80556 | 0 | -35.9337 | 11.4555 | -21.1492 | 1.5579
12:32:13 | 132 | 1052 | 0 | Umlauf | 99.1047 | 12.4 | -0.3 | -0.055556 | 0 | 4.039 | 11.4555 | 17.9334 | 1.5629
12:32:14 | 133 | 1056 | 0 | Umlauf | 99.1018 | 12.2 | -0.5 | -0.25 | 0 | -6.5603 | 11.4555 | 5.6657 | 1.5644
12:32:15 | 134 | 1059 | 0 | Umlauf | 99.1009 | 11.3 | -0.8 | 0.27778 | 0 | 21.2188 | 11.4555 | 37.8174 | 1.5749
12:32:16 | 135 | 1062 | 0 | Umlauf | 99.0949 | 12.3 | -1 | -0.83333 | 0 | -33.7993 | 11.4555 | -19.3051 | 1.5696
12:32:17 | 136 | 1065 | 0 | Umlauf | 99.0979 | 9.3 | -1.6 | -0.25 | 0 | -8.4106 | 11.4555 | 3.5242 | 1.5705
12:32:18 | 137 | 1067 | 0 | Umlauf | 99.0974 | 8.4 | -1.9 | 1.5 | 0 | 66.7539 | 11.4555 | 90.5201 | 1.5957
12:32:19 | 138 | 1071 | 0 | Umlauf | 99.0829 | 13.8 | -1.2 | 0.41667 | 0 | 33.5813 | 11.4555 | 52.1258 | 1.6102
12:32:20 | 139 | 1075 | 0 | Umlauf | 99.0746 | 15.3 | -0.6 | 0.63889 | 0 | 60.4445 | 11.4555 | 83.2176 | 1.6333
12:32:21 | 140 | 1080 | 0 | Umlauf | 99.0613 | 17.6 | -0.5 | 0.22222 | 0 | 30.7364 | 11.4555 | 48.8332 | 1.6469
12:32:22 | 141 | 1085 | 0 | Umlauf | 99.0535 | 18.4 | -0.6 | 0.11111 | 0 | 20.1423 | 11.4555 | 36.5715 | 1.657
12:32:23 | 142 | 1090 | 0 | Umlauf | 99.0477 | 18.8 | -0.7 | 0.38889 | 0 | 48.0011 | 11.4555 | 68.8155 | 1.6761
12:32:24 | 143 | 1096 | 0 | Umlauf | 99.0367 | 20.2 | -0.7 | -0.33333 | 0 | -17.7814 | 11.4555 | -5.4656 | 1.6746
12:32:25 | 144 | 1101 | 0 | Umlauf | 99.0376 | 19 | -0.9 | 0.69444 | 0 | 78.1065 | 11.4555 | 103.6597 | 1.7034
12:32:26 | 145 | 1107 | 0 | Umlauf | 99.021 | 21.5 | -0.9 | 0.72222 | 0 | 91.8299 | 11.4555 | 119.5432 | 1.7366
12:32:27 | 146 | 1114 | 0 | Umlauf | 99.0019 | 24.1 | -0.9 | 0.36111 | 0 | 55.948 | 11.4555 | 78.0133 | 1.7583
12:32:28 | 147 | 1121 | 0 | Umlauf | 98.9895 | 25.4 | -1 | 0.33333 | 0 | 53.9902 | 11.4555 | 75.7472 | 1.7793
12:32:29 | 148 | 1128 | 0 | Umlauf | 98.9774 | 26.6 | -1.1 | 1.5278 | 0 | 160 | 11.4555 | 198.4438 | 1.8344
12:32:30 | 149 | 1137 | 0 | Umlauf | 98.9457 | 32.1 | -1 | -1.3056 | 0 | -139.6563 | 11.4555 | -110.7655 | 1.8037
12:32:31 | 150 | 1145 | 0 | Umlauf | 98.9634 | 27.4 | -0.7 | -0.44444 | 0 | -34.2277 | 11.4555 | -19.6752 | 1.7982
12:32:32 | 151 | 1152 | 0 | Umlauf | 98.9665 | 25.8 | -0.9 | -0.38889 | 0 | -29.038 | 11.4555 | -15.1913 | 1.794
12:32:33 | 152 | 1159 | 0 | Umlauf | 98.969 | 24.4 | -1.1 | -0.75 | 0 | -60.0707 | 11.4555 | -42.0035 | 1.7823
12:32:34 | 153 | 1165 | 0 | Umlauf | 98.9757 | 21.7 | -1.3 | -0.11111 | 0 | -6.4062 | 11.4555 | 5.8441 | 1.7839
12:32:35 | 154 | 1171 | 0 | Umlauf | 98.9747 | 21.3 | -1.6 | -0.97222 | 0 | -72.7307 | 11.4555 | -52.9418 | 1.7692
12:32:36 | 155 | 1176 | 0 | Umlauf | 98.9832 | 17.8 | -1.9 | -1.8889 | 0 | -119.9003 | 11.4555 | -93.6963 | 1.7432
12:32:37 | 156 | 1179 | 0 | Umlauf | 98.9982 | 11 | -2.9 | -0.66667 | 0 | -30.7113 | 11.4555 | -16.637 | 1.7386
12:32:38 | 157 | 1181 | 0 | Umlauf | 99.0008 | 8.6 | -3.4 | 0.22222 | 0 | 2.0938 | 11.4555 | 15.682 | 1.7429
12:32:39 | 158 | 1184 | 0 | Umlauf | 98.9983 | 9.4 | -2.7 | 0.13889 | 0 | 1.4062 | 11.4555 | 14.8861 | 1.7471
12:32:40 | 159 | 1187 | 0 | Umlauf | 98.9959 | 9.9 | -2.3 | -1.3611 | 0 | -49.8019 | 11.4555 | -33.1313 | 1.7379
12:32:41 | 160 | 1189 | 0 | Umlauf | 99.0012 | 5 | -3.9 | -0.66667 | 0 | -15.6361 | 11.4555 | -3.612 | 1.7369
12:32:42 | 161 | 1191 | 0 | Umlauf | 99.0018 | 2.6 | -5.8 | -0.083333 | 0 | -4.4407 | 11.4555 | 8.119 | 1.7391
12:32:43 | 162 | 1194 | 0 | Umlauf | 99.0005 | 2.3 | -4.3 | 0.083333 | 0 | -1.4498 | 11.4555 | 11.5807 | 1.7423
12:32:44 | 163 | 1195 | 0 | Umlauf | 98.9986 | 2.6 | -2.7 | -0.61111 | 0 | -6.5991 | 11.4555 | 5.6208 | 1.7439
12:32:45 | 164 | 1196 | 0 | Umlauf | 98.9978 | 0.4 | -5 | 0 | 0 | -0.46127 | 11.4555 | 12.7248 | 1.7474
12:32:46 | 165 | 1198 | 0 | Umlauf | 98.9957 | 0.4 | -5 | 0.52778 | 0 | 0.43199 | 11.4555 | 13.7586 | 1.7513
12:32:47 | 166 | 1201 | 0 | Umlauf | 98.9935 | 2.3 | -0.1 | 1 | 0 | 14.1345 | 11.4555 | 29.618 | 1.7595
12:32:48 | 167 | 1204 | 0 | Umlauf | 98.9888 | 5.9 | 0 | 1.1944 | 0 | 42.8047 | 11.4555 | 62.8011 | 1.7769
12:32:49 | 168 | 1207 | 0 | Umlauf | 98.9788 | 10.2 | 0 | 0.36111 | 0 | 27.9146 | 11.4555 | 45.5672 | 1.7896
12:32:50 | 169 | 1210 | 0 | Umlauf | 98.9715 | 11.5 | 0 | 0.61111 | 0 | 47.1132 | 11.4555 | 67.7878 | 1.8084
12:32:51 | 170 | 1214 | 0 | Umlauf | 98.9607 | 13.7 | 0 | 0.083333 | 0 | 16.9371 | 11.4555 | 32.8618 | 1.8176
12:32:52 | 171 | 1218 | 0 | Umlauf | 98.9554 | 14 | 0 | 0.16667 | 0 | 23.6535 | 11.4555 | 40.6354 | 1.8288
12:32:53 | 172 | 1222 | 0 | Umlauf | 98.9489 | 14.6 | 0 | 1 | 0 | 90.7524 | 11.4555 | 118.2962 | 1.8617
12:32:54 | 173 | 1227 | 0 | Umlauf | 98.9301 | 18.2 | 0 | 0.33333 | 0 | 47.4497 | 11.4555 | 68.1773 | 1.8806
12:32:55 | 174 | 1232 | 0 | Umlauf | 98.9192 | 19.4 | 0 | 0.75 | 0 | 94.5504 | 11.4555 | 122.692 | 1.9147
12:32:56 | 175 | 1239 | 0 | Umlauf | 98.8996 | 22.1 | 0 | -0.91667 | 0 | -59.4462 | 11.4555 | -41.464 | 1.9032
12:32:57 | 176 | 1244 | 0 | Umlauf | 98.9062 | 18.8 | 0 | -0.33333 | 0 | -12.2695 | 11.4555 | -0.70328 | 1.903
12:32:58 | 177 | 1249 | 0 | Umlauf | 98.9063 | 17.6 | 0 | 0.16667 | 0 | 29.9229 | 11.4555 | 47.8917 | 1.9163
12:32:59 | 178 | 1254 | 0 | Umlauf | 98.8987 | 18.2 | 0 | -0.75 | 0 | -38.4923 | 11.4555 | -23.3598 | 1.9098
12:33:00 | 179 | 1258 | 0 | Umlauf | 98.9024 | 15.5 | 0 | 0.61111 | 0 | 63.6568 | 11.4555 | 86.9354 | 1.934
12:33:01 | 180 | 1263 | 0 | Umlauf | 98.8885 | 17.7 | 0 | 0.055556 | 0 | 19.4203 | 11.4555 | 35.7359 | 1.9439
12:33:02 | 181 | 1268 | 0 | Umlauf | 98.8828 | 17.9 | 0 | 0.30556 | 0 | 43.9497 | 11.4555 | 64.1264 | 1.9617
12:33:03 | 182 | 1273 | 0 | Umlauf | 98.8726 | 19 | 0 | 0.86111 | 0 | 104.0364 | 11.4555 | 133.6712 | 1.9988
12:33:04 | 183 | 1279 | 0 | Umlauf | 98.8512 | 22.1 | 0 | 0.5 | 0 | 77.9416 | 11.4555 | 103.4688 | 2.0276
12:33:05 | 184 | 1286 | 0 | Umlauf | 98.8347 | 23.9 | 0 | 0.33333 | 0 | 62.8462 | 11.4555 | 85.9973 | 2.0515
12:33:06 | 185 | 1293 | 0 | Umlauf | 98.821 | 25.1 | -0.4 | -0.055556 | 0 | 8.0103 | 11.4555 | 22.5298 | 2.0577
12:33:07 | 186 | 1300 | 0 | Umlauf | 98.8174 | 24.9 | -0.9 | 0.86111 | 0 | 125.4966 | 11.4555 | 158.5093 | 2.1018
12:33:08 | 187 | 1308 | 0 | Umlauf | 98.7921 | 28 | -1.2 | -0.47222 | 0 | -42.2668 | 11.4555 | -26.621 | 2.0944
12:33:09 | 188 | 1315 | 0 | Umlauf | 98.7963 | 26.3 | -1.6 | 0.22222 | 0 | 32.09 | 11.4555 | 50.3998 | 2.1084
12:33:10 | 189 | 1322 | 0 | Umlauf | 98.7883 | 27.1 | -2 | 0.44444 | 0 | 60.3369 | 11.4555 | 83.093 | 2.1314
12:33:11 | 190 | 1330 | 0 | Umlauf | 98.775 | 28.7 | -2.1 | -0.13889 | 0 | -18.23 | 11.4555 | -5.8532 | 2.1298
12:33:12 | 191 | 1338 | 0 | Umlauf | 98.776 | 28.2 | -2 | -0.58333 | 0 | -60.9774 | 11.4555 | -42.787 | 2.1179
12:33:13 | 192 | 1346 | 0 | Umlauf | 98.7828 | 26.1 | -1.9 | 0.055556 | 0 | 4.2019 | 11.4555 | 18.1219 | 2.123
12:33:14 | 193 | 1353 | 0 | Umlauf | 98.7799 | 26.3 | -1.7 | 0.22222 | 0 | 30.7466 | 11.4555 | 48.845 | 2.1365
12:33:15 | 194 | 1360 | 0 | Umlauf | 98.7721 | 27.1 | -1.5 | -0.055556 | 0 | -4.0783 | 11.4555 | 8.5384 | 2.1389
12:33:16 | 195 | 1368 | 0 | Umlauf | 98.7707 | 26.9 | -1.3 | -0.27778 | 0 | -23.2514 | 11.4555 | -10.1917 | 2.1361
12:33:17 | 196 | 1375 | 0 | Umlauf | 98.7724 | 25.9 | -1.2 | -0.027778 | 0 | 1.6858 | 11.4555 | 15.2098 | 2.1403
12:33:18 | 197 | 1382 | 0 | Umlauf | 98.7699 | 25.8 | -1.1 | -0.44444 | 0 | -35.766 | 11.4555 | -21.0043 | 2.1345
12:33:19 | 198 | 1389 | 0 | Umlauf | 98.7733 | 24.2 | -1.3 | -0.63889 | 0 | -51.7609 | 11.4555 | -34.8239 | 2.1248
12:33:20 | 199 | 1395 | 0 | Umlauf | 98.7789 | 21.9 | -1.7 | -0.36111 | 0 | -28.5406 | 11.4555 | -14.7616 | 2.1207
12:33:21 | 200 | 1401 | 0 | Umlauf | 98.7812 | 20.6 | -2.2 | -0.58333 | 0 | -46.3634 | 11.4555 | -30.1605 | 2.1123
12:33:22 | 201 | 1406 | 0 | Umlauf | 98.786 | 18.5 | -2.8 | -1.6389 | 0 | -113.8601 | 11.4555 | -88.4776 | 2.0877
12:33:23 | 202 | 1409 | 0 | Umlauf | 98.8001 | 12.6 | -4.3 | -2.25 | 0 | -110.9129 | 11.4555 | -85.9312 | 2.0639
12:33:24 | 203 | 1412 | 0 | Umlauf | 98.8139 | 4.5 | -11.6 | -0.61111 | 0 | -24.5307 | 11.4555 | -11.297 | 2.0607
12:33:25 | 204 | 1414 | 0 | Umlauf | 98.8157 | 2.3 | -16.7 | -0.13889 | 0 | -12.4948 | 11.4555 | -0.89801 | 2.0605
12:33:26 | 205 | 1415 | 0 | Umlauf | 98.8158 | 1.8 | -14.8 | 0.30556 | 0 | -5.8836 | 11.4555 | 6.4489 | 2.0623
12:33:27 | 206 | 1418 | 0 | Umlauf | 98.8148 | 2.9 | -7.7 | 2.7222 | 0 | 33.7091 | 11.4555 | 52.2738 | 2.0768
12:33:28 | 207 | 1422 | 0 | Umlauf | 98.8064 | 12.7 | -1.4 | 0.83333 | 0 | 58.3048 | 11.4555 | 80.741 | 2.0992
12:33:29 | 208 | 1426 | 0 | Umlauf | 98.7936 | 15.7 | -1.1 | 0.5 | 0 | 46.1929 | 11.4555 | 66.7226 | 2.1178
12:33:30 | 209 | 1431 | 0 | Umlauf | 98.7829 | 17.5 | -1 | -1.2222 | 0 | -71.7877 | 11.4555 | -52.1271 | 2.1033
12:33:31 | 210 | 1434 | 0 | Umlauf | 98.7912 | 13.1 | -1.8 | -0.58333 | 0 | -27.9552 | 11.4555 | -14.2558 | 2.0993
12:33:32 | 211 | 1438 | 0 | Umlauf | 98.7935 | 11 | -2.3 | -0.72222 | 0 | -30.6782 | 11.4555 | -16.6084 | 2.0947
12:33:33 | 212 | 1440 | 0 | Umlauf | 98.7961 | 8.4 | -3.1 | 0.11111 | 0 | -1.1232 | 11.4555 | 11.9586 | 2.098
12:33:34 | 213 | 1442 | 0 | Umlauf | 98.7942 | 8.8 | -2.9 | -0.11111 | 0 | -7.4499 | 11.4555 | 4.6361 | 2.0993
12:33:35 | 214 | 1445 | 0 | Umlauf | 98.7935 | 8.4 | -2.6 | -0.19444 | 0 | -8.7385 | 11.4555 | 3.1447 | 2.1002
12:33:36 | 215 | 1447 | 0 | Umlauf | 98.793 | 7.7 | -2.7 | 0.13889 | 0 | 1.1309 | 11.4555 | 14.5676 | 2.1042
12:33:37 | 216 | 1449 | 0 | Umlauf | 98.7907 | 8.2 | -2.4 | 0.13889 | 0 | 2.4664 | 11.4555 | 16.1133 | 2.1087
12:33:38 | 217 | 1451 | 0 | Umlauf | 98.7881 | 8.7 | -2 | 0.33333 | 0 | 13.586 | 11.4555 | 28.9832 | 2.1168
12:33:39 | 218 | 1454 | 0 | Umlauf | 98.7835 | 9.9 | -1.6 | 1.4722 | 0 | 78.7233 | 11.4555 | 104.3736 | 2.1458
12:33:40 | 219 | 1458 | 0 | Umlauf | 98.7668 | 15.2 | -0.9 | 0.83333 | 0 | 73.7635 | 11.4555 | 98.633 | 2.1732
12:33:41 | 220 | 1464 | 0 | Umlauf | 98.7511 | 18.2 | -0.7 | 0.083333 | 0 | 16.2361 | 11.4555 | 32.0504 | 2.1821
12:33:42 | 221 | 1469 | 0 | Umlauf | 98.7459 | 18.5 | -0.6 | -0.30556 | 0 | -13.9462 | 11.4555 | -2.152 | 2.1815
12:33:43 | 222 | 1473 | 0 | Umlauf | 98.7463 | 17.4 | -0.6 | 1.0278 | 0 | 105.5936 | 11.4555 | 135.4735 | 2.2191
12:33:44 | 223 | 1479 | 0 | Umlauf | 98.7247 | 21.1 | -0.4 | 0.83333 | 0 | 108.2071 | 11.4555 | 138.4984 | 2.2576
12:33:45 | 224 | 1486 | 0 | Umlauf | 98.7026 | 24.1 | -0.3 | 2.3056 | 0 | 160 | 11.4555 | 198.4438 | 2.3127
12:33:46 | 225 | 1495 | 0 | Umlauf | 98.6709 | 32.4 | -0.2 | -1.6389 | 0 | -160 | 11.4555 | -128.3425 | 2.277
12:33:47 | 226 | 1502 | 0 | Umlauf | 98.6914 | 26.5 | -0.2 | 1.6111 | 0 | 160 | 11.4555 | 198.4438 | 2.3322
12:33:48 | 227 | 1511 | 0 | Umlauf | 98.6597 | 32.3 | -0.2 | -2.4167 | 0 | -160 | 11.4555 | -128.3425 | 2.2965
12:33:49 | 228 | 1518 | 0 | Umlauf | 98.6802 | 23.6 | -0.7 | -0.47222 | 0 | -32.0554 | 11.4555 | -17.7983 | 2.2916
12:33:50 | 229 | 1524 | 0 | Umlauf | 98.683 | 21.9 | -1.4 | -0.77778 | 0 | -58.3692 | 11.4555 | -40.5334 | 2.2803
12:33:51 | 230 | 1529 | 0 | Umlauf | 98.6895 | 19.1 | -2.3 | -1.0278 | 0 | -73.4511 | 11.4555 | -53.5642 | 2.2654
12:33:52 | 231 | 1534 | 0 | Umlauf | 98.698 | 15.4 | -3.5 | -0.027778 | 0 | -11.434 | 11.4555 | 0.024793 | 2.2654
12:33:53 | 232 | 1538 | 0 | Umlauf | 98.698 | 15.3 | -3.9 | -0.22222 | 0 | -23.81 | 11.4555 | -10.6743 | 2.2625
12:33:54 | 233 | 1542 | 0 | Umlauf | 98.6997 | 14.5 | -4.3 | 1.8056 | 0 | 121.717 | 11.4555 | 154.1348 | 2.3053
12:33:55 | 234 | 1548 | 0 | Umlauf | 98.6751 | 21 | -2.7 | -2.25 | 0 | -160 | 11.4555 | -128.3425 | 2.2696
12:33:56 | 235 | 1551 | 0 | Umlauf | 98.6956 | 12.9 | -3.9 | 3.9444 | 0 | 160 | 11.4555 | 198.4438 | 2.3248
12:33:57 | 236 | 1559 | 0 | Umlauf | 98.6639 | 27.1 | -1.6 | -3.3889 | 0 | -160 | 11.4555 | -128.3425 | 2.2891
12:33:58 | 237 | 1563 | 0 | Umlauf | 98.6844 | 14.9 | -2.7 | 0.88889 | 0 | 63.0922 | 11.4555 | 86.282 | 2.3131
12:33:59 | 238 | 1568 | 0 | Umlauf | 98.6707 | 18.1 | -2 | 0.13889 | 0 | 9.5815 | 11.4555 | 24.3483 | 2.3198
12:34:00 | 239 | 1573 | 0 | Umlauf | 98.6668 | 18.6 | -1.7 | 0.33333 | 0 | 32.3654 | 11.4555 | 50.7186 | 2.3339
12:34:01 | 240 | 1579 | 0 | Umlauf | 98.6587 | 19.8 | -1.4 | 0.13889 | 0 | 16.6684 | 11.4555 | 32.5507 | 2.343
12:34:02 | 241 | 1584 | 0 | Umlauf | 98.6535 | 20.3 | -1.2 | -0.13889 | 0 | -7.3724 | 11.4555 | 4.7257 | 2.3443
12:34:03 | 242 | 1590 | 0 | Umlauf | 98.6527 | 19.8 | -1.1 | -0.13889 | 0 | -6.5616 | 11.4555 | 5.6642 | 2.3458
12:34:04 | 243 | 1595 | 0 | Umlauf | 98.6518 | 19.3 | -1 | 0.13889 | 0 | 20.1558 | 11.4555 | 36.5871 | 2.356
12:34:05 | 244 | 1601 | 0 | Umlauf | 98.646 | 19.8 | -0.9 | 0.47222 | 0 | 57.5618 | 11.4555 | 79.8811 | 2.3782
12:34:06 | 245 | 1607 | 0 | Umlauf | 98.6332 | 21.5 | -0.7 | 0.13889 | 0 | 25.9287 | 11.4555 | 43.2687 | 2.3902
12:34:07 | 246 | 1613 | 0 | Umlauf | 98.6263 | 22 | -0.6 | 0.083333 | 0 | 21.0639 | 11.4555 | 37.6382 | 2.4007
12:34:08 | 247 | 1619 | 0 | Umlauf | 98.6203 | 22.3 | -0.6 | 0.13889 | 0 | 28.1057 | 11.4555 | 45.7884 | 2.4134
12:34:09 | 248 | 1625 | 0 | Umlauf | 98.613 | 22.8 | -0.5 | -0.30556 | 0 | -16.1912 | 11.4555 | -4.0917 | 2.4123
12:34:10 | 249 | 1631 | 0 | Umlauf | 98.6136 | 21.7 | -0.5 | -0.16667 | 0 | -4.9063 | 11.4555 | 7.58 | 2.4144
12:34:11 | 250 | 1637 | 0 | Umlauf | 98.6124 | 21.1 | -0.4 | -0.27778 | 0 | -12.3278 | 11.4555 | -0.75367 | 2.4142
12:34:12 | 251 | 1643 | 0 | Umlauf | 98.6126 | 20.1 | -0.8 | -0.22222 | 0 | -10.5304 | 11.4555 | 1.0706 | 2.4145
12:34:13 | 252 | 1648 | 0 | Umlauf | 98.6124 | 19.3 | -1.4 | 0.36111 | 0 | 39.4997 | 11.4555 | 58.9759 | 2.4308
12:34:14 | 253 | 1654 | 0 | Umlauf | 98.603 | 20.6 | -1.7 | 0.33333 | 0 | 35.9965 | 11.4555 | 54.9212 | 2.4461
12:34:15 | 254 | 1660 | 0 | Umlauf | 98.5942 | 21.8 | -1.9 | -0.22222 | 0 | -19.2375 | 11.4555 | -6.7237 | 2.4442
12:34:16 | 255 | 1666 | 0 | Umlauf | 98.5953 | 21 | -1.8 | -0.36111 | 0 | -28.1093 | 11.4555 | -14.3889 | 2.4402
12:34:17 | 256 | 1671 | 0 | Umlauf | 98.5976 | 19.7 | -1.8 | -0.52778 | 0 | -37.9446 | 11.4555 | -22.8866 | 2.4339
12:34:18 | 257 | 1676 | 0 | Umlauf | 98.6012 | 17.8 | -1.8 | -0.61111 | 0 | -39.5626 | 11.4555 | -24.2846 | 2.4271
12:34:19 | 258 | 1680 | 0 | Umlauf | 98.6051 | 15.6 | -2.1 | 0.25 | 0 | 16.7502 | 11.4555 | 32.6454 | 2.4362
12:34:20 | 259 | 1685 | 0 | Umlauf | 98.5999 | 16.5 | -2.2 | -0.027778 | 0 | -5.1454 | 11.4555 | 7.3033 | 2.4382
12:34:21 | 260 | 1690 | 0 | Umlauf | 98.5987 | 16.4 | 4.1 | 0.55556 | 0 | 96.7599 | 11.4555 | 125.2492 | 2.473
12:34:22 | 261 | 1695 | 0 | Umlauf | 98.5787 | 18.4 | 1.5 | -0.083333 | 0 | 20.452 | 11.4555 | 36.93 | 2.4833
12:34:23 | 262 | 1700 | 0 | Umlauf | 98.5728 | 18.1 | -0.3 | -0.5 | 0 | -24.2097 | 11.4555 | -11.0197 | 2.4802
12:34:24 | 263 | 1704 | 0 | Umlauf | 98.5746 | 16.3 | -1.6 | -0.22222 | 0 | -12.9772 | 11.4555 | -1.3148 | 2.4798
12:34:25 | 264 | 1709 | 0 | Umlauf | 98.5748 | 15.5 | -3.2 | 0.083333 | 0 | -3.9345 | 11.4555 | 8.7049 | 2.4823
12:34:26 | 265 | 1713 | 0 | Umlauf | 98.5734 | 15.8 | -3.6 | 0.38889 | 0 | 16.7922 | 11.4555 | 32.6941 | 2.4913
12:34:27 | 266 | 1718 | 0 | Umlauf | 98.5682 | 17.2 | -3.7 | 0.41667 | 0 | 20.0712 | 11.4555 | 36.4892 | 2.5015
12:34:28 | 267 | 1723 | 0 | Umlauf | 98.5624 | 18.7 | -4 | 0.69444 | 0 | 47.259 | 11.4555 | 67.9566 | 2.5204
12:34:29 | 268 | 1729 | 0 | Umlauf | 98.5515 | 21.2 | -19.6 | 0.47222 | 0 | -88.5449 | 11.4555 | -66.6053 | 2.5019
12:34:30 | 269 | 1735 | 0 | Umlauf | 98.5622 | 22.9 | -5.7 | 0.16667 | 0 | -17.5704 | 11.4555 | -5.2833 | 2.5004
12:34:31 | 270 | 1742 | 0 | Umlauf | 98.563 | 23.5 | -5.6 | -0.027778 | 0 | -33.2412 | 11.4555 | -18.8229 | 2.4952
12:34:32 | 271 | 1748 | 0 | Umlauf | 98.566 | 23.4 | -7.1 | -0.13889 | 0 | -53.7431 | 11.4555 | -36.5366 | 2.485
12:34:33 | 272 | 1755 | 0 | Umlauf | 98.5718 | 22.9 | -6.4 | -0.13889 | 0 | -47.3693 | 11.4555 | -31.0295 | 2.4764
12:34:34 | 273 | 1761 | 0 | Umlauf | 98.5768 | 22.4 | -6.3 | 0.083333 | 0 | -28.1764 | 11.4555 | -14.4469 | 2.4724
12:34:35 | 274 | 1767 | 0 | Umlauf | 98.5791 | 22.7 | -4.5 | 0.13889 | 0 | -10.6824 | 11.4555 | 0.89477 | 2.4726
12:34:36 | 275 | 1774 | 0 | Umlauf | 98.579 | 23.2 | -4.1 | -0.13889 | 0 | -30.4273 | 11.4555 | -16.3917 | 2.4681
12:34:37 | 276 | 1780 | 0 | Umlauf | 98.5816 | 22.7 | -3.6 | -0.44444 | 0 | -50.3855 | 11.4555 | -33.6355 | 2.4587
12:34:38 | 277 | 1786 | 0 | Umlauf | 98.5869 | 21.1 | -4.1 | -0.47222 | 0 | -52.453 | 11.4555 | -35.4219 | 2.4489
12:34:39 | 278 | 1791 | 0 | Umlauf | 98.5926 | 19.4 | -4.7 | -0.22222 | 0 | -35.133 | 11.4555 | -20.4574 | 2.4432
12:34:40 | 279 | 1796 | 0 | Umlauf | 98.5959 | 18.6 | -4.3 | 0.22222 | 0 | -2.2837 | 11.4555 | 10.6155 | 2.4462
12:34:41 | 280 | 1802 | 0 | Umlauf | 98.5942 | 19.4 | -1.5 | 0.41667 | 0 | 44.5725 | 11.4555 | 64.8472 | 2.4642
12:34:42 | 281 | 1807 | 0 | Umlauf | 98.5838 | 20.9 | -1.9 | 0.16667 | 0 | 15.4966 | 11.4555 | 31.1945 | 2.4728
12:34:43 | 282 | 1813 | 0 | Umlauf | 98.5788 | 21.5 | -2.5 | 0.11111 | 0 | 2.9197 | 11.4555 | 16.638 | 2.4775
12:34:44 | 283 | 1819 | 0 | Umlauf | 98.5762 | 21.9 | -2.6 | -0.19444 | 0 | -22.242 | 11.4555 | -9.3196 | 2.4749
12:34:45 | 284 | 1825 | 0 | Umlauf | 98.5777 | 21.2 | -1.8 | -0.16667 | 0 | -13.9121 | 11.4555 | -2.1225 | 2.4743
12:34:46 | 285 | 1831 | 0 | Umlauf | 98.578 | 20.6 | -1.4 | 0.94444 | 0 | 107.5074 | 11.4555 | 137.6885 | 2.5125
12:34:47 | 286 | 1838 | 0 | Umlauf | 98.556 | 24 | -1.2 | -0.83333 | 0 | -66.9184 | 11.4555 | -47.92 | 2.4992
12:34:48 | 287 | 1844 | 0 | Umlauf | 98.5637 | 21 | -0.1 | 0.33333 | 0 | 53.8923 | 11.4555 | 75.6339 | 2.5202
12:34:49 | 288 | 1850 | 0 | Umlauf | 98.5516 | 22.2 | 0.8 | 0 | 0 | 27.1052 | 11.4555 | 44.6304 | 2.5326
12:34:50 | 289 | 1856 | 0 | Umlauf | 98.5445 | 22.2 | 0.4 | -0.083333 | 0 | 12.5246 | 11.4555 | 27.7547 | 2.5403
12:34:51 | 290 | 1862 | 0 | Umlauf | 98.54 | 21.9 | 1.7 | -0.11111 | 0 | 23.564 | 11.4555 | 40.5318 | 2.5516
12:34:52 | 291 | 1868 | 0 | Umlauf | 98.5336 | 21.5 | 3 | 0.19444 | 0 | 73.0301 | 11.4555 | 97.7842 | 2.5787
12:34:53 | 292 | 1874 | 0 | Umlauf | 98.518 | 22.2 | 4.6 | -0.25 | 0 | 39.9931 | 11.4555 | 59.5469 | 2.5953
12:34:54 | 293 | 1880 | 0 | Umlauf | 98.5085 | 21.3 | 4.7 | -0.13889 | 0 | 52.228 | 11.4555 | 73.7078 | 2.6158
12:34:55 | 294 | 1886 | 0 | Umlauf | 98.4967 | 20.8 | 4.6 | 0.11111 | 0 | 78.1373 | 11.4555 | 103.6954 | 2.6446
12:34:56 | 295 | 1892 | 0 | Umlauf | 98.4801 | 21.2 | 3.9 | 0 | 0 | 59.3276 | 11.4555 | 81.9248 | 2.6673
12:34:57 | 296 | 1898 | 0 | Umlauf | 98.4671 | 21.2 | 2.7 | -0.16667 | 0 | 27.1744 | 11.4555 | 44.7105 | 2.6797
12:34:58 | 297 | 1903 | 0 | Umlauf | 98.4599 | 20.6 | 2.7 | -0.22222 | 0 | 20.143 | 11.4555 | 36.5724 | 2.6899
12:34:59 | 298 | 1909 | 0 | Umlauf | 98.4541 | 19.8 | 6.7 | 0 | 0 | 83.4809 | 11.4555 | 109.8801 | 2.7204
12:35:00 | 299 | 1914 | 0 | Umlauf | 98.4365 | 19.8 | 6.1 | 0.16667 | 0 | 95.3731 | 11.4555 | 123.6441 | 2.7548
12:35:01 | 300 | 1920 | 0 | Umlauf | 98.4168 | 20.4 | 70.1 | -0.22222 | 0 | 160 | 11.4555 | 198.4438 | 2.8099
12:35:02 | 301 | 1925 | 0 | Umlauf | 98.3851 | 19.6 | 16.7 | 0.22222 | 0 | 160 | 11.4555 | 198.4438 | 2.865
12:35:03 | 302 | 1931 | 0 | Umlauf | 98.3534 | 20.4 | 5.8 | -0.13889 | 0 | 61.3567 | 11.4555 | 84.2734 | 2.8884
12:35:04 | 303 | 1937 | 0 | Umlauf | 98.34 | 19.9 | 3.5 | 0.13889 | 0 | 66.5417 | 11.4555 | 90.2745 | 2.9135
12:35:05 | 304 | 1942 | 0 | Umlauf | 98.3256 | 20.4 | 2.3 | -0.72222 | 0 | -25.5819 | 11.4555 | -12.2053 | 2.9101
12:35:06 | 305 | 1947 | 0 | Umlauf | 98.3275 | 17.8 | 2 | -1.3056 | 0 | -60.5959 | 11.4555 | -42.4573 | 2.8983
12:35:07 | 306 | 1951 | 0 | Umlauf | 98.3343 | 13.1 | 2.1 | -0.30556 | 0 | 2.5623 | 11.4555 | 16.2243 | 2.9028
12:35:08 | 307 | 1954 | 0 | Umlauf | 98.3317 | 12 | 1.8 | 0.19444 | 0 | 33.0571 | 11.4555 | 51.5192 | 2.9171
12:35:09 | 308 | 1958 | 0 | Umlauf | 98.3235 | 12.7 | 2 | 0.27778 | 0 | 42.0489 | 11.4555 | 61.9264 | 2.9343
12:35:10 | 309 | 1962 | 0 | Umlauf | 98.3136 | 13.7 | 2.6 | -0.027778 | 0 | 26.8585 | 11.4555 | 44.3449 | 2.9467
12:35:11 | 310 | 1965 | 0 | Umlauf | 98.3065 | 13.6 | 3.3 | 0.83333 | 0 | 95.102 | 11.4555 | 123.3304 | 2.9809
12:35:12 | 311 | 1970 | 0 | Umlauf | 98.2868 | 16.6 | 3.1 | 0.97222 | 0 | 127.0468 | 11.4555 | 160.3036 | 3.0254
12:35:13 | 312 | 1976 | 0 | Umlauf | 98.2612 | 20.1 | 2.9 | 0.027778 | 0 | 48.9507 | 11.4555 | 69.9145 | 3.0449
12:35:14 | 313 | 1981 | 0 | Umlauf | 98.2501 | 20.2 | 3.1 | -0.16667 | 0 | 29.9351 | 11.4555 | 47.9058 | 3.0582
12:35:15 | 314 | 1987 | 0 | Umlauf | 98.2424 | 19.6 | 3.2 | -0.19444 | 0 | 27.0454 | 11.4555 | 44.5611 | 3.0705
12:35:16 | 315 | 1992 | 0 | Umlauf | 98.2353 | 18.9 | 3.1 | -0.027778 | 0 | 42.1719 | 11.4555 | 62.0687 | 3.0878
12:35:17 | 316 | 1997 | 0 | Umlauf | 98.2254 | 18.8 | 2.8 | 0.22222 | 0 | 64.5858 | 11.4555 | 88.0107 | 3.1122
12:35:18 | 317 | 2003 | 0 | Umlauf | 98.2114 | 19.6 | 2.4 | 2.8056 | 0 | 160 | 11.4555 | 198.4438 | 3.1674
12:35:19 | 318 | 2011 | 0 | Umlauf | 98.1797 | 29.7 | 1.4 | -2.6111 | 0 | -160 | 11.4555 | -128.3425 | 3.1317
12:35:20 | 319 | 2016 | 0 | Umlauf | 98.2002 | 20.3 | 1.8 | 0.16667 | 0 | 53.3683 | 11.4555 | 75.0275 | 3.1526
12:35:21 | 320 | 2022 | 0 | Umlauf | 98.1882 | 20.9 | 1.6 | 0.13889 | 0 | 49.7078 | 11.4555 | 70.7908 | 3.1722
12:35:22 | 321 | 2028 | 0 | Umlauf | 98.1769 | 21.4 | 1.3 | 0.36111 | 0 | 73.4828 | 11.4555 | 98.3082 | 3.1995
12:35:23 | 322 | 2034 | 0 | Umlauf | 98.1612 | 22.7 | 1.1 | -0.13889 | 0 | 14.1225 | 11.4555 | 29.6041 | 3.2077
12:35:24 | 323 | 2041 | 0 | Umlauf | 98.1565 | 22.2 | 1 | -0.47222 | 0 | -17.7903 | 11.4555 | -5.4733 | 3.2062
12:35:25 | 324 | 2046 | 0 | Umlauf | 98.1573 | 20.5 | 1 | -0.86111 | 0 | -44.4714 | 11.4555 | -28.5258 | 3.1983
12:35:26 | 325 | 2051 | 0 | Umlauf | 98.1619 | 17.4 | 1 | -0.44444 | 0 | -12.4486 | 11.4555 | -0.85804 | 3.1981
12:35:27 | 326 | 2056 | 0 | Umlauf | 98.162 | 15.8 | 1 | -0.52778 | 0 | -15.9712 | 11.4555 | -3.9016 | 3.197
12:35:28 | 327 | 2059 | 0 | Umlauf | 98.1627 | 13.9 | 1 | -0.72222 | 0 | -23.5749 | 11.4555 | -10.4712 | 3.1941
12:35:29 | 328 | 2063 | 0 | Umlauf | 98.1643 | 11.3 | 1.1 | -0.33333 | 0 | -3.4287 | 11.4555 | 9.2903 | 3.1967
12:35:30 | 329 | 2065 | 0 | Umlauf | 98.1628 | 10.1 | 1.2 | 0 | 0 | 14.0261 | 11.4555 | 29.4925 | 3.2048

## 38 Pause
Uhrzeit | Typ | Zeit [s] | SoC [%] | Empfangene Leistung mittels DWPT [kW] | Leistung der Nebenverbraucher [KW] | Abgerufene Batterieleistung im Intervall [t, t+1) [kW] | Kumulierter Energieverbrauch nach Intervall [t, t+1) [KWh]
12:35:31 | Pause | 0 | 98.1581 | 72 | 11.4555 | -52.3105 | -0.014531
12:35:32 | Pause | 1 | 98.1665 | 72 | 11.4555 | -52.3105 | -0.029061
12:35:33 | Pause | 2 | 98.1748 | 72 | 11.4555 | -52.3105 | -0.043592
12:35:34 | Pause | 3 | 98.1832 | 72 | 11.4555 | -52.3105 | -0.058123
12:35:35 | Pause | 4 | 98.1915 | 72 | 11.4555 | -52.3105 | -0.072653
12:35:36 | Pause | 5 | 98.1999 | 72 | 11.4555 | -52.3105 | -0.087184
12:35:37 | Pause | 6 | 98.2082 | 72 | 11.4555 | -52.3105 | -0.10171
12:35:38 | Pause | 7 | 98.2166 | 72 | 11.4555 | -52.3105 | -0.11625
12:35:39 | Pause | 8 | 98.2249 | 72 | 11.4555 | -52.3105 | -0.13078
12:35:40 | Pause | 9 | 98.2333 | 72 | 11.4555 | -52.3105 | -0.14531
12:35:41 | Pause | 10 | 98.2416 | 72 | 11.4555 | -52.3105 | -0.15984
12:35:42 | Pause | 11 | 98.25 | 72 | 11.4555 | -52.3105 | -0.17437
12:35:43 | Pause | 12 | 98.2583 | 72 | 11.4555 | -52.3105 | -0.1889
12:35:44 | Pause | 13 | 98.2667 | 72 | 11.4555 | -52.3105 | -0.20343
12:35:45 | Pause | 14 | 98.275 | 72 | 11.4555 | -52.3105 | -0.21796
12:35:46 | Pause | 15 | 98.2834 | 72 | 11.4555 | -52.3105 | -0.23249
12:35:47 | Pause | 16 | 98.2918 | 72 | 11.4555 | -52.3105 | -0.24702
12:35:48 | Pause | 17 | 98.3001 | 72 | 11.4555 | -52.3105 | -0.26155
12:35:49 | Pause | 18 | 98.3085 | 72 | 11.4555 | -52.3105 | -0.27608
12:35:50 | Pause | 19 | 98.3168 | 72 | 11.4555 | -52.3105 | -0.29061
12:35:51 | Pause | 20 | 98.3252 | 72 | 11.4555 | -52.3105 | -0.30514
12:35:52 | Pause | 21 | 98.3335 | 72 | 11.4555 | -52.3105 | -0.31968
12:35:53 | Pause | 22 | 98.3419 | 72 | 11.4555 | -52.3105 | -0.33421
12:35:54 | Pause | 23 | 98.3502 | 72 | 11.4555 | -52.3105 | -0.34874
12:35:55 | Pause | 24 | 98.3586 | 72 | 11.4555 | -52.3105 | -0.36327
12:35:56 | Pause | 25 | 98.3669 | 72 | 11.4555 | -52.3105 | -0.3778
12:35:57 | Pause | 26 | 98.3753 | 72 | 11.4555 | -52.3105 | -0.39233
12:35:58 | Pause | 27 | 98.3836 | 72 | 11.4555 | -52.3105 | -0.40686
12:35:59 | Pause | 28 | 98.392 | 72 | 11.4555 | -52.3105 | -0.42139
12:36:00 | Pause | 29 | 98.4003 | 72 | 11.4555 | -52.3105 | -0.43592
12:36:01 | Pause | 30 | 98.4087 | 72 | 11.4555 | -52.3105 | -0.45045
12:36:02 | Pause | 31 | 98.417 | 72 | 11.4555 | -52.3105 | -0.46498
12:36:03 | Pause | 32 | 98.4254 | 72 | 11.4555 | -52.3105 | -0.47951
12:36:04 | Pause | 33 | 98.4337 | 72 | 11.4555 | -52.3105 | -0.49404
12:36:05 | Pause | 34 | 98.4421 | 72 | 11.4555 | -52.3105 | -0.50857
12:36:06 | Pause | 35 | 98.4504 | 72 | 11.4555 | -52.3105 | -0.5231
12:36:07 | Pause | 36 | 98.4588 | 72 | 11.4555 | -52.3105 | -0.53764
12:36:08 | Pause | 37 | 98.4671 | 72 | 11.4555 | -52.3105 | -0.55217
12:36:09 | Pause | 38 | 98.4755 | 72 | 11.4555 | -52.3105 | -0.5667
12:36:10 | Pause | 39 | 98.4838 | 72 | 11.4555 | -52.3105 | -0.58123
12:36:11 | Pause | 40 | 98.4922 | 72 | 11.4555 | -52.3105 | -0.59576
12:36:12 | Pause | 41 | 98.5005 | 72 | 11.4555 | -52.3105 | -0.61029
12:36:13 | Pause | 42 | 98.5089 | 72 | 11.4555 | -52.3105 | -0.62482
12:36:14 | Pause | 43 | 98.5172 | 72 | 11.4555 | -52.3105 | -0.63935
12:36:15 | Pause | 44 | 98.5256 | 72 | 11.4555 | -52.3105 | -0.65388
12:36:16 | Pause | 45 | 98.5339 | 72 | 11.4555 | -52.3105 | -0.66841
12:36:17 | Pause | 46 | 98.5423 | 72 | 11.4555 | -52.3105 | -0.68294
12:36:18 | Pause | 47 | 98.5506 | 72 | 11.4555 | -52.3105 | -0.69747
12:36:19 | Pause | 48 | 98.559 | 72 | 11.4555 | -52.3105 | -0.712
12:36:20 | Pause | 49 | 98.5673 | 72 | 11.4555 | -52.3105 | -0.72653
12:36:21 | Pause | 50 | 98.5757 | 72 | 11.4555 | -52.3105 | -0.74107
12:36:22 | Pause | 51 | 98.584 | 72 | 11.4555 | -52.3105 | -0.7556
12:36:23 | Pause | 52 | 98.5924 | 72 | 11.4555 | -52.3105 | -0.77013
12:36:24 | Pause | 53 | 98.6007 | 72 | 11.4555 | -52.3105 | -0.78466
12:36:25 | Pause | 54 | 98.6091 | 72 | 11.4555 | -52.3105 | -0.79919
12:36:26 | Pause | 55 | 98.6174 | 72 | 11.4555 | -52.3105 | -0.81372
12:36:27 | Pause | 56 | 98.6258 | 72 | 11.4555 | -52.3105 | -0.82825
12:36:28 | Pause | 57 | 98.6341 | 72 | 11.4555 | -52.3105 | -0.84278
12:36:29 | Pause | 58 | 98.6425 | 72 | 11.4555 | -52.3105 | -0.85731
12:36:30 | Pause | 59 | 98.6508 | 72 | 11.4555 | -52.3105 | -0.87184
12:36:31 | Pause | 60 | 98.6592 | 72 | 11.4555 | -52.3105 | -0.88637
12:36:32 | Pause | 61 | 98.6675 | 72 | 11.4555 | -52.3105 | -0.9009
12:36:33 | Pause | 62 | 98.6759 | 72 | 11.4555 | -52.3105 | -0.91543
12:36:34 | Pause | 63 | 98.6842 | 72 | 11.4555 | -52.3105 | -0.92996
12:36:35 | Pause | 64 | 98.6926 | 72 | 11.4555 | -52.3105 | -0.94449
12:36:36 | Pause | 65 | 98.7009 | 72 | 11.4555 | -52.3105 | -0.95903
12:36:37 | Pause | 66 | 98.7093 | 72 | 11.4555 | -52.3105 | -0.97356
12:36:38 | Pause | 67 | 98.7176 | 72 | 11.4555 | -52.3105 | -0.98809
12:36:39 | Pause | 68 | 98.726 | 72 | 11.4555 | -52.3105 | -1.0026
12:36:40 | Pause | 69 | 98.7344 | 72 | 11.4555 | -52.3105 | -1.0171
12:36:41 | Pause | 70 | 98.7427 | 72 | 11.4555 | -52.3105 | -1.0317
12:36:42 | Pause | 71 | 98.7511 | 72 | 11.4555 | -52.3105 | -1.0462
12:36:43 | Pause | 72 | 98.7594 | 72 | 11.4555 | -52.3105 | -1.0607
12:36:44 | Pause | 73 | 98.7678 | 72 | 11.4555 | -52.3105 | -1.0753
12:36:45 | Pause | 74 | 98.7761 | 72 | 11.4555 | -52.3105 | -1.0898
12:36:46 | Pause | 75 | 98.7845 | 72 | 11.4555 | -52.3105 | -1.1043
12:36:47 | Pause | 76 | 98.7928 | 72 | 11.4555 | -52.3105 | -1.1189
12:36:48 | Pause | 77 | 98.8012 | 72 | 11.4555 | -52.3105 | -1.1334
12:36:49 | Pause | 78 | 98.8095 | 72 | 11.4555 | -52.3105 | -1.1479
12:36:50 | Pause | 79 | 98.8179 | 72 | 11.4555 | -52.3105 | -1.1625
12:36:51 | Pause | 80 | 98.8262 | 72 | 11.4555 | -52.3105 | -1.177
12:36:52 | Pause | 81 | 98.8346 | 72 | 11.4555 | -52.3105 | -1.1915
12:36:53 | Pause | 82 | 98.8429 | 72 | 11.4555 | -52.3105 | -1.206
12:36:54 | Pause | 83 | 98.8513 | 72 | 11.4555 | -52.3105 | -1.2206
12:36:55 | Pause | 84 | 98.8596 | 72 | 11.4555 | -52.3105 | -1.2351
12:36:56 | Pause | 85 | 98.868 | 72 | 11.4555 | -52.3105 | -1.2496
12:36:57 | Pause | 86 | 98.8763 | 72 | 11.4555 | -52.3105 | -1.2642
12:36:58 | Pause | 87 | 98.8847 | 72 | 11.4555 | -52.3105 | -1.2787
12:36:59 | Pause | 88 | 98.893 | 72 | 11.4555 | -52.3105 | -1.2932
12:37:00 | Pause | 89 | 98.9014 | 72 | 11.4555 | -52.3105 | -1.3078
12:37:01 | Pause | 90 | 98.9097 | 72 | 11.4555 | -52.3105 | -1.3223
12:37:02 | Pause | 91 | 98.9181 | 72 | 11.4555 | -52.3105 | -1.3368
12:37:03 | Pause | 92 | 98.9264 | 72 | 11.4555 | -52.3105 | -1.3514
12:37:04 | Pause | 93 | 98.9348 | 72 | 11.4555 | -52.3105 | -1.3659
12:37:05 | Pause | 94 | 98.9431 | 72 | 11.4555 | -52.3105 | -1.3804
12:37:06 | Pause | 95 | 98.9515 | 72 | 11.4555 | -52.3105 | -1.3949
12:37:07 | Pause | 96 | 98.9598 | 72 | 11.4555 | -52.3105 | -1.4095
12:37:08 | Pause | 97 | 98.9682 | 72 | 11.4555 | -52.3105 | -1.424
12:37:09 | Pause | 98 | 98.9765 | 72 | 11.4555 | -52.3105 | -1.4385
12:37:10 | Pause | 99 | 98.9849 | 72 | 11.4555 | -52.3105 | -1.4531
12:37:11 | Pause | 100 | 98.9932 | 72 | 11.4555 | -52.3105 | -1.4676
12:37:12 | Pause | 101 | 99.0016 | 72 | 11.4555 | -52.3105 | -1.4821
12:37:13 | Pause | 102 | 99.0099 | 72 | 11.4555 | -52.3105 | -1.4967
12:37:14 | Pause | 103 | 99.0183 | 72 | 11.4555 | -52.3105 | -1.5112
12:37:15 | Pause | 104 | 99.0266 | 72 | 11.4555 | -52.3105 | -1.5257
12:37:16 | Pause | 105 | 99.035 | 72 | 11.4555 | -52.3105 | -1.5403
12:37:17 | Pause | 106 | 99.0433 | 72 | 11.4555 | -52.3105 | -1.5548
12:37:18 | Pause | 107 | 99.0517 | 72 | 11.4555 | -52.3105 | -1.5693
12:37:19 | Pause | 108 | 99.06 | 72 | 11.4555 | -52.3105 | -1.5838
12:37:20 | Pause | 109 | 99.0684 | 72 | 11.4555 | -52.3105 | -1.5984
12:37:21 | Pause | 110 | 99.0767 | 72 | 11.4555 | -52.3105 | -1.6129
12:37:22 | Pause | 111 | 99.0851 | 72 | 11.4555 | -52.3105 | -1.6274
12:37:23 | Pause | 112 | 99.0934 | 72 | 11.4555 | -52.3105 | -1.642
12:37:24 | Pause | 113 | 99.1018 | 72 | 11.4555 | -52.3105 | -1.6565
12:37:25 | Pause | 114 | 99.1101 | 72 | 11.4555 | -52.3105 | -1.671
12:37:26 | Pause | 115 | 99.1185 | 72 | 11.4555 | -52.3105 | -1.6856
12:37:27 | Pause | 116 | 99.1268 | 72 | 11.4555 | -52.3105 | -1.7001
12:37:28 | Pause | 117 | 99.1352 | 72 | 11.4555 | -52.3105 | -1.7146
12:37:29 | Pause | 118 | 99.1435 | 72 | 11.4555 | -52.3105 | -1.7292
12:37:30 | Pause | 119 | 99.1519 | 72 | 11.4555 | -52.3105 | -1.7437
12:37:31 | Pause | 120 | 99.1603 | 72 | 11.4555 | -52.3105 | -1.7582
12:37:32 | Pause | 121 | 99.1686 | 72 | 11.4555 | -52.3105 | -1.7727
12:37:33 | Pause | 122 | 99.177 | 72 | 11.4555 | -52.3105 | -1.7873
12:37:34 | Pause | 123 | 99.1853 | 72 | 11.4555 | -52.3105 | -1.8018
12:37:35 | Pause | 124 | 99.1937 | 72 | 11.4555 | -52.3105 | -1.8163
12:37:36 | Pause | 125 | 99.202 | 72 | 11.4555 | -52.3105 | -1.8309
12:37:37 | Pause | 126 | 99.2104 | 72 | 11.4555 | -52.3105 | -1.8454
12:37:38 | Pause | 127 | 99.2187 | 72 | 11.4555 | -52.3105 | -1.8599
12:37:39 | Pause | 128 | 99.2271 | 72 | 11.4555 | -52.3105 | -1.8745
12:37:40 | Pause | 129 | 99.2354 | 72 | 11.4555 | -52.3105 | -1.889
12:37:41 | Pause | 130 | 99.2438 | 72 | 11.4555 | -52.3105 | -1.9035
12:37:42 | Pause | 131 | 99.2521 | 72 | 11.4555 | -52.3105 | -1.9181
12:37:43 | Pause | 132 | 99.2605 | 72 | 11.4555 | -52.3105 | -1.9326
12:37:44 | Pause | 133 | 99.2688 | 72 | 11.4555 | -52.3105 | -1.9471
12:37:45 | Pause | 134 | 99.2772 | 72 | 11.4555 | -52.3105 | -1.9616
12:37:46 | Pause | 135 | 99.2855 | 72 | 11.4555 | -52.3105 | -1.9762
12:37:47 | Pause | 136 | 99.2939 | 72 | 11.4555 | -52.3105 | -1.9907
12:37:48 | Pause | 137 | 99.3022 | 72 | 11.4555 | -52.3105 | -2.0052
12:37:49 | Pause | 138 | 99.3106 | 72 | 11.4555 | -52.3105 | -2.0198
12:37:50 | Pause | 139 | 99.3189 | 72 | 11.4555 | -52.3105 | -2.0343
12:37:51 | Pause | 140 | 99.3273 | 72 | 11.4555 | -52.3105 | -2.0488
12:37:52 | Pause | 141 | 99.3356 | 72 | 11.4555 | -52.3105 | -2.0634
12:37:53 | Pause | 142 | 99.344 | 72 | 11.4555 | -52.3105 | -2.0779
12:37:54 | Pause | 143 | 99.3523 | 72 | 11.4555 | -52.3105 | -2.0924
12:37:55 | Pause | 144 | 99.3607 | 72 | 11.4555 | -52.3105 | -2.1069
12:37:56 | Pause | 145 | 99.369 | 72 | 11.4555 | -52.3105 | -2.1215
12:37:57 | Pause | 146 | 99.3774 | 72 | 11.4555 | -52.3105 | -2.136
12:37:58 | Pause | 147 | 99.3857 | 72 | 11.4555 | -52.3105 | -2.1505
12:37:59 | Pause | 148 | 99.3941 | 72 | 11.4555 | -52.3105 | -2.1651
12:38:00 | Pause | 149 | 99.4024 | 72 | 11.4555 | -52.3105 | -2.1796
12:38:01 | Pause | 150 | 99.4108 | 72 | 11.4555 | -52.3105 | -2.1941
12:38:02 | Pause | 151 | 99.4191 | 72 | 11.4555 | -52.3105 | -2.2087
12:38:03 | Pause | 152 | 99.4275 | 72 | 11.4555 | -52.3105 | -2.2232
12:38:04 | Pause | 153 | 99.4358 | 72 | 11.4555 | -52.3105 | -2.2377
12:38:05 | Pause | 154 | 99.4442 | 72 | 11.4555 | -52.3105 | -2.2523
12:38:06 | Pause | 155 | 99.4525 | 72 | 11.4555 | -52.3105 | -2.2668
12:38:07 | Pause | 156 | 99.4609 | 72 | 11.4555 | -52.3105 | -2.2813
12:38:08 | Pause | 157 | 99.4692 | 72 | 11.4555 | -52.3105 | -2.2958
12:38:09 | Pause | 158 | 99.4776 | 72 | 11.4555 | -52.3105 | -2.3104
12:38:10 | Pause | 159 | 99.4859 | 72 | 11.4555 | -52.3105 | -2.3249
12:38:11 | Pause | 160 | 99.4943 | 72 | 11.4555 | -52.3105 | -2.3394
12:38:12 | Pause | 161 | 99.5026 | 72 | 11.4555 | -52.3105 | -2.354
12:38:13 | Pause | 162 | 99.511 | 72 | 11.4555 | -52.3105 | -2.3685
12:38:14 | Pause | 163 | 99.5193 | 72 | 11.4555 | -52.3105 | -2.383
12:38:15 | Pause | 164 | 99.5277 | 72 | 11.4555 | -52.3105 | -2.3976
12:38:16 | Pause | 165 | 99.536 | 72 | 11.4555 | -52.3105 | -2.4121
12:38:17 | Pause | 166 | 99.5444 | 72 | 11.4555 | -52.3105 | -2.4266
12:38:18 | Pause | 167 | 99.5527 | 72 | 11.4555 | -52.3105 | -2.4412
12:38:19 | Pause | 168 | 99.5611 | 72 | 11.4555 | -52.3105 | -2.4557
12:38:20 | Pause | 169 | 99.5694 | 72 | 11.4555 | -52.3105 | -2.4702
12:38:21 | Pause | 170 | 99.5778 | 72 | 11.4555 | -52.3105 | -2.4847
12:38:22 | Pause | 171 | 99.5862 | 72 | 11.4555 | -52.3105 | -2.4993
12:38:23 | Pause | 172 | 99.5945 | 72 | 11.4555 | -52.3105 | -2.5138
12:38:24 | Pause | 173 | 99.6029 | 72 | 11.4555 | -52.3105 | -2.5283
12:38:25 | Pause | 174 | 99.6112 | 72 | 11.4555 | -52.3105 | -2.5429
12:38:26 | Pause | 175 | 99.6196 | 72 | 11.4555 | -52.3105 | -2.5574
12:38:27 | Pause | 176 | 99.6279 | 72 | 11.4555 | -52.3105 | -2.5719
12:38:28 | Pause | 177 | 99.6363 | 72 | 11.4555 | -52.3105 | -2.5865
12:38:29 | Pause | 178 | 99.6446 | 72 | 11.4555 | -52.3105 | -2.601
12:38:30 | Pause | 179 | 99.653 | 72 | 11.4555 | -52.3105 | -2.6155
12:38:31 | Pause | 180 | 99.6613 | 72 | 11.4555 | -52.3105 | -2.6301
12:38:32 | Pause | 181 | 99.6697 | 72 | 11.4555 | -52.3105 | -2.6446
12:38:33 | Pause | 182 | 99.678 | 72 | 11.4555 | -52.3105 | -2.6591
12:38:34 | Pause | 183 | 99.6864 | 72 | 11.4555 | -52.3105 | -2.6736
12:38:35 | Pause | 184 | 99.6947 | 72 | 11.4555 | -52.3105 | -2.6882
12:38:36 | Pause | 185 | 99.7031 | 72 | 11.4555 | -52.3105 | -2.7027
12:38:37 | Pause | 186 | 99.7114 | 72 | 11.4555 | -52.3105 | -2.7172
12:38:38 | Pause | 187 | 99.7198 | 72 | 11.4555 | -52.3105 | -2.7318
12:38:39 | Pause | 188 | 99.7281 | 72 | 11.4555 | -52.3105 | -2.7463
12:38:40 | Pause | 189 | 99.7365 | 72 | 11.4555 | -52.3105 | -2.7608
12:38:41 | Pause | 190 | 99.7448 | 72 | 11.4555 | -52.3105 | -2.7754
12:38:42 | Pause | 191 | 99.7532 | 72 | 11.4555 | -52.3105 | -2.7899
12:38:43 | Pause | 192 | 99.7615 | 72 | 11.4555 | -52.3105 | -2.8044
12:38:44 | Pause | 193 | 99.7699 | 72 | 11.4555 | -52.3105 | -2.819
12:38:45 | Pause | 194 | 99.7782 | 72 | 11.4555 | -52.3105 | -2.8335
12:38:46 | Pause | 195 | 99.7866 | 72 | 11.4555 | -52.3105 | -2.848
12:38:47 | Pause | 196 | 99.7949 | 72 | 11.4555 | -52.3105 | -2.8625
12:38:48 | Pause | 197 | 99.8033 | 72 | 11.4555 | -52.3105 | -2.8771
12:38:49 | Pause | 198 | 99.8116 | 72 | 11.4555 | -52.3105 | -2.8916
12:38:50 | Pause | 199 | 99.82 | 72 | 11.4555 | -52.3105 | -2.9061
12:38:51 | Pause | 200 | 99.8283 | 72 | 11.4555 | -52.3105 | -2.9207
12:38:52 | Pause | 201 | 99.8367 | 72 | 11.4555 | -52.3105 | -2.9352
12:38:53 | Pause | 202 | 99.845 | 72 | 11.4555 | -52.3105 | -2.9497
12:38:54 | Pause | 203 | 99.8534 | 72 | 11.4555 | -52.3105 | -2.9643
12:38:55 | Pause | 204 | 99.8617 | 72 | 11.4555 | -52.3105 | -2.9788
12:38:56 | Pause | 205 | 99.8701 | 72 | 11.4555 | -52.3105 | -2.9933
12:38:57 | Pause | 206 | 99.8784 | 72 | 11.4555 | -52.3105 | -3.0079
12:38:58 | Pause | 207 | 99.8868 | 72 | 11.4555 | -52.3105 | -3.0224
12:38:59 | Pause | 208 | 99.8951 | 72 | 11.4555 | -52.3105 | -3.0369
12:39:00 | Pause | 209 | 99.9035 | 72 | 11.4555 | -52.3105 | -3.0514
12:39:01 | Pause | 210 | 99.9118 | 72 | 11.4555 | -52.3105 | -3.066
12:39:02 | Pause | 211 | 99.9202 | 72 | 11.4555 | -52.3105 | -3.0805
12:39:03 | Pause | 212 | 99.9285 | 72 | 11.4555 | -52.3105 | -3.095
12:39:04 | Pause | 213 | 99.9369 | 72 | 11.4555 | -52.3105 | -3.1096
12:39:05 | Pause | 214 | 99.9452 | 72 | 11.4555 | -52.3105 | -3.1241
12:39:06 | Pause | 215 | 99.9536 | 72 | 11.4555 | -52.3105 | -3.1386
12:39:07 | Pause | 216 | 99.9619 | 72 | 11.4555 | -52.3105 | -3.1532
12:39:08 | Pause | 217 | 99.9703 | 72 | 11.4555 | -52.3105 | -3.1677
12:39:09 | Pause | 218 | 99.9786 | 72 | 11.4555 | -52.3105 | -3.1822
12:39:10 | Pause | 219 | 99.987 | 72 | 11.4555 | -52.3105 | -3.1968
12:39:11 | Pause | 220 | 99.9953 | 72 | 11.4555 | -52.3105 | -3.2048
12:39:12 | Pause | 221 | 100 | 72 | 11.4555 | -52.3105 | -3.2048
12:39:13 | Pause | 222 | 100 | 72 | 11.4555 | -52.3105 | -3.2048
12:39:14 | Pause | 223 | 100 | 72 | 11.4555 | -52.3105 | -3.2048
12:39:15 | Pause | 224 | 100 | 72 | 11.4555 | -52.3105 | -3.2048
12:39:16 | Pause | 225 | 100 | 72 | 11.4555 | -52.3105 | -3.2048
12:39:17 | Pause | 226 | 100 | 72 | 11.4555 | -52.3105 | -3.2048
12:39:18 | Pause | 227 | 100 | 72 | 11.4555 | -52.3105 | -3.2048
12:39:19 | Pause | 228 | 100 | 72 | 11.4555 | -52.3105 | -3.2048
12:39:20 | Pause | 229 | 100 | 72 | 11.4555 | -52.3105 | -3.2048
12:39:21 | Pause | 230 | 100 | 72 | 11.4555 | -52.3105 | -3.2048
12:39:22 | Pause | 231 | 100 | 72 | 11.4555 | -52.3105 | -3.2048
12:39:23 | Pause | 232 | 100 | 72 | 11.4555 | -52.3105 | -3.2048
12:39:24 | Pause | 233 | 100 | 72 | 11.4555 | -52.3105 | -3.2048
12:39:25 | Pause | 234 | 100 | 72 | 11.4555 | -52.3105 | -3.2048
12:39:26 | Pause | 235 | 100 | 72 | 11.4555 | -52.3105 | -3.2048
12:39:27 | Pause | 236 | 100 | 72 | 11.4555 | -52.3105 | -3.2048
12:39:28 | Pause | 237 | 100 | 72 | 11.4555 | -52.3105 | -3.2048
12:39:29 | Pause | 238 | 100 | 72 | 11.4555 | -52.3105 | -3.2048
12:39:30 | Pause | 239 | 100 | 72 | 11.4555 | -52.3105 | -3.2048
12:39:31 | Pause | 240 | 100 | 72 | 11.4555 | -52.3105 | -3.2048
12:39:32 | Pause | 241 | 100 | 72 | 11.4555 | -52.3105 | -3.2048
12:39:33 | Pause | 242 | 100 | 72 | 11.4555 | -52.3105 | -3.2048
12:39:34 | Pause | 243 | 100 | 72 | 11.4555 | -52.3105 | -3.2048
12:39:35 | Pause | 244 | 100 | 72 | 11.4555 | -52.3105 | -3.2048
12:39:36 | Pause | 245 | 100 | 72 | 11.4555 | -52.3105 | -3.2048
12:39:37 | Pause | 246 | 100 | 72 | 11.4555 | -52.3105 | -3.2048
12:39:38 | Pause | 247 | 100 | 72 | 11.4555 | -52.3105 | -3.2048
12:39:39 | Pause | 248 | 100 | 72 | 11.4555 | -52.3105 | -3.2048
12:39:40 | Pause | 249 | 100 | 72 | 11.4555 | -52.3105 | -3.2048
12:39:41 | Pause | 250 | 100 | 72 | 11.4555 | -52.3105 | -3.2048
12:39:42 | Pause | 251 | 100 | 72 | 11.4555 | -52.3105 | -3.2048
12:39:43 | Pause | 252 | 100 | 72 | 11.4555 | -52.3105 | -3.2048
12:39:44 | Pause | 253 | 100 | 72 | 11.4555 | -52.3105 | -3.2048
12:39:45 | Pause | 254 | 100 | 72 | 11.4555 | -52.3105 | -3.2048
12:39:46 | Pause | 255 | 100 | 72 | 11.4555 | -52.3105 | -3.2048
12:39:47 | Pause | 256 | 100 | 72 | 11.4555 | -52.3105 | -3.2048
12:39:48 | Pause | 257 | 100 | 72 | 11.4555 | -52.3105 | -3.2048
12:39:49 | Pause | 258 | 100 | 72 | 11.4555 | -52.3105 | -3.2048
12:39:50 | Pause | 259 | 100 | 72 | 11.4555 | -52.3105 | -3.2048
12:39:51 | Pause | 260 | 100 | 72 | 11.4555 | -52.3105 | -3.2048
12:39:52 | Pause | 261 | 100 | 72 | 11.4555 | -52.3105 | -3.2048
12:39:53 | Pause | 262 | 100 | 72 | 11.4555 | -52.3105 | -3.2048
12:39:54 | Pause | 263 | 100 | 72 | 11.4555 | -52.3105 | -3.2048
12:39:55 | Pause | 264 | 100 | 72 | 11.4555 | -52.3105 | -3.2048
12:39:56 | Pause | 265 | 100 | 72 | 11.4555 | -52.3105 | -3.2048
12:39:57 | Pause | 266 | 100 | 72 | 11.4555 | -52.3105 | -3.2048
12:39:58 | Pause | 267 | 100 | 72 | 11.4555 | -52.3105 | -3.2048
12:39:59 | Pause | 268 | 100 | 72 | 11.4555 | -52.3105 | -3.2048
12:40:00 | Pause | 269 | 100 | 72 | 11.4555 | -52.3105 | -3.2048
12:40:01 | Pause | 270 | 100 | 72 | 11.4555 | -52.3105 | -3.2048
12:40:02 | Pause | 271 | 100 | 72 | 11.4555 | -52.3105 | -3.2048
12:40:03 | Pause | 272 | 100 | 72 | 11.4555 | -52.3105 | -3.2048
12:40:04 | Pause | 273 | 100 | 72 | 11.4555 | -52.3105 | -3.2048
12:40:05 | Pause | 274 | 100 | 72 | 11.4555 | -52.3105 | -3.2048
12:40:06 | Pause | 275 | 100 | 72 | 11.4555 | -52.3105 | -3.2048
12:40:07 | Pause | 276 | 100 | 72 | 11.4555 | -52.3105 | -3.2048
12:40:08 | Pause | 277 | 100 | 72 | 11.4555 | -52.3105 | -3.2048
12:40:09 | Pause | 278 | 100 | 72 | 11.4555 | -52.3105 | -3.2048
12:40:10 | Pause | 279 | 100 | 72 | 11.4555 | -52.3105 | -3.2048
12:40:11 | Pause | 280 | 100 | 72 | 11.4555 | -52.3105 | -3.2048
12:40:12 | Pause | 281 | 100 | 72 | 11.4555 | -52.3105 | -3.2048
12:40:13 | Pause | 282 | 100 | 72 | 11.4555 | -52.3105 | -3.2048
12:40:14 | Pause | 283 | 100 | 72 | 11.4555 | -52.3105 | -3.2048
12:40:15 | Pause | 284 | 100 | 72 | 11.4555 | -52.3105 | -3.2048
12:40:16 | Pause | 285 | 100 | 72 | 11.4555 | -52.3105 | -3.2048
12:40:17 | Pause | 286 | 100 | 72 | 11.4555 | -52.3105 | -3.2048
12:40:18 | Pause | 287 | 100 | 72 | 11.4555 | -52.3105 | -3.2048
12:40:19 | Pause | 288 | 100 | 72 | 11.4555 | -52.3105 | -3.2048
12:40:20 | Pause | 289 | 100 | 72 | 11.4555 | -52.3105 | -3.2048
12:40:21 | Pause | 290 | 100 | 72 | 11.4555 | -52.3105 | -3.2048
12:40:22 | Pause | 291 | 100 | 72 | 11.4555 | -52.3105 | -3.2048
12:40:23 | Pause | 292 | 100 | 72 | 11.4555 | -52.3105 | -3.2048
12:40:24 | Pause | 293 | 100 | 72 | 11.4555 | -52.3105 | -3.2048
12:40:25 | Pause | 294 | 100 | 72 | 11.4555 | -52.3105 | -3.2048
12:40:26 | Pause | 295 | 100 | 72 | 11.4555 | -52.3105 | -3.2048
12:40:27 | Pause | 296 | 100 | 72 | 11.4555 | -52.3105 | -3.2048
12:40:28 | Pause | 297 | 100 | 72 | 11.4555 | -52.3105 | -3.2048
12:40:29 | Pause | 298 | 100 | 72 | 11.4555 | -52.3105 | -3.2048
12:40:30 | Pause | 299 | 100 | 72 | 11.4555 | -52.3105 | -3.2048
12:40:31 | Pause | 300 | 100 | 72 | 11.4555 | -52.3105 | -3.2048
12:40:32 | Pause | 301 | 100 | 72 | 11.4555 | -52.3105 | -3.2048
12:40:33 | Pause | 302 | 100 | 72 | 11.4555 | -52.3105 | -3.2048
12:40:34 | Pause | 303 | 100 | 72 | 11.4555 | -52.3105 | -3.2048
12:40:35 | Pause | 304 | 100 | 72 | 11.4555 | -52.3105 | -3.2048
12:40:36 | Pause | 305 | 100 | 72 | 11.4555 | -52.3105 | -3.2048
12:40:37 | Pause | 306 | 100 | 72 | 11.4555 | -52.3105 | -3.2048
12:40:38 | Pause | 307 | 100 | 72 | 11.4555 | -52.3105 | -3.2048
12:40:39 | Pause | 308 | 100 | 72 | 11.4555 | -52.3105 | -3.2048
12:40:40 | Pause | 309 | 100 | 72 | 11.4555 | -52.3105 | -3.2048
12:40:41 | Pause | 310 | 100 | 72 | 11.4555 | -52.3105 | -3.2048
12:40:42 | Pause | 311 | 100 | 72 | 11.4555 | -52.3105 | -3.2048
12:40:43 | Pause | 312 | 100 | 72 | 11.4555 | -52.3105 | -3.2048
12:40:44 | Pause | 313 | 100 | 72 | 11.4555 | -52.3105 | -3.2048
12:40:45 | Pause | 314 | 100 | 72 | 11.4555 | -52.3105 | -3.2048
12:40:46 | Pause | 315 | 100 | 72 | 11.4555 | -52.3105 | -3.2048
12:40:47 | Pause | 316 | 100 | 72 | 11.4555 | -52.3105 | -3.2048
12:40:48 | Pause | 317 | 100 | 72 | 11.4555 | -52.3105 | -3.2048
12:40:49 | Pause | 318 | 100 | 72 | 11.4555 | -52.3105 | -3.2048
12:40:50 | Pause | 319 | 100 | 72 | 11.4555 | -52.3105 | -3.2048
12:40:51 | Pause | 320 | 100 | 72 | 11.4555 | -52.3105 | -3.2048
12:40:52 | Pause | 321 | 100 | 72 | 11.4555 | -52.3105 | -3.2048
12:40:53 | Pause | 322 | 100 | 72 | 11.4555 | -52.3105 | -3.2048
12:40:54 | Pause | 323 | 100 | 72 | 11.4555 | -52.3105 | -3.2048
12:40:55 | Pause | 324 | 100 | 72 | 11.4555 | -52.3105 | -3.2048
12:40:56 | Pause | 325 | 100 | 72 | 11.4555 | -52.3105 | -3.2048
12:40:57 | Pause | 326 | 100 | 72 | 11.4555 | -52.3105 | -3.2048
12:40:58 | Pause | 327 | 100 | 72 | 11.4555 | -52.3105 | -3.2048
12:40:59 | Pause | 328 | 100 | 72 | 11.4555 | -52.3105 | -3.2048
12:41:00 | Pause | 329 | 100 | 72 | 11.4555 | -52.3105 | -3.2048
12:41:01 | Pause | 330 | 100 | 72 | 11.4555 | -52.3105 | -3.2048
12:41:02 | Pause | 331 | 100 | 72 | 11.4555 | -52.3105 | -3.2048
12:41:03 | Pause | 332 | 100 | 72 | 11.4555 | -52.3105 | -3.2048
12:41:04 | Pause | 333 | 100 | 72 | 11.4555 | -52.3105 | -3.2048
12:41:05 | Pause | 334 | 100 | 72 | 11.4555 | -52.3105 | -3.2048
12:41:06 | Pause | 335 | 100 | 72 | 11.4555 | -52.3105 | -3.2048
12:41:07 | Pause | 336 | 100 | 72 | 11.4555 | -52.3105 | -3.2048
12:41:08 | Pause | 337 | 100 | 72 | 11.4555 | -52.3105 | -3.2048
12:41:09 | Pause | 338 | 100 | 72 | 11.4555 | -52.3105 | -3.2048
12:41:10 | Pause | 339 | 100 | 72 | 11.4555 | -52.3105 | -3.2048
12:41:11 | Pause | 340 | 100 | 72 | 11.4555 | -52.3105 | -3.2048
12:41:12 | Pause | 341 | 100 | 72 | 11.4555 | -52.3105 | -3.2048
12:41:13 | Pause | 342 | 100 | 72 | 11.4555 | -52.3105 | -3.2048
12:41:14 | Pause | 343 | 100 | 72 | 11.4555 | -52.3105 | -3.2048
12:41:15 | Pause | 344 | 100 | 72 | 11.4555 | -52.3105 | -3.2048
12:41:16 | Pause | 345 | 100 | 72 | 11.4555 | -52.3105 | -3.2048
12:41:17 | Pause | 346 | 100 | 72 | 11.4555 | -52.3105 | -3.2048
12:41:18 | Pause | 347 | 100 | 72 | 11.4555 | -52.3105 | -3.2048
12:41:19 | Pause | 348 | 100 | 72 | 11.4555 | -52.3105 | -3.2048
12:41:20 | Pause | 349 | 100 | 72 | 11.4555 | -52.3105 | -3.2048
12:41:21 | Pause | 350 | 100 | 72 | 11.4555 | -52.3105 | -3.2048
12:41:22 | Pause | 351 | 100 | 72 | 11.4555 | -52.3105 | -3.2048
12:41:23 | Pause | 352 | 100 | 72 | 11.4555 | -52.3105 | -3.2048
12:41:24 | Pause | 353 | 100 | 72 | 11.4555 | -52.3105 | -3.2048
12:41:25 | Pause | 354 | 100 | 72 | 11.4555 | -52.3105 | -3.2048
12:41:26 | Pause | 355 | 100 | 72 | 11.4555 | -52.3105 | -3.2048
12:41:27 | Pause | 356 | 100 | 72 | 11.4555 | -52.3105 | -3.2048
12:41:28 | Pause | 357 | 100 | 72 | 11.4555 | -52.3105 | -3.2048
12:41:29 | Pause | 358 | 100 | 72 | 11.4555 | -52.3105 | -3.2048
12:41:30 | Pause | 359 | 100 | 72 | 11.4555 | -52.3105 | -3.2048
12:41:31 | Pause | 360 | 100 | 72 | 11.4555 | -52.3105 | -3.2048
12:41:32 | Pause | 361 | 100 | 72 | 11.4555 | -52.3105 | -3.2048
12:41:33 | Pause | 362 | 100 | 72 | 11.4555 | -52.3105 | -3.2048
12:41:34 | Pause | 363 | 100 | 72 | 11.4555 | -52.3105 | -3.2048
12:41:35 | Pause | 364 | 100 | 72 | 11.4555 | -52.3105 | -3.2048
12:41:36 | Pause | 365 | 100 | 72 | 11.4555 | -52.3105 | -3.2048
12:41:37 | Pause | 366 | 100 | 72 | 11.4555 | -52.3105 | -3.2048
12:41:38 | Pause | 367 | 100 | 72 | 11.4555 | -52.3105 | -3.2048
12:41:39 | Pause | 368 | 100 | 72 | 11.4555 | -52.3105 | -3.2048
12:41:40 | Pause | 369 | 100 | 72 | 11.4555 | -52.3105 | -3.2048
12:41:41 | Pause | 370 | 100 | 72 | 11.4555 | -52.3105 | -3.2048
12:41:42 | Pause | 371 | 100 | 72 | 11.4555 | -52.3105 | -3.2048
12:41:43 | Pause | 372 | 100 | 72 | 11.4555 | -52.3105 | -3.2048
12:41:44 | Pause | 373 | 100 | 72 | 11.4555 | -52.3105 | -3.2048
12:41:45 | Pause | 374 | 100 | 72 | 11.4555 | -52.3105 | -3.2048
12:41:46 | Pause | 375 | 100 | 72 | 11.4555 | -52.3105 | -3.2048
12:41:47 | Pause | 376 | 100 | 72 | 11.4555 | -52.3105 | -3.2048
12:41:48 | Pause | 377 | 100 | 72 | 11.4555 | -52.3105 | -3.2048
12:41:49 | Pause | 378 | 100 | 72 | 11.4555 | -52.3105 | -3.2048
12:41:50 | Pause | 379 | 100 | 72 | 11.4555 | -52.3105 | -3.2048
12:41:51 | Pause | 380 | 100 | 72 | 11.4555 | -52.3105 | -3.2048
12:41:52 | Pause | 381 | 100 | 72 | 11.4555 | -52.3105 | -3.2048
12:41:53 | Pause | 382 | 100 | 72 | 11.4555 | -52.3105 | -3.2048
12:41:54 | Pause | 383 | 100 | 72 | 11.4555 | -52.3105 | -3.2048
12:41:55 | Pause | 384 | 100 | 72 | 11.4555 | -52.3105 | -3.2048
12:41:56 | Pause | 385 | 100 | 72 | 11.4555 | -52.3105 | -3.2048
12:41:57 | Pause | 386 | 100 | 72 | 11.4555 | -52.3105 | -3.2048
12:41:58 | Pause | 387 | 100 | 72 | 11.4555 | -52.3105 | -3.2048
12:41:59 | Pause | 388 | 100 | 72 | 11.4555 | -52.3105 | -3.2048
12:42:00 | Pause | 389 | 100 | 72 | 11.4555 | -52.3105 | -3.2048
12:42:01 | Pause | 390 | 100 | 72 | 11.4555 | -52.3105 | -3.2048
12:42:02 | Pause | 391 | 100 | 72 | 11.4555 | -52.3105 | -3.2048
12:42:03 | Pause | 392 | 100 | 72 | 11.4555 | -52.3105 | -3.2048
12:42:04 | Pause | 393 | 100 | 72 | 11.4555 | -52.3105 | -3.2048
12:42:05 | Pause | 394 | 100 | 72 | 11.4555 | -52.3105 | -3.2048
12:42:06 | Pause | 395 | 100 | 72 | 11.4555 | -52.3105 | -3.2048
12:42:07 | Pause | 396 | 100 | 72 | 11.4555 | -52.3105 | -3.2048
12:42:08 | Pause | 397 | 100 | 72 | 11.4555 | -52.3105 | -3.2048
12:42:09 | Pause | 398 | 100 | 72 | 11.4555 | -52.3105 | -3.2048
12:42:10 | Pause | 399 | 100 | 72 | 11.4555 | -52.3105 | -3.2048
12:42:11 | Pause | 400 | 100 | 72 | 11.4555 | -52.3105 | -3.2048
12:42:12 | Pause | 401 | 100 | 72 | 11.4555 | -52.3105 | -3.2048
12:42:13 | Pause | 402 | 100 | 72 | 11.4555 | -52.3105 | -3.2048
12:42:14 | Pause | 403 | 100 | 72 | 11.4555 | -52.3105 | -3.2048
12:42:15 | Pause | 404 | 100 | 72 | 11.4555 | -52.3105 | -3.2048
12:42:16 | Pause | 405 | 100 | 72 | 11.4555 | -52.3105 | -3.2048
12:42:17 | Pause | 406 | 100 | 72 | 11.4555 | -52.3105 | -3.2048
12:42:18 | Pause | 407 | 100 | 72 | 11.4555 | -52.3105 | -3.2048
12:42:19 | Pause | 408 | 100 | 72 | 11.4555 | -52.3105 | -3.2048
12:42:20 | Pause | 409 | 100 | 72 | 11.4555 | -52.3105 | -3.2048
12:42:21 | Pause | 410 | 100 | 72 | 11.4555 | -52.3105 | -3.2048
12:42:22 | Pause | 411 | 100 | 72 | 11.4555 | -52.3105 | -3.2048
12:42:23 | Pause | 412 | 100 | 72 | 11.4555 | -52.3105 | -3.2048
12:42:24 | Pause | 413 | 100 | 72 | 11.4555 | -52.3105 | -3.2048
12:42:25 | Pause | 414 | 100 | 72 | 11.4555 | -52.3105 | -3.2048
12:42:26 | Pause | 415 | 100 | 72 | 11.4555 | -52.3105 | -3.2048
12:42:27 | Pause | 416 | 100 | 72 | 11.4555 | -52.3105 | -3.2048
12:42:28 | Pause | 417 | 100 | 72 | 11.4555 | -52.3105 | -3.2048
12:42:29 | Pause | 418 | 100 | 72 | 11.4555 | -52.3105 | -3.2048
12:42:30 | Pause | 419 | 100 | 72 | 11.4555 | -52.3105 | -3.2048
12:42:31 | Pause | 420 | 100 | 72 | 11.4555 | -52.3105 | -3.2048
12:42:32 | Pause | 421 | 100 | 72 | 11.4555 | -52.3105 | -3.2048
12:42:33 | Pause | 422 | 100 | 72 | 11.4555 | -52.3105 | -3.2048
12:42:34 | Pause | 423 | 100 | 72 | 11.4555 | -52.3105 | -3.2048
12:42:35 | Pause | 424 | 100 | 72 | 11.4555 | -52.3105 | -3.2048
12:42:36 | Pause | 425 | 100 | 72 | 11.4555 | -52.3105 | -3.2048
12:42:37 | Pause | 426 | 100 | 72 | 11.4555 | -52.3105 | -3.2048
12:42:38 | Pause | 427 | 100 | 72 | 11.4555 | -52.3105 | -3.2048
12:42:39 | Pause | 428 | 100 | 72 | 11.4555 | -52.3105 | -3.2048
12:42:40 | Pause | 429 | 100 | 72 | 11.4555 | -52.3105 | -3.2048
12:42:41 | Pause | 430 | 100 | 72 | 11.4555 | -52.3105 | -3.2048
12:42:42 | Pause | 431 | 100 | 72 | 11.4555 | -52.3105 | -3.2048
12:42:43 | Pause | 432 | 100 | 72 | 11.4555 | -52.3105 | -3.2048
12:42:44 | Pause | 433 | 100 | 72 | 11.4555 | -52.3105 | -3.2048
12:42:45 | Pause | 434 | 100 | 72 | 11.4555 | -52.3105 | -3.2048
12:42:46 | Pause | 435 | 100 | 72 | 11.4555 | -52.3105 | -3.2048
12:42:47 | Pause | 436 | 100 | 72 | 11.4555 | -52.3105 | -3.2048
12:42:48 | Pause | 437 | 100 | 72 | 11.4555 | -52.3105 | -3.2048
12:42:49 | Pause | 438 | 100 | 72 | 11.4555 | -52.3105 | -3.2048
12:42:50 | Pause | 439 | 100 | 72 | 11.4555 | -52.3105 | -3.2048
12:42:51 | Pause | 440 | 100 | 72 | 11.4555 | -52.3105 | -3.2048
12:42:52 | Pause | 441 | 100 | 72 | 11.4555 | -52.3105 | -3.2048
12:42:53 | Pause | 442 | 100 | 72 | 11.4555 | -52.3105 | -3.2048
12:42:54 | Pause | 443 | 100 | 72 | 11.4555 | -52.3105 | -3.2048
12:42:55 | Pause | 444 | 100 | 72 | 11.4555 | -52.3105 | -3.2048
12:42:56 | Pause | 445 | 100 | 72 | 11.4555 | -52.3105 | -3.2048
12:42:57 | Pause | 446 | 100 | 72 | 11.4555 | -52.3105 | -3.2048
12:42:58 | Pause | 447 | 100 | 72 | 11.4555 | -52.3105 | -3.2048
12:42:59 | Pause | 448 | 100 | 72 | 11.4555 | -52.3105 | -3.2048
12:43:00 | Pause | 449 | 100 | 72 | 11.4555 | -52.3105 | -3.2048
12:43:01 | Pause | 450 | 100 | 72 | 11.4555 | -52.3105 | -3.2048
12:43:02 | Pause | 451 | 100 | 72 | 11.4555 | -52.3105 | -3.2048
12:43:03 | Pause | 452 | 100 | 72 | 11.4555 | -52.3105 | -3.2048
12:43:04 | Pause | 453 | 100 | 72 | 11.4555 | -52.3105 | -3.2048
12:43:05 | Pause | 454 | 100 | 72 | 11.4555 | -52.3105 | -3.2048
12:43:06 | Pause | 455 | 100 | 72 | 11.4555 | -52.3105 | -3.2048
12:43:07 | Pause | 456 | 100 | 72 | 11.4555 | -52.3105 | -3.2048
12:43:08 | Pause | 457 | 100 | 72 | 11.4555 | -52.3105 | -3.2048
12:43:09 | Pause | 458 | 100 | 72 | 11.4555 | -52.3105 | -3.2048
12:43:10 | Pause | 459 | 100 | 72 | 11.4555 | -52.3105 | -3.2048
12:43:11 | Pause | 460 | 100 | 72 | 11.4555 | -52.3105 | -3.2048
12:43:12 | Pause | 461 | 100 | 72 | 11.4555 | -52.3105 | -3.2048
12:43:13 | Pause | 462 | 100 | 72 | 11.4555 | -52.3105 | -3.2048
12:43:14 | Pause | 463 | 100 | 72 | 11.4555 | -52.3105 | -3.2048
12:43:15 | Pause | 464 | 100 | 72 | 11.4555 | -52.3105 | -3.2048
12:43:16 | Pause | 465 | 100 | 72 | 11.4555 | -52.3105 | -3.2048
12:43:17 | Pause | 466 | 100 | 72 | 11.4555 | -52.3105 | -3.2048
12:43:18 | Pause | 467 | 100 | 72 | 11.4555 | -52.3105 | -3.2048
12:43:19 | Pause | 468 | 100 | 72 | 11.4555 | -52.3105 | -3.2048
12:43:20 | Pause | 469 | 100 | 72 | 11.4555 | -52.3105 | -3.2048
12:43:21 | Pause | 470 | 100 | 72 | 11.4555 | -52.3105 | -3.2048
12:43:22 | Pause | 471 | 100 | 72 | 11.4555 | -52.3105 | -3.2048
12:43:23 | Pause | 472 | 100 | 72 | 11.4555 | -52.3105 | -3.2048
12:43:24 | Pause | 473 | 100 | 72 | 11.4555 | -52.3105 | -3.2048
12:43:25 | Pause | 474 | 100 | 72 | 11.4555 | -52.3105 | -3.2048
12:43:26 | Pause | 475 | 100 | 72 | 11.4555 | -52.3105 | -3.2048
12:43:27 | Pause | 476 | 100 | 72 | 11.4555 | -52.3105 | -3.2048
12:43:28 | Pause | 477 | 100 | 72 | 11.4555 | -52.3105 | -3.2048
12:43:29 | Pause | 478 | 100 | 72 | 11.4555 | -52.3105 | -3.2048
12:43:30 | Pause | 479 | 100 | 72 | 11.4555 | -52.3105 | -3.2048
12:43:31 | Pause | 480 | 100 | 72 | 11.4555 | -52.3105 | -3.2048
12:43:32 | Pause | 481 | 100 | 72 | 11.4555 | -52.3105 | -3.2048
12:43:33 | Pause | 482 | 100 | 72 | 11.4555 | -52.3105 | -3.2048
12:43:34 | Pause | 483 | 100 | 72 | 11.4555 | -52.3105 | -3.2048
12:43:35 | Pause | 484 | 100 | 72 | 11.4555 | -52.3105 | -3.2048
12:43:36 | Pause | 485 | 100 | 72 | 11.4555 | -52.3105 | -3.2048
12:43:37 | Pause | 486 | 100 | 72 | 11.4555 | -52.3105 | -3.2048
12:43:38 | Pause | 487 | 100 | 72 | 11.4555 | -52.3105 | -3.2048
12:43:39 | Pause | 488 | 100 | 72 | 11.4555 | -52.3105 | -3.2048
12:43:40 | Pause | 489 | 100 | 72 | 11.4555 | -52.3105 | -3.2048
12:43:41 | Pause | 490 | 100 | 72 | 11.4555 | -52.3105 | -3.2048
12:43:42 | Pause | 491 | 100 | 72 | 11.4555 | -52.3105 | -3.2048
12:43:43 | Pause | 492 | 100 | 72 | 11.4555 | -52.3105 | -3.2048
12:43:44 | Pause | 493 | 100 | 72 | 11.4555 | -52.3105 | -3.2048
12:43:45 | Pause | 494 | 100 | 72 | 11.4555 | -52.3105 | -3.2048
12:43:46 | Pause | 495 | 100 | 72 | 11.4555 | -52.3105 | -3.2048
12:43:47 | Pause | 496 | 100 | 72 | 11.4555 | -52.3105 | -3.2048
12:43:48 | Pause | 497 | 100 | 72 | 11.4555 | -52.3105 | -3.2048
12:43:49 | Pause | 498 | 100 | 72 | 11.4555 | -52.3105 | -3.2048
12:43:50 | Pause | 499 | 100 | 72 | 11.4555 | -52.3105 | -3.2048
12:43:51 | Pause | 500 | 100 | 72 | 11.4555 | -52.3105 | -3.2048
12:43:52 | Pause | 501 | 100 | 72 | 11.4555 | -52.3105 | -3.2048
12:43:53 | Pause | 502 | 100 | 72 | 11.4555 | -52.3105 | -3.2048
12:43:54 | Pause | 503 | 100 | 72 | 11.4555 | -52.3105 | -3.2048
12:43:55 | Pause | 504 | 100 | 72 | 11.4555 | -52.3105 | -3.2048
12:43:56 | Pause | 505 | 100 | 72 | 11.4555 | -52.3105 | -3.2048
12:43:57 | Pause | 506 | 100 | 72 | 11.4555 | -52.3105 | -3.2048
12:43:58 | Pause | 507 | 100 | 72 | 11.4555 | -52.3105 | -3.2048
12:43:59 | Pause | 508 | 100 | 72 | 11.4555 | -52.3105 | -3.2048
12:44:00 | Pause | 509 | 100 | 72 | 11.4555 | -52.3105 | -3.2048
12:44:01 | Pause | 510 | 100 | 72 | 11.4555 | -52.3105 | -3.2048
12:44:02 | Pause | 511 | 100 | 72 | 11.4555 | -52.3105 | -3.2048
12:44:03 | Pause | 512 | 100 | 72 | 11.4555 | -52.3105 | -3.2048
12:44:04 | Pause | 513 | 100 | 72 | 11.4555 | -52.3105 | -3.2048
12:44:05 | Pause | 514 | 100 | 72 | 11.4555 | -52.3105 | -3.2048
12:44:06 | Pause | 515 | 100 | 72 | 11.4555 | -52.3105 | -3.2048
12:44:07 | Pause | 516 | 100 | 72 | 11.4555 | -52.3105 | -3.2048
12:44:08 | Pause | 517 | 100 | 72 | 11.4555 | -52.3105 | -3.2048
12:44:09 | Pause | 518 | 100 | 72 | 11.4555 | -52.3105 | -3.2048
12:44:10 | Pause | 519 | 100 | 72 | 11.4555 | -52.3105 | -3.2048
12:44:11 | Pause | 520 | 100 | 72 | 11.4555 | -52.3105 | -3.2048
12:44:12 | Pause | 521 | 100 | 72 | 11.4555 | -52.3105 | -3.2048
12:44:13 | Pause | 522 | 100 | 72 | 11.4555 | -52.3105 | -3.2048
12:44:14 | Pause | 523 | 100 | 72 | 11.4555 | -52.3105 | -3.2048
12:44:15 | Pause | 524 | 100 | 72 | 11.4555 | -52.3105 | -3.2048
12:44:16 | Pause | 525 | 100 | 72 | 11.4555 | -52.3105 | -3.2048
12:44:17 | Pause | 526 | 100 | 72 | 11.4555 | -52.3105 | -3.2048
12:44:18 | Pause | 527 | 100 | 72 | 11.4555 | -52.3105 | -3.2048
12:44:19 | Pause | 528 | 100 | 72 | 11.4555 | -52.3105 | -3.2048
12:44:20 | Pause | 529 | 100 | 72 | 11.4555 | -52.3105 | -3.2048
12:44:21 | Pause | 530 | 100 | 72 | 11.4555 | -52.3105 | -3.2048
12:44:22 | Pause | 531 | 100 | 72 | 11.4555 | -52.3105 | -3.2048
12:44:23 | Pause | 532 | 100 | 72 | 11.4555 | -52.3105 | -3.2048
12:44:24 | Pause | 533 | 100 | 72 | 11.4555 | -52.3105 | -3.2048
12:44:25 | Pause | 534 | 100 | 72 | 11.4555 | -52.3105 | -3.2048
12:44:26 | Pause | 535 | 100 | 72 | 11.4555 | -52.3105 | -3.2048
12:44:27 | Pause | 536 | 100 | 72 | 11.4555 | -52.3105 | -3.2048
12:44:28 | Pause | 537 | 100 | 72 | 11.4555 | -52.3105 | -3.2048
12:44:29 | Pause | 538 | 100 | 72 | 11.4555 | -52.3105 | -3.2048
12:44:30 | Pause | 539 | 100 | 72 | 11.4555 | -52.3105 | -3.2048
12:44:31 | Pause | 540 | 100 | 72 | 11.4555 | -52.3105 | -3.2048
12:44:32 | Pause | 541 | 100 | 72 | 11.4555 | -52.3105 | -3.2048
12:44:33 | Pause | 542 | 100 | 72 | 11.4555 | -52.3105 | -3.2048
12:44:34 | Pause | 543 | 100 | 72 | 11.4555 | -52.3105 | -3.2048
12:44:35 | Pause | 544 | 100 | 72 | 11.4555 | -52.3105 | -3.2048
12:44:36 | Pause | 545 | 100 | 72 | 11.4555 | -52.3105 | -3.2048
12:44:37 | Pause | 546 | 100 | 72 | 11.4555 | -52.3105 | -3.2048
12:44:38 | Pause | 547 | 100 | 72 | 11.4555 | -52.3105 | -3.2048
12:44:39 | Pause | 548 | 100 | 72 | 11.4555 | -52.3105 | -3.2048
12:44:40 | Pause | 549 | 100 | 72 | 11.4555 | -52.3105 | -3.2048
12:44:41 | Pause | 550 | 100 | 72 | 11.4555 | -52.3105 | -3.2048
12:44:42 | Pause | 551 | 100 | 72 | 11.4555 | -52.3105 | -3.2048
12:44:43 | Pause | 552 | 100 | 72 | 11.4555 | -52.3105 | -3.2048
12:44:44 | Pause | 553 | 100 | 72 | 11.4555 | -52.3105 | -3.2048
12:44:45 | Pause | 554 | 100 | 72 | 11.4555 | -52.3105 | -3.2048
12:44:46 | Pause | 555 | 100 | 72 | 11.4555 | -52.3105 | -3.2048
12:44:47 | Pause | 556 | 100 | 72 | 11.4555 | -52.3105 | -3.2048
12:44:48 | Pause | 557 | 100 | 72 | 11.4555 | -52.3105 | -3.2048
12:44:49 | Pause | 558 | 100 | 72 | 11.4555 | -52.3105 | -3.2048
12:44:50 | Pause | 559 | 100 | 72 | 11.4555 | -52.3105 | -3.2048
12:44:51 | Pause | 560 | 100 | 72 | 11.4555 | -52.3105 | -3.2048
12:44:52 | Pause | 561 | 100 | 72 | 11.4555 | -52.3105 | -3.2048
12:44:53 | Pause | 562 | 100 | 72 | 11.4555 | -52.3105 | -3.2048
12:44:54 | Pause | 563 | 100 | 72 | 11.4555 | -52.3105 | -3.2048
12:44:55 | Pause | 564 | 100 | 72 | 11.4555 | -52.3105 | -3.2048
12:44:56 | Pause | 565 | 100 | 72 | 11.4555 | -52.3105 | -3.2048
12:44:57 | Pause | 566 | 100 | 72 | 11.4555 | -52.3105 | -3.2048
12:44:58 | Pause | 567 | 100 | 72 | 11.4555 | -52.3105 | -3.2048
12:44:59 | Pause | 568 | 100 | 72 | 11.4555 | -52.3105 | -3.2048
12:45:00 | Pause | 569 | 100 | 72 | 11.4555 | -52.3105 | -3.2048

## 39 Umlauf
Uhrzeit | Zeit t [s] | Zurückgelegte Distanz [m] | Außen- temperatur [°C] | Typ | SoC zum Zeitpunkt t [%] | Ist-Geschwindigkeit zum Zeitpunkt t [km/h] | Steigung im Intervall [t, t+1) [%] | Gewählte Beschleunigung im Intervall [t, t+1) [m/s²] | Empfangene Leistung mittels DWPT [kW] | Motorleistung [kW] | Leistung der Nebenverbraucher [kW] | Abgerufene Batterieleistung im Intervall [t, t+1) [kW] | Kumulierter Energieverbrauch nach Intervall [t, t+1) [kWh]
12:45:01 | 0 | 0 | 0 | Umlauf | 100 |  |  |  | 0 | 160 | 11.4555 | 198.4438 | 0.055123
12:45:02 | 1 | 5 | 0 | Umlauf | 99.9683 | 3.6 | -0.1 | 3.4167 | 0 | 69.3647 | 11.4555 | 93.5419 | 0.081107
12:45:03 | 2 | 9 | 0 | Umlauf | 99.9534 | 15.9 | -0.5 | 1.8889 | 0 | 160 | 11.4555 | 198.4438 | 0.13623
12:45:04 | 3 | 16 | 0 | Umlauf | 99.9217 | 22.7 | -3.6 | 1.1667 | 0 | 120.5539 | 11.4555 | 152.7886 | 0.17867
12:45:05 | 4 | 23 | 0 | Umlauf | 99.8973 | 26.9 | -5.1 | -1.5 | 0 | -160 | 11.4555 | -128.3425 | 0.14302
12:45:06 | 5 | 29 | 0 | Umlauf | 99.9178 | 21.5 | -8.5 | -1.5833 | 0 | -160 | 11.4555 | -128.3425 | 0.10737
12:45:07 | 6 | 34 | 0 | Umlauf | 99.9383 | 15.8 | -8.7 | -0.083333 | 0 | -41.766 | 11.4555 | -26.1883 | 0.1001
12:45:08 | 7 | 38 | 0 | Umlauf | 99.9425 | 15.5 | -6.6 | -0.47222 | 0 | -51.4614 | 11.4555 | -34.5651 | 0.090494
12:45:09 | 8 | 42 | 0 | Umlauf | 99.948 | 13.8 | -4.1 | -0.25 | 0 | -23.765 | 11.4555 | -10.6354 | 0.08754
12:45:10 | 9 | 45 | 0 | Umlauf | 99.9497 | 12.9 | -0.4 | -0.47222 | 0 | -16.549 | 11.4555 | -4.4008 | 0.086318
12:45:11 | 10 | 48 | 0 | Umlauf | 99.9504 | 11.2 | 0.7 | -0.69444 | 0 | -19.0587 | 11.4555 | -6.5692 | 0.084493
12:45:12 | 11 | 51 | 0 | Umlauf | 99.9514 | 8.7 | 0.9 | -0.16667 | 0 | 2.8545 | 11.4555 | 16.5624 | 0.089094
12:45:13 | 12 | 53 | 0 | Umlauf | 99.9488 | 8.1 | -0.1 | -1.1111 | 0 | -27.7843 | 11.4555 | -14.1081 | 0.085175
12:45:14 | 13 | 55 | 0 | Umlauf | 99.951 | 4.1 | 1.6 | -0.61111 | 0 | -4.5889 | 11.4555 | 7.9474 | 0.087382
12:45:15 | 14 | 60 | 0 | Umlauf | 99.9498 | 1.9 | 0.1 | 2.5833 | 0 | 28.2046 | 11.4555 | 45.9028 | 0.10013
12:45:16 | 15 | 63 | 0 | Umlauf | 99.9425 | 11.2 | 0 | 1.3611 | 0 | 91.4868 | 11.4555 | 119.1461 | 0.13323
12:45:17 | 16 | 68 | 0 | Umlauf | 99.9234 | 16.1 | -0.7 | 0.083333 | 0 | 14.2543 | 11.4555 | 29.7567 | 0.14149
12:45:18 | 17 | 72 | 0 | Umlauf | 99.9187 | 16.4 | -2.2 | 2.2222 | 0 | 160 | 11.4555 | 198.4438 | 0.19662
12:45:19 | 18 | 79 | 0 | Umlauf | 99.887 | 24.4 | -0.6 | -0.083333 | 0 | 1.5347 | 11.4555 | 15.035 | 0.20079
12:45:20 | 19 | 86 | 0 | Umlauf | 99.8846 | 24.1 | -0.1 | 0.66667 | 0 | 105.7814 | 11.4555 | 135.6909 | 0.23849
12:45:21 | 20 | 93 | 0 | Umlauf | 99.8629 | 26.5 | 0 | 0.22222 | 0 | 54.0199 | 11.4555 | 75.7817 | 0.25954
12:45:22 | 21 | 101 | 0 | Umlauf | 99.8508 | 27.3 | 0 | 0.86111 | 0 | 150.4641 | 11.4555 | 187.4069 | 0.31159
12:45:23 | 22 | 109 | 0 | Umlauf | 99.8209 | 30.4 | 0 | 1.1667 | 0 | 160 | 11.4555 | 198.4438 | 0.36672
12:45:24 | 23 | 119 | 0 | Umlauf | 99.7892 | 34.6 | 0 | -0.80556 | 0 | -78.11 | 11.4555 | -57.5895 | 0.35072
12:45:25 | 24 | 127 | 0 | Umlauf | 99.7984 | 31.7 | 0 | 0.58333 | 0 | 127.6717 | 11.4555 | 161.0268 | 0.39545
12:45:26 | 25 | 137 | 0 | Umlauf | 99.7727 | 33.8 | -1 | 1.3333 | 0 | 160 | 11.4555 | 198.4438 | 0.45057
12:45:27 | 26 | 148 | 0 | Umlauf | 99.741 | 38.6 | -4.4 | -1.2222 | 0 | -160 | 11.4555 | -128.3425 | 0.41492
12:45:28 | 27 | 157 | 0 | Umlauf | 99.7615 | 34.2 | -9.3 | -0.38889 | 0 | -131.8452 | 11.4555 | -104.0167 | 0.38603
12:45:29 | 28 | 166 | 0 | Umlauf | 99.7781 | 32.8 | -5.8 | -0.027778 | 0 | -47.5156 | 11.4555 | -31.1559 | 0.37737
12:45:30 | 29 | 175 | 0 | Umlauf | 99.7831 | 32.7 | -0.6 | 0.38889 | 0 | 87.3488 | 11.4555 | 114.3568 | 0.40914
12:45:31 | 30 | 185 | 0 | Umlauf | 99.7649 | 34.1 | -0.1 | 0 | 0 | 28.0924 | 11.4555 | 45.7729 | 0.42186
12:45:32 | 31 | 194 | 0 | Umlauf | 99.7576 | 34.1 | 0 | 0.47222 | 0 | 117.2681 | 11.4555 | 148.9857 | 0.46324
12:45:33 | 32 | 204 | 0 | Umlauf | 99.7338 | 35.8 | 0 | 0.75 | 0 | 160 | 11.4555 | 198.4438 | 0.51836
12:45:34 | 33 | 215 | 0 | Umlauf | 99.7021 | 38.5 | 0 | -0.027778 | 0 | 29.0261 | 11.4555 | 46.8537 | 0.53138
12:45:35 | 34 | 226 | 0 | Umlauf | 99.6946 | 38.4 | 0 | 0.38889 | 0 | 115.7989 | 11.4555 | 147.2851 | 0.57229
12:45:36 | 35 | 237 | 0 | Umlauf | 99.6711 | 39.8 | -1 | 0.055556 | 0 | 28.0611 | 11.4555 | 45.7368 | 0.585
12:45:37 | 36 | 248 | 0 | Umlauf | 99.6638 | 40 | -2.1 | 0.16667 | 0 | 29.9198 | 11.4555 | 47.8881 | 0.5983
12:45:38 | 37 | 259 | 0 | Umlauf | 99.6562 | 40.6 | -2.5 | 0 | 0 | -9.3518 | 11.4555 | 2.4348 | 0.59897
12:45:39 | 38 | 270 | 0 | Umlauf | 99.6558 | 40.6 | -5.8 | -0.30556 | 0 | -96.9568 | 11.4555 | -73.8731 | 0.57845
12:45:40 | 39 | 281 | 0 | Umlauf | 99.6676 | 39.5 | -5.2 | 1.4722 | 0 | 160 | 11.4555 | 198.4438 | 0.63358
12:45:41 | 40 | 294 | 0 | Umlauf | 99.6359 | 44.8 | -4.1 | -1.4444 | 0 | -160 | 11.4555 | -128.3425 | 0.59793
12:45:42 | 41 | 305 | 0 | Umlauf | 99.6564 | 39.6 | -4.1 | 0 | 0 | -30.1906 | 11.4555 | -16.1871 | 0.59343
12:45:43 | 42 | 316 | 0 | Umlauf | 99.6589 | 39.6 | -3.4 | -0.25 | 0 | -55.7733 | 11.4555 | -38.2906 | 0.58279
12:45:44 | 43 | 326 | 0 | Umlauf | 99.6651 | 38.7 | -3.2 | -0.27778 | 0 | -55.8891 | 11.4555 | -38.3907 | 0.57213
12:45:45 | 44 | 337 | 0 | Umlauf | 99.6712 | 37.7 | -3.1 | -0.27778 | 0 | -53.3763 | 11.4555 | -36.2196 | 0.56207
12:45:46 | 45 | 347 | 0 | Umlauf | 99.677 | 36.7 | -2.9 | -0.55556 | 0 | -85.4515 | 11.4555 | -63.9326 | 0.54431
12:45:47 | 46 | 357 | 0 | Umlauf | 99.6872 | 34.7 | -14.3 | -0.083333 | 0 | -152.6676 | 11.4555 | -122.0073 | 0.51042
12:45:48 | 47 | 366 | 0 | Umlauf | 99.7067 | 34.4 | -1.5 | -0.11111 | 0 | -10.9462 | 11.4555 | 0.58945 | 0.51058
12:45:49 | 48 | 376 | 0 | Umlauf | 99.7066 | 34 | -0.2 | -0.36111 | 0 | -26.098 | 11.4555 | -12.6512 | 0.50707
12:45:50 | 49 | 385 | 0 | Umlauf | 99.7086 | 32.7 | -0.4 | 0 | 0 | 21.6417 | 11.4555 | 38.307 | 0.51771
12:45:51 | 50 | 394 | 0 | Umlauf | 99.7025 | 32.7 | -0.4 | -0.19444 | 0 | -8.319 | 11.4555 | 3.6301 | 0.51872
12:45:52 | 51 | 403 | 0 | Umlauf | 99.7019 | 32 | -0.7 | -0.52778 | 0 | -48.7968 | 11.4555 | -32.2629 | 0.50976
12:45:53 | 52 | 411 | 0 | Umlauf | 99.707 | 30.1 | -1.5 | -0.11111 | 0 | -10.0816 | 11.4555 | 1.5902 | 0.5102
12:45:54 | 53 | 419 | 0 | Umlauf | 99.7068 | 29.7 | -1.9 | -0.22222 | 0 | -25.4799 | 11.4555 | -12.1171 | 0.50683
12:45:55 | 54 | 427 | 0 | Umlauf | 99.7087 | 28.9 | -1.8 | -0.055556 | 0 | -7.0331 | 11.4555 | 5.1185 | 0.50825
12:45:56 | 55 | 435 | 0 | Umlauf | 99.7079 | 28.7 | -2.8 | 0.47222 | 0 | 56.7443 | 11.4555 | 78.9349 | 0.53018
12:45:57 | 56 | 444 | 0 | Umlauf | 99.6953 | 30.4 | -1.7 | 0.11111 | 0 | 17.8597 | 11.4555 | 33.9296 | 0.5396
12:45:58 | 57 | 452 | 0 | Umlauf | 99.6899 | 30.8 | -0.4 | 0.13889 | 0 | 43.2643 | 11.4555 | 63.3331 | 0.5572
12:45:59 | 58 | 461 | 0 | Umlauf | 99.6798 | 31.3 | 0 | -0.19444 | 0 | -4.0017 | 11.4555 | 8.627 | 0.55959
12:46:00 | 59 | 470 | 0 | Umlauf | 99.6784 | 30.6 | 0.9 | -0.44444 | 0 | -21.7318 | 11.4555 | -8.8787 | 0.55713
12:46:01 | 60 | 478 | 0 | Umlauf | 99.6798 | 29 | 0.1 | -0.52778 | 0 | -36.8886 | 11.4555 | -21.9742 | 0.55102
12:46:02 | 61 | 485 | 0 | Umlauf | 99.6833 | 27.1 | 1.3 | -0.30556 | 0 | -2.8039 | 11.4555 | 10.0134 | 0.5538
12:46:03 | 62 | 492 | 0 | Umlauf | 99.6817 | 26 | 2.2 | -0.25 | 0 | 15.4805 | 11.4555 | 31.1758 | 0.56246
12:46:04 | 63 | 499 | 0 | Umlauf | 99.6767 | 25.1 | 2.6 | -0.22222 | 0 | 23.7451 | 11.4555 | 40.7414 | 0.57378
12:46:05 | 64 | 506 | 0 | Umlauf | 99.6702 | 24.3 | 66.2 | -0.86111 | 0 | 160 | 11.4555 | 198.4438 | 0.6289
12:46:06 | 65 | 512 | 0 | Umlauf | 99.6386 | 21.2 | 4.2 | -1.1944 | 0 | -48.3854 | 11.4555 | -31.9074 | 0.62004
12:46:07 | 66 | 517 | 0 | Umlauf | 99.6437 | 16.9 | -2.2 | -1.25 | 0 | -77.6826 | 11.4555 | -57.2203 | 0.60415
12:46:08 | 67 | 520 | 0 | Umlauf | 99.6528 | 12.4 | -2.9 | -0.41667 | 0 | -23.7258 | 11.4555 | -10.6015 | 0.6012
12:46:09 | 68 | 523 | 0 | Umlauf | 99.6545 | 10.9 | -2.4 | -0.36111 | 0 | -16.9587 | 11.4555 | -4.7548 | 0.59988
12:46:10 | 69 | 526 | 0 | Umlauf | 99.6552 | 9.6 | -2.1 | 0.30556 | 0 | 13.068 | 11.4555 | 28.3837 | 0.60777
12:46:11 | 70 | 529 | 0 | Umlauf | 99.6507 | 10.7 | -1.5 | 0.33333 | 0 | 19.4805 | 11.4555 | 35.8055 | 0.61771
12:46:12 | 71 | 532 | 0 | Umlauf | 99.645 | 11.9 | -1.1 | 0.47222 | 0 | 33.101 | 11.4555 | 51.57 | 0.63204
12:46:13 | 72 | 536 | 0 | Umlauf | 99.6368 | 13.6 | -0.8 | 0.83333 | 0 | 66.6351 | 11.4555 | 90.3826 | 0.65714
12:46:14 | 73 | 541 | 0 | Umlauf | 99.6223 | 16.6 | -0.5 | -1.5 | 0 | -81.5566 | 11.4555 | -60.5674 | 0.64032
12:46:15 | 74 | 544 | 0 | Umlauf | 99.632 | 11.2 | -0.7 | 1.6667 | 0 | 106.0634 | 11.4555 | 136.0172 | 0.6781
12:46:16 | 75 | 548 | 0 | Umlauf | 99.6103 | 17.2 | -0.4 | -0.30556 | 0 | -11.8795 | 11.4555 | -0.36632 | 0.678
12:46:17 | 76 | 553 | 0 | Umlauf | 99.6103 | 16.1 | -0.3 | -3.4167 | 0 | -160 | 11.4555 | -128.3425 | 0.64235
12:46:18 | 77 | 555 | 0 | Umlauf | 99.6308 | 3.8 | -1.2 | 4.6667 | 0 | 96.8747 | 11.4555 | 125.3822 | 0.67718
12:46:19 | 78 | 561 | 0 | Umlauf | 99.6108 | 20.6 | -0.2 | -3.2778 | 0 | -160 | 11.4555 | -128.3425 | 0.64153
12:46:20 | 79 | 563 | 0 | Umlauf | 99.6313 | 8.8 | -0.4 | 0.47222 | 0 | 27.5722 | 11.4555 | 45.1709 | 0.65407
12:46:21 | 80 | 566 | 0 | Umlauf | 99.6241 | 10.5 | -0.3 | 0.94444 | 0 | 60.3897 | 11.4555 | 83.1541 | 0.67717
12:46:22 | 81 | 570 | 0 | Umlauf | 99.6108 | 13.9 | -0.2 | 0.63889 | 0 | 57.701 | 11.4555 | 80.0422 | 0.69941
12:46:23 | 82 | 574 | 0 | Umlauf | 99.598 | 16.2 | -0.1 | 1.1944 | 0 | 117.0486 | 11.4555 | 148.7315 | 0.74072
12:46:24 | 83 | 580 | 0 | Umlauf | 99.5743 | 20.5 | 0.2 | 1.5833 | 0 | 160 | 11.4555 | 198.4438 | 0.79584
12:46:25 | 84 | 587 | 0 | Umlauf | 99.5426 | 26.2 | 0.8 | 0.5 | 0 | 103.5924 | 11.4555 | 133.1573 | 0.83283
12:46:26 | 85 | 595 | 0 | Umlauf | 99.5214 | 28 | 1.4 | -0.19444 | 0 | 13.9658 | 11.4555 | 29.4227 | 0.84101
12:46:27 | 86 | 603 | 0 | Umlauf | 99.5167 | 27.3 | 1.9 | -0.75 | 0 | -39.9505 | 11.4555 | -24.6197 | 0.83417
12:46:28 | 87 | 610 | 0 | Umlauf | 99.5206 | 24.6 | 2.6 | -0.55556 | 0 | -13.7607 | 11.4555 | -1.9917 | 0.83361
12:46:29 | 88 | 616 | 0 | Umlauf | 99.5209 | 22.6 | 2.6 | 0.41667 | 0 | 99.5276 | 11.4555 | 128.4526 | 0.86929
12:46:30 | 89 | 623 | 0 | Umlauf | 99.5004 | 24.1 | 2.2 | 0.55556 | 0 | 119.5471 | 11.4555 | 151.6233 | 0.91141
12:46:31 | 90 | 630 | 0 | Umlauf | 99.4762 | 26.1 | 1.8 | -0.55556 | 0 | -21.3608 | 11.4555 | -8.5582 | 0.90903
12:46:32 | 91 | 637 | 0 | Umlauf | 99.4776 | 24.1 | 1.7 | -0.5 | 0 | -15.9697 | 11.4555 | -3.9003 | 0.90795
12:46:33 | 92 | 643 | 0 | Umlauf | 99.4782 | 22.3 | 1.7 | -0.5 | 0 | -14.8894 | 11.4555 | -2.9669 | 0.90713
12:46:34 | 93 | 648 | 0 | Umlauf | 99.4787 | 20.5 | 1.6 | -0.55556 | 0 | -18.452 | 11.4555 | -6.045 | 0.90545
12:46:35 | 94 | 654 | 0 | Umlauf | 99.4796 | 18.5 | 1.6 | -0.27778 | 0 | 1.9821 | 11.4555 | 15.5528 | 0.90977
12:46:36 | 95 | 658 | 0 | Umlauf | 99.4771 | 17.5 | 1.7 | 0.33333 | 0 | 60.7775 | 11.4555 | 83.603 | 0.93299
12:46:37 | 96 | 664 | 0 | Umlauf | 99.4638 | 18.7 | 1.5 | 0 | 0 | 29.2663 | 11.4555 | 47.1316 | 0.94608
12:46:38 | 97 | 669 | 0 | Umlauf | 99.4563 | 18.7 | 1.1 | 0.97222 | 0 | 124.1624 | 11.4555 | 156.9651 | 0.98968
12:46:39 | 98 | 675 | 0 | Umlauf | 99.4312 | 22.2 | 0.8 | -0.66667 | 0 | -34.3905 | 11.4555 | -19.8159 | 0.98418
12:46:40 | 99 | 681 | 0 | Umlauf | 99.4344 | 19.8 | 1.2 | 0.055556 | 0 | 34.0059 | 11.4555 | 52.6173 | 0.9988
12:46:41 | 100 | 686 | 0 | Umlauf | 99.426 | 20 | 1.3 | 0.55556 | 0 | 89.6828 | 11.4555 | 117.0582 | 1.0313
12:46:42 | 101 | 692 | 0 | Umlauf | 99.4073 | 22 | 1.4 | 0.58333 | 0 | 103.2653 | 11.4555 | 132.7786 | 1.0682
12:46:43 | 102 | 699 | 0 | Umlauf | 99.3861 | 24.1 | 1.3 | 0 | 0 | 35.7768 | 11.4555 | 54.667 | 1.0834
12:46:44 | 103 | 706 | 0 | Umlauf | 99.3774 | 24.1 | 1.1 | 0.27778 | 0 | 69.6646 | 11.4555 | 93.8889 | 1.1095
12:46:45 | 104 | 713 | 0 | Umlauf | 99.3624 | 25.1 | 1.1 | 0.27778 | 0 | 72.6706 | 11.4555 | 97.3681 | 1.1365
12:46:46 | 105 | 720 | 0 | Umlauf | 99.3468 | 26.1 | 1.1 | 0.083333 | 0 | 48.1348 | 11.4555 | 68.9702 | 1.1557
12:46:47 | 106 | 727 | 0 | Umlauf | 99.3358 | 26.4 | 1.2 | 0.5 | 0 | 109.8021 | 11.4555 | 140.3444 | 1.1947
12:46:48 | 107 | 735 | 0 | Umlauf | 99.3134 | 28.2 | 1.3 | -0.13889 | 0 | 21.1618 | 11.4555 | 37.7515 | 1.2051
12:46:49 | 108 | 743 | 0 | Umlauf | 99.3074 | 27.7 | 1.7 | -0.52778 | 0 | -20.7416 | 11.4555 | -8.0232 | 1.2029
12:46:50 | 109 | 750 | 0 | Umlauf | 99.3087 | 25.8 | 2.1 | 0.30556 | 0 | 91.8459 | 11.4555 | 119.5618 | 1.2361
12:46:51 | 110 | 757 | 0 | Umlauf | 99.2896 | 26.9 | 2 | 0.083333 | 0 | 62.0769 | 11.4555 | 85.1069 | 1.2598
12:46:52 | 111 | 765 | 0 | Umlauf | 99.276 | 27.2 | 1.9 | 0.30556 | 0 | 94.2419 | 11.4555 | 122.3349 | 1.2937
12:46:53 | 112 | 773 | 0 | Umlauf | 99.2565 | 28.3 | 1.6 | -0.027778 | 0 | 42.6601 | 11.4555 | 62.6337 | 1.3111
12:46:54 | 113 | 781 | 0 | Umlauf | 99.2465 | 28.2 | 1.4 | -0.44444 | 0 | -15.6177 | 11.4555 | -3.5961 | 1.3101
12:46:55 | 114 | 788 | 0 | Umlauf | 99.247 | 26.6 | 1.4 | 0.33333 | 0 | 89.3049 | 11.4555 | 116.6208 | 1.3425
12:46:56 | 115 | 796 | 0 | Umlauf | 99.2284 | 27.8 | 1.2 | 0.22222 | 0 | 73.8924 | 11.4555 | 98.7823 | 1.37
12:46:57 | 116 | 804 | 0 | Umlauf | 99.2127 | 28.6 | 1 | -0.80556 | 0 | -55.7855 | 11.4555 | -38.3012 | 1.3593
12:46:58 | 117 | 811 | 0 | Umlauf | 99.2188 | 25.7 | 1.1 | -0.22222 | 0 | 4.7088 | 11.4555 | 18.7087 | 1.3645
12:46:59 | 118 | 818 | 0 | Umlauf | 99.2158 | 24.9 | 1.5 | -0.027778 | 0 | 35.8428 | 11.4555 | 54.7434 | 1.3797
12:47:00 | 119 | 825 | 0 | Umlauf | 99.207 | 24.8 | 1.7 | -0.055556 | 0 | 34.4791 | 11.4555 | 53.165 | 1.3945
12:47:01 | 120 | 831 | 0 | Umlauf | 99.1986 | 24.6 | 2.1 | -0.61111 | 0 | -22.6056 | 11.4555 | -9.6337 | 1.3918
12:47:02 | 121 | 838 | 0 | Umlauf | 99.2001 | 22.4 | 2.8 | -0.44444 | 0 | -2.4671 | 11.4555 | 10.4032 | 1.3947
12:47:03 | 122 | 843 | 0 | Umlauf | 99.1984 | 20.8 | 3.3 | -1.3889 | 0 | -67.8339 | 11.4555 | -48.7109 | 1.3812
12:47:04 | 123 | 848 | 0 | Umlauf | 99.2062 | 15.8 | 4.4 | -0.94444 | 0 | -21.3622 | 11.4555 | -8.5594 | 1.3788
12:47:05 | 124 | 851 | 0 | Umlauf | 99.2076 | 12.4 | 5.3 | -0.72222 | 0 | -3.509 | 11.4555 | 9.1973 | 1.3814
12:47:06 | 125 | 854 | 0 | Umlauf | 99.2061 | 9.8 | 6 | 0 | 0 | 37.5678 | 11.4555 | 56.7399 | 1.3971
12:47:07 | 126 | 857 | 0 | Umlauf | 99.1971 | 9.8 | 5.4 | 0.63889 | 0 | 68.5774 | 11.4555 | 92.6306 | 1.4229
12:47:08 | 127 | 860 | 0 | Umlauf | 99.1823 | 12.1 | 3.9 | 0.88889 | 0 | 91.9187 | 11.4555 | 119.6461 | 1.4561
12:47:09 | 128 | 864 | 0 | Umlauf | 99.1632 | 15.3 | 2.7 | 0.44444 | 0 | 70.0719 | 11.4555 | 94.3604 | 1.4823
12:47:10 | 129 | 869 | 0 | Umlauf | 99.1481 | 16.9 | 2.2 | -0.13889 | 0 | 19.6417 | 11.4555 | 35.9921 | 1.4923
12:47:11 | 130 | 874 | 0 | Umlauf | 99.1424 | 16.4 | 2 | -0.47222 | 0 | -7.9568 | 11.4555 | 4.0494 | 1.4934
12:47:12 | 131 | 878 | 0 | Umlauf | 99.1417 | 14.7 | 2 | -0.58333 | 0 | -12.906 | 11.4555 | -1.2532 | 1.4931
12:47:13 | 132 | 881 | 0 | Umlauf | 99.1419 | 12.6 | 2.1 | 8.1944 | 0 | 160 | 11.4555 | 198.4438 | 1.5482
12:47:14 | 133 | 893 | 0 | Umlauf | 99.1102 | 42.1 | 0.6 | -9.6389 | 0 | -160 | 11.4555 | -128.3425 | 1.5126
12:47:15 | 134 | 895 | 0 | Umlauf | 99.1307 | 7.4 | 2.9 | 0.38889 | 0 | 32.2896 | 11.4555 | 50.6309 | 1.5266
12:47:16 | 135 | 900 | 0 | Umlauf | 99.1226 | 8.8 | 2 | 0.13889 | 0 | 22.431 | 11.4555 | 39.2204 | 1.5375
12:47:17 | 136 | 905 | 0 | Umlauf | 99.1164 | 9.3 | 1.5 | 0.027778 | 0 | 15.7289 | 11.4555 | 31.4634 | 1.5463
12:47:18 | 137 | 907 | 0 | Umlauf | 99.1113 | 9.4 | 1.3 | 0.47222 | 0 | 37.624 | 11.4555 | 56.8049 | 1.562
12:47:19 | 138 | 911 | 0 | Umlauf | 99.1023 | 11.1 | 1 | 0.027778 | 0 | 15.9773 | 11.4555 | 31.7508 | 1.5709
12:47:20 | 139 | 914 | 0 | Umlauf | 99.0972 | 11.2 | 0.9 | -0.027778 | 0 | 12.173 | 11.4555 | 27.3478 | 1.5784
12:47:21 | 140 | 917 | 0 | Umlauf | 99.0928 | 11.1 | 0.8 | 0.11111 | 0 | 19.866 | 11.4555 | 36.2517 | 1.5885
12:47:22 | 141 | 920 | 0 | Umlauf | 99.0871 | 11.5 | 0.7 | -0.41667 | 0 | -8.3636 | 11.4555 | 3.5786 | 1.5895
12:47:23 | 142 | 923 | 0 | Umlauf | 99.0865 | 10 | 0.7 | -0.13889 | 0 | 3.7905 | 11.4555 | 17.6458 | 1.5944
12:47:24 | 143 | 925 | 0 | Umlauf | 99.0837 | 9.5 | 0.6 | -1.7778 | 0 | -52.5858 | 11.4555 | -35.5366 | 1.5845
12:47:25 | 144 | 928 | 0 | Umlauf | 99.0893 | 3.1 | 1.5 | -0.66667 | 0 | -4.1771 | 11.4555 | 8.4241 | 1.5869
12:47:26 | 145 | 928 | 0 | Umlauf | 99.088 | 0.7 | 5 | 0.22222 | 0 | 3.1661 | 11.4555 | 16.9231 | 1.5916
12:47:27 | 146 | 930 | 0 | Umlauf | 99.0853 | 1.5 | 1.6 | -0.083333 | 0 | 1.6967 | 11.4555 | 15.2225 | 1.5958
12:47:28 | 147 | 933 | 0 | Umlauf | 99.0829 | 1.2 | 1.1 | -0.27778 | 0 | -0.13949 | 11.4555 | 13.0972 | 1.5994
12:47:29 | 148 | 933 | 0 | Umlauf | 99.0808 | 0.2 | 5.4 | 0.083333 | 0 | 0.79444 | 11.4555 | 14.1781 | 1.6034
12:47:30 | 149 | 935 | 0 | Umlauf | 99.0785 | 0.5 | 0.7 | 3.8056 | 0 | 10.8935 | 11.4555 | 25.8669 | 1.6106
12:47:31 | 150 | 939 | 0 | Umlauf | 99.0744 | 14.2 | 0 | -0.055556 | 0 | 6.8651 | 11.4555 | 21.2044 | 1.6165
12:47:32 | 151 | 943 | 0 | Umlauf | 99.071 | 14 | 0 | 0.11111 | 0 | 19.4304 | 11.4555 | 35.7475 | 1.6264
12:47:33 | 152 | 947 | 0 | Umlauf | 99.0653 | 14.4 | 0 | 1.2222 | 0 | 106.8766 | 11.4555 | 136.9584 | 1.6644
12:47:34 | 153 | 952 | 0 | Umlauf | 99.0434 | 18.8 | 0 | 0.47222 | 0 | 63.2307 | 11.4555 | 86.4423 | 1.6884
12:47:35 | 154 | 958 | 0 | Umlauf | 99.0296 | 20.5 | 0 | 0.83333 | 0 | 109.2714 | 11.4555 | 139.7301 | 1.7273
12:47:36 | 155 | 965 | 0 | Umlauf | 99.0073 | 23.5 | 0 | -0.55556 | 0 | -33.366 | 11.4555 | -18.9307 | 1.722
12:47:37 | 156 | 970 | 0 | Umlauf | 99.0103 | 21.5 | 0 | 1.0556 | 0 | 140.6281 | 11.4555 | 176.0227 | 1.7709
12:47:38 | 157 | 978 | 0 | Umlauf | 98.9822 | 25.3 | 0.1 | 1.4167 | 0 | 160 | 11.4555 | 198.4438 | 1.826
12:47:39 | 158 | 986 | 0 | Umlauf | 98.9506 | 30.4 | 0.2 | 0.66667 | 0 | 139.0679 | 11.4555 | 174.2168 | 1.8744
12:47:40 | 159 | 995 | 0 | Umlauf | 98.9227 | 32.8 | 0.4 | -0.38889 | 0 | -22.0381 | 11.4555 | -9.1434 | 1.8719
12:47:41 | 160 | 1004 | 0 | Umlauf | 98.9242 | 31.4 | 0.5 | -0.52778 | 0 | -35.5237 | 11.4555 | -20.7949 | 1.8661
12:47:42 | 161 | 1012 | 0 | Umlauf | 98.9275 | 29.5 | 0.6 | 0.027778 | 0 | 38.4943 | 11.4555 | 57.8122 | 1.8822
12:47:43 | 162 | 1020 | 0 | Umlauf | 98.9183 | 29.6 | 0.9 | 0.5 | 0 | 119.0721 | 11.4555 | 151.0736 | 1.9241
12:47:44 | 163 | 1029 | 0 | Umlauf | 98.8942 | 31.4 | 1 | 0.97222 | 0 | 160 | 11.4555 | 198.4438 | 1.9792
12:47:45 | 164 | 1039 | 0 | Umlauf | 98.8625 | 34.9 | 0.9 | -0.63889 | 0 | -47.9872 | 11.4555 | -31.5634 | 1.9705
12:47:46 | 165 | 1048 | 0 | Umlauf | 98.8675 | 32.6 | 1.1 | -0.11111 | 0 | 26.866 | 11.4555 | 44.3535 | 1.9828
12:47:47 | 166 | 1057 | 0 | Umlauf | 98.8605 | 32.2 | 1.1 | -0.33333 | 0 | -8.004 | 11.4555 | 3.9948 | 1.9839
12:47:48 | 167 | 1065 | 0 | Umlauf | 98.8598 | 31 | 1.2 | -0.083333 | 0 | 31.5113 | 11.4555 | 49.7301 | 1.9977
12:47:49 | 168 | 1074 | 0 | Umlauf | 98.8519 | 30.7 | 1.3 | 0.083333 | 0 | 60.503 | 11.4555 | 83.2853 | 2.0209
12:47:50 | 169 | 1082 | 0 | Umlauf | 98.8386 | 31 | 1.4 | 0.16667 | 0 | 76.7576 | 11.4555 | 102.0984 | 2.0492
12:47:51 | 170 | 1091 | 0 | Umlauf | 98.8223 | 31.6 | 1.3 | -0.69444 | 0 | -45.8554 | 11.4555 | -29.7215 | 2.041
12:47:52 | 171 | 1099 | 0 | Umlauf | 98.827 | 29.1 | 1.3 | 0.11111 | 0 | 61.4787 | 11.4555 | 84.4146 | 2.0644
12:47:53 | 172 | 1107 | 0 | Umlauf | 98.8136 | 29.5 | 1.2 | 0.77778 | 0 | 160 | 11.4555 | 198.4438 | 2.1195
12:47:54 | 173 | 1116 | 0 | Umlauf | 98.7819 | 32.3 | 0.9 | 1.0833 | 0 | 160 | 11.4555 | 198.4438 | 2.1747
12:47:55 | 174 | 1126 | 0 | Umlauf | 98.7502 | 36.2 | 0.7 | -1.2778 | 0 | -133.0554 | 11.4555 | -105.0623 | 2.1455
12:47:56 | 175 | 1135 | 0 | Umlauf | 98.767 | 31.6 | 0.8 | -0.36111 | 0 | -14.1321 | 11.4555 | -2.3126 | 2.1448
12:47:57 | 176 | 1144 | 0 | Umlauf | 98.7673 | 30.3 | 0.7 | 0.72222 | 0 | 155.4719 | 11.4555 | 193.2029 | 2.1985
12:47:58 | 177 | 1153 | 0 | Umlauf | 98.7365 | 32.9 | 0.6 | -0.027778 | 0 | 33.6587 | 11.4555 | 52.2154 | 2.213
12:47:59 | 178 | 1162 | 0 | Umlauf | 98.7282 | 32.8 | 0.5 | 0.055556 | 0 | 46.7021 | 11.4555 | 67.312 | 2.2317
12:48:00 | 179 | 1171 | 0 | Umlauf | 98.7174 | 33 | 0.5 | 0 | 0 | 37.073 | 11.4555 | 56.1672 | 2.2473
12:48:01 | 180 | 1180 | 0 | Umlauf | 98.7084 | 33 | 0.4 | 0.61111 | 0 | 144.8869 | 11.4555 | 180.9519 | 2.2976
12:48:02 | 181 | 1190 | 0 | Umlauf | 98.6796 | 35.2 | 0.3 | 0 | 0 | 36.4419 | 11.4555 | 55.4367 | 2.313
12:48:03 | 182 | 1200 | 0 | Umlauf | 98.6707 | 35.2 | 0.3 | 0.22222 | 0 | 78.9144 | 11.4555 | 104.5948 | 2.342
12:48:04 | 183 | 1210 | 0 | Umlauf | 98.654 | 36 | 0.3 | 0.30556 | 0 | 97.1887 | 11.4555 | 125.7456 | 2.377
12:48:05 | 184 | 1220 | 0 | Umlauf | 98.6339 | 37.1 | 0.2 | -0.47222 | 0 | -37.5427 | 11.4555 | -22.5394 | 2.3707
12:48:06 | 185 | 1230 | 0 | Umlauf | 98.6375 | 35.4 | 0.2 | -0.77778 | 0 | -74.0129 | 11.4555 | -54.0496 | 2.3557
12:48:07 | 186 | 1239 | 0 | Umlauf | 98.6462 | 32.6 | 0.2 | -0.36111 | 0 | -20.905 | 11.4555 | -8.1644 | 2.3534
12:48:08 | 187 | 1248 | 0 | Umlauf | 98.6475 | 31.3 | 0.2 | -0.083333 | 0 | 15.8844 | 11.4555 | 31.6434 | 2.3622
12:48:09 | 188 | 1256 | 0 | Umlauf | 98.6424 | 31 | 0.2 | -0.86111 | 0 | -74.4181 | 11.4555 | -54.3997 | 2.3471
12:48:10 | 189 | 1264 | 0 | Umlauf | 98.6511 | 27.9 | 0.2 | -1.3056 | 0 | -110.7627 | 11.4555 | -85.8015 | 2.3233
12:48:11 | 190 | 1270 | 0 | Umlauf | 98.6648 | 23.2 | 0.2 | -0.58333 | 0 | -33.6887 | 11.4555 | -19.2095 | 2.3179
12:48:12 | 191 | 1276 | 0 | Umlauf | 98.6679 | 21.1 | 0.2 | -0.38889 | 0 | -16.3718 | 11.4555 | -4.2477 | 2.3167
12:48:13 | 192 | 1282 | 0 | Umlauf | 98.6685 | 19.7 | 0.2 | 0.055556 | 0 | 23.7651 | 11.4555 | 40.7645 | 2.3281
12:48:14 | 193 | 1287 | 0 | Umlauf | 98.662 | 19.9 | 0.2 | 0.55556 | 0 | 78.0469 | 11.4555 | 103.5907 | 2.3568
12:48:15 | 194 | 1293 | 0 | Umlauf | 98.6455 | 21.9 | 0.1 | -0.41667 | 0 | -19.8026 | 11.4555 | -7.2119 | 2.3548
12:48:16 | 195 | 1299 | 0 | Umlauf | 98.6466 | 20.4 | 0.1 | -0.30556 | 0 | -10.5765 | 11.4555 | 1.0173 | 2.3551
12:48:17 | 196 | 1304 | 0 | Umlauf | 98.6465 | 19.3 | 0.1 | 0.027778 | 0 | 19.3576 | 11.4555 | 35.6632 | 2.365
12:48:18 | 197 | 1310 | 0 | Umlauf | 98.6408 | 19.4 | 0.1 | -0.47222 | 0 | -21.442 | 11.4555 | -8.6283 | 2.3626
12:48:19 | 198 | 1315 | 0 | Umlauf | 98.6422 | 17.7 | 0.3 | -1.3889 | 0 | -75.3535 | 11.4555 | -55.2079 | 2.3473
12:48:20 | 199 | 1318 | 0 | Umlauf | 98.651 | 12.7 | 1.4 | 0.25 | 0 | 36.2435 | 11.4555 | 55.2071 | 2.3626
12:48:21 | 200 | 1322 | 0 | Umlauf | 98.6422 | 13.6 | 1.9 | 2.3056 | 0 | 160 | 11.4555 | 198.4438 | 2.4177
12:48:22 | 201 | 1328 | 0 | Umlauf | 98.6105 | 21.9 | 1.1 | 4.6389 | 0 | 160 | 11.4555 | 198.4438 | 2.4729
12:48:23 | 202 | 1339 | 0 | Umlauf | 98.5788 | 38.6 | 0.6 | -1.8889 | 0 | -160 | 11.4555 | -128.3425 | 2.4372
12:48:24 | 203 | 1348 | 0 | Umlauf | 98.5993 | 31.8 | 0.3 | -3.0278 | 0 | -160 | 11.4555 | -128.3425 | 2.4016
12:48:25 | 204 | 1354 | 0 | Umlauf | 98.6198 | 20.9 | -0.4 | 0.77778 | 0 | 100.8605 | 11.4555 | 129.9954 | 2.4377
12:48:26 | 205 | 1360 | 0 | Umlauf | 98.599 | 23.7 | -0.4 | 3.2222 | 0 | 160 | 11.4555 | 198.4438 | 2.4928
12:48:27 | 206 | 1370 | 0 | Umlauf | 98.5674 | 35.3 | -0.2 | 0.75 | 0 | 160 | 11.4555 | 198.4438 | 2.5479
12:48:28 | 207 | 1380 | 0 | Umlauf | 98.5357 | 38 | -0.2 | -3.5556 | 0 | -160 | 11.4555 | -128.3425 | 2.5123
12:48:29 | 208 | 1387 | 0 | Umlauf | 98.5562 | 25.2 | -0.3 | -0.13889 | 0 | -1.3309 | 11.4555 | 11.7182 | 2.5155
12:48:30 | 209 | 1394 | 0 | Umlauf | 98.5543 | 24.7 | -0.2 | 0.38889 | 0 | 69.9667 | 11.4555 | 94.2387 | 2.5417
12:48:31 | 210 | 1402 | 0 | Umlauf | 98.5392 | 26.1 | -0.2 | 0.16667 | 0 | 42.6134 | 11.4555 | 62.5798 | 2.5591
12:48:32 | 211 | 1409 | 0 | Umlauf | 98.5293 | 26.7 | -0.2 | -0.75 | 0 | -57.6163 | 11.4555 | -39.8829 | 2.548
12:48:33 | 212 | 1416 | 0 | Umlauf | 98.5356 | 24 | -0.2 | 1.2222 | 0 | 160 | 11.4555 | 198.4438 | 2.6031
12:48:34 | 213 | 1424 | 0 | Umlauf | 98.5039 | 28.4 | -0.1 | 0.33333 | 0 | 73.8528 | 11.4555 | 98.7364 | 2.6306
12:48:35 | 214 | 1432 | 0 | Umlauf | 98.4882 | 29.6 | -0.1 | -3.1389 | 0 | -160 | 11.4555 | -128.3425 | 2.5949
12:48:36 | 215 | 1437 | 0 | Umlauf | 98.5087 | 18.3 | -0.2 | 1.4444 | 0 | 156.2515 | 11.4555 | 194.1053 | 2.6488
12:48:37 | 216 | 1443 | 0 | Umlauf | 98.4777 | 23.5 | -0.1 | -1.1389 | 0 | -82.2078 | 11.4555 | -61.13 | 2.6318
12:48:38 | 217 | 1449 | 0 | Umlauf | 98.4874 | 19.4 | -0.1 | 0.055556 | 0 | 20.4088 | 11.4555 | 36.8799 | 2.6421
12:48:39 | 218 | 1454 | 0 | Umlauf | 98.4816 | 19.6 | -0.1 | -1.1389 | 0 | -68.7636 | 11.4555 | -49.5142 | 2.6283
12:48:40 | 219 | 1459 | 0 | Umlauf | 98.4895 | 15.5 | -0.1 | 0.63889 | 0 | 65.2027 | 11.4555 | 88.7248 | 2.653
12:48:41 | 220 | 1463 | 0 | Umlauf | 98.4753 | 17.8 | -0.1 | 0.055556 | 0 | 18.6266 | 11.4555 | 34.8172 | 2.6627
12:48:42 | 221 | 1468 | 0 | Umlauf | 98.4697 | 18 | -0.1 | -0.30556 | 0 | -10.6199 | 11.4555 | 0.96705 | 2.6629
12:48:43 | 222 | 1473 | 0 | Umlauf | 98.4696 | 16.9 | -0.1 | 0.69444 | 0 | 76.2615 | 11.4555 | 101.5243 | 2.6911
12:48:44 | 223 | 1479 | 0 | Umlauf | 98.4534 | 19.4 | -0.1 | -0.38889 | 0 | -17.0533 | 11.4555 | -4.8365 | 2.6898
12:48:45 | 224 | 1484 | 0 | Umlauf | 98.4541 | 18 | -0.1 | -0.38889 | 0 | -15.8795 | 11.4555 | -3.8224 | 2.6887
12:48:46 | 225 | 1488 | 0 | Umlauf | 98.4548 | 16.6 | -0.1 | -0.38889 | 0 | -14.6929 | 11.4555 | -2.7972 | 2.6879
12:48:47 | 226 | 1492 | 0 | Umlauf | 98.4552 | 15.2 | -0.1 | 0.055556 | 0 | 15.784 | 11.4555 | 31.5272 | 2.6967
12:48:48 | 227 | 1497 | 0 | Umlauf | 98.4502 | 15.4 | 0 | -0.27778 | 0 | -7.1586 | 11.4555 | 4.9732 | 2.6981
12:48:49 | 228 | 1501 | 0 | Umlauf | 98.4494 | 14.4 | 0 | -0.58333 | 0 | -22.1477 | 11.4555 | -9.2381 | 2.6955
12:48:50 | 229 | 1504 | 0 | Umlauf | 98.4509 | 12.3 | 0 | 0.75 | 0 | 59.6883 | 11.4555 | 82.3423 | 2.7184
12:48:51 | 230 | 1508 | 0 | Umlauf | 98.4377 | 15 | 0 | 0.16667 | 0 | 25.3837 | 11.4555 | 42.6379 | 2.7302
12:48:52 | 231 | 1513 | 0 | Umlauf | 98.4309 | 15.6 | 0 | -0.19444 | 0 | -2.6875 | 11.4555 | 10.1481 | 2.7331
12:48:53 | 232 | 1517 | 0 | Umlauf | 98.4293 | 14.9 | 0 | -0.25 | 0 | -5.4886 | 11.4555 | 6.9061 | 2.735
12:48:54 | 233 | 1521 | 0 | Umlauf | 98.4282 | 14 | 0 | -0.5 | 0 | -17.4513 | 11.4555 | -5.1804 | 2.7335
12:48:55 | 234 | 1524 | 0 | Umlauf | 98.429 | 12.2 | 0 | -0.52778 | 0 | -16.4306 | 11.4555 | -4.2985 | 2.7323
12:48:56 | 235 | 1527 | 0 | Umlauf | 98.4297 | 10.3 | 0 | -1.0833 | 0 | -33.9625 | 11.4555 | -19.4461 | 2.7269
12:48:57 | 236 | 1529 | 0 | Umlauf | 98.4328 | 6.4 | 0 | -1.3889 | 0 | -27.985 | 11.4555 | -14.2815 | 2.723
12:48:58 | 237 | 1531 | 0 | Umlauf | 98.4351 | 1.4 | -0.1 | 1.1667 | 0 | 9.8701 | 11.4555 | 24.6823 | 2.7298
12:48:59 | 238 | 1533 | 0 | Umlauf | 98.4311 | 5.6 | 0 | 0.47222 | 0 | 18.6662 | 11.4555 | 34.863 | 2.7395
12:49:00 | 239 | 1535 | 0 | Umlauf | 98.4256 | 7.3 | 0 | 1.4722 | 0 | 63.9847 | 11.4555 | 87.315 | 2.7638
12:49:01 | 240 | 1538 | 0 | Umlauf | 98.4116 | 12.6 | 0 | 1.9444 | 0 | 142.8704 | 11.4555 | 178.6179 | 2.8134
12:49:02 | 241 | 1544 | 0 | Umlauf | 98.3831 | 19.6 | 0 | 0.69444 | 0 | 89.6271 | 11.4555 | 116.9937 | 2.8459
12:49:03 | 242 | 1550 | 0 | Umlauf | 98.3644 | 22.1 | 0 | 0.055556 | 0 | 24.6095 | 11.4555 | 41.7419 | 2.8575
12:49:04 | 243 | 1556 | 0 | Umlauf | 98.3578 | 22.3 | 0 | 0.33333 | 0 | 58.4849 | 11.4555 | 80.9495 | 2.88
12:49:05 | 244 | 1562 | 0 | Umlauf | 98.3449 | 23.5 | 0 | 0.88889 | 0 | 132.6409 | 11.4555 | 166.7782 | 2.9263
12:49:06 | 245 | 1570 | 0 | Umlauf | 98.3182 | 26.7 | 0 | 0.36111 | 0 | 74.5894 | 11.4555 | 99.589 | 2.954
12:49:07 | 246 | 1578 | 0 | Umlauf | 98.3023 | 28 | 0 | 0.11111 | 0 | 40.399 | 11.4555 | 60.0167 | 2.9706
12:49:08 | 247 | 1586 | 0 | Umlauf | 98.2927 | 28.4 | 0 | 0.11111 | 0 | 41.036 | 11.4555 | 60.754 | 2.9875
12:49:09 | 248 | 1594 | 0 | Umlauf | 98.283 | 28.8 | 0 | 0.33333 | 0 | 76.4258 | 11.4555 | 101.7144 | 3.0158
12:49:10 | 249 | 1602 | 0 | Umlauf | 98.2668 | 30 | 0 | 0 | 0 | 25.5106 | 11.4555 | 42.7849 | 3.0276
12:49:11 | 250 | 1610 | 0 | Umlauf | 98.26 | 30 | 0 | 0.11111 | 0 | 43.6098 | 11.4555 | 63.7329 | 3.0453
12:49:12 | 251 | 1619 | 0 | Umlauf | 98.2498 | 30.4 | 0 | -0.47222 | 0 | -33.5979 | 11.4555 | -19.1311 | 3.04
12:49:13 | 252 | 1627 | 0 | Umlauf | 98.2529 | 28.7 | 0 | 1.1111 | 0 | 160 | 11.4555 | 198.4438 | 3.0951
12:49:14 | 253 | 1636 | 0 | Umlauf | 98.2212 | 32.7 | 0 | -0.77778 | 0 | -70.8881 | 11.4555 | -51.3498 | 3.0809
12:49:15 | 254 | 1644 | 0 | Umlauf | 98.2294 | 29.9 | 0 | 0.36111 | 0 | 84.0349 | 11.4555 | 110.5213 | 3.1116
12:49:16 | 255 | 1653 | 0 | Umlauf | 98.2117 | 31.2 | 0 | -0.11111 | 0 | 7.9221 | 11.4555 | 22.4277 | 3.1178
12:49:17 | 256 | 1661 | 0 | Umlauf | 98.2082 | 30.8 | 0 | 0.25 | 0 | 68.1398 | 11.4555 | 92.1242 | 3.1434
12:49:18 | 257 | 1670 | 0 | Umlauf | 98.1934 | 31.7 | 0 | 0 | 0 | 27.2669 | 11.4555 | 44.8175 | 3.1559
12:49:19 | 258 | 1679 | 0 | Umlauf | 98.1863 | 31.7 | 0 | 1.0833 | 0 | 160 | 11.4555 | 198.4438 | 3.211
12:49:20 | 259 | 1689 | 0 | Umlauf | 98.1546 | 35.6 | 0 | -1.3056 | 0 | -142.6302 | 11.4555 | -113.335 | 3.1795
12:49:21 | 260 | 1697 | 0 | Umlauf | 98.1727 | 30.9 | 0 | 1.5833 | 0 | 160 | 11.4555 | 198.4438 | 3.2346
12:49:22 | 261 | 1708 | 0 | Umlauf | 98.141 | 36.6 | 0 | 0.63889 | 0 | 159.5913 | 11.4555 | 197.9707 | 3.2896
12:49:23 | 262 | 1718 | 0 | Umlauf | 98.1094 | 38.9 | 0 | -0.22222 | 0 | -7.5101 | 11.4555 | 4.5664 | 3.2909
12:49:24 | 263 | 1729 | 0 | Umlauf | 98.1087 | 38.1 | 0 | 0.66667 | 0 | 160 | 11.4555 | 198.4438 | 3.346
12:49:25 | 264 | 1740 | 0 | Umlauf | 98.077 | 40.5 | 0 | 0.27778 | 0 | 98.3248 | 11.4555 | 127.0605 | 3.3813
12:49:26 | 265 | 1752 | 0 | Umlauf | 98.0567 | 41.5 | 0 | 0.083333 | 0 | 57.2555 | 11.4555 | 79.5266 | 3.4034
12:49:27 | 266 | 1763 | 0 | Umlauf | 98.044 | 41.8 | 0.2 | -0.027778 | 0 | 36.8196 | 11.4555 | 55.8739 | 3.4189
12:49:28 | 267 | 1775 | 0 | Umlauf | 98.0351 | 41.7 | 0.5 | 0 | 0 | 49.3786 | 11.4555 | 70.4098 | 3.4385
12:49:29 | 268 | 1786 | 0 | Umlauf | 98.0239 | 41.7 | 0.7 | -0.19444 | 0 | 9.6124 | 11.4555 | 24.3841 | 3.4452
12:49:30 | 269 | 1798 | 0 | Umlauf | 98.02 | 41 | 1.2 | -0.13889 | 0 | 32.0665 | 11.4555 | 50.3726 | 3.4592
12:49:31 | 270 | 1809 | 0 | Umlauf | 98.0119 | 40.5 | 1.5 | -0.25 | 0 | 13.2913 | 11.4555 | 28.642 | 3.4672
12:49:32 | 271 | 1820 | 0 | Umlauf | 98.0074 | 39.6 | 1.5 | -0.027778 | 0 | 60.5108 | 11.4555 | 83.2943 | 3.4903
12:49:33 | 272 | 1831 | 0 | Umlauf | 97.9941 | 39.5 | 1.4 | -0.16667 | 0 | 28.5239 | 11.4555 | 46.2725 | 3.5032
12:49:34 | 273 | 1842 | 0 | Umlauf | 97.9867 | 38.9 | 1.3 | 0.41667 | 0 | 149.1432 | 11.4555 | 185.878 | 3.5548
12:49:35 | 274 | 1853 | 0 | Umlauf | 97.957 | 40.4 | 1.1 | -0.41667 | 0 | -20.396 | 11.4555 | -7.7246 | 3.5527
12:49:36 | 275 | 1864 | 0 | Umlauf | 97.9582 | 38.9 | 1 | -0.55556 | 0 | -40.1449 | 11.4555 | -24.7877 | 3.5458
12:49:37 | 276 | 1874 | 0 | Umlauf | 97.9622 | 36.9 | 0.9 | -0.22222 | 0 | 5.4091 | 11.4555 | 19.5191 | 3.5512
12:49:38 | 277 | 1884 | 0 | Umlauf | 97.9591 | 36.1 | 0.9 | 0.58333 | 0 | 160 | 11.4555 | 198.4438 | 3.6063
12:49:39 | 278 | 1895 | 0 | Umlauf | 97.9274 | 38.2 | 0.7 | 0.33333 | 0 | 117.277 | 11.4555 | 148.9959 | 3.6477
12:49:40 | 279 | 1906 | 0 | Umlauf | 97.9036 | 39.4 | 0.6 | 0.33333 | 0 | 119.2915 | 11.4555 | 151.3275 | 3.6897
12:49:41 | 280 | 1917 | 0 | Umlauf | 97.8795 | 40.6 | 0.5 | 0.13889 | 0 | 78.3503 | 11.4555 | 103.9419 | 3.7186
12:49:42 | 281 | 1928 | 0 | Umlauf | 97.8629 | 41.1 | 0.5 | 0.27778 | 0 | 110.4668 | 11.4555 | 141.1138 | 3.7578
12:49:43 | 282 | 1940 | 0 | Umlauf | 97.8403 | 42.1 | 0.4 | -0.30556 | 0 | -14.2159 | 11.4555 | -2.385 | 3.7572
12:49:44 | 283 | 1952 | 0 | Umlauf | 97.8407 | 41 | 0.4 | 0.44444 | 0 | 145.1755 | 11.4555 | 181.2859 | 3.8075
12:49:45 | 284 | 1963 | 0 | Umlauf | 97.8118 | 42.6 | 0.3 | -0.027778 | 0 | 39.9691 | 11.4555 | 59.5191 | 3.824
12:49:46 | 285 | 1975 | 0 | Umlauf | 97.8023 | 42.5 | 0.7 | 0.27778 | 0 | 119.036 | 11.4555 | 151.0318 | 3.866
12:49:47 | 286 | 1987 | 0 | Umlauf | 97.7782 | 43.5 | 1.3 | -0.36111 | 0 | -9.9358 | 11.4555 | 1.7589 | 3.8665
12:49:48 | 287 | 1999 | 0 | Umlauf | 97.7779 | 42.2 | 1.9 | 0.13889 | 0 | 112.1286 | 11.4555 | 143.0371 | 3.9062
12:49:49 | 288 | 2011 | 0 | Umlauf | 97.755 | 42.7 | 1.7 | 0.083333 | 0 | 96.3866 | 11.4555 | 124.8172 | 3.9409
12:49:50 | 289 | 2023 | 0 | Umlauf | 97.7351 | 43 | 1.5 | -0.55556 | 0 | -36.4154 | 11.4555 | -21.5653 | 3.9349
12:49:51 | 290 | 2034 | 0 | Umlauf | 97.7386 | 41 | 1.4 | 0.61111 | 0 | 160 | 11.4555 | 198.4438 | 3.99
12:49:52 | 291 | 2046 | 0 | Umlauf | 97.7069 | 43.2 | 1.2 | -0.77778 | 0 | -74.4744 | 11.4555 | -54.4483 | 3.9749
12:49:53 | 292 | 2057 | 0 | Umlauf | 97.7156 | 40.4 | 1.2 | 0.58333 | 0 | 160 | 11.4555 | 198.4438 | 4.03
12:49:54 | 293 | 2069 | 0 | Umlauf | 97.6839 | 42.5 | 1 | -0.22222 | 0 | 10.1659 | 11.4555 | 25.0248 | 4.037
12:49:55 | 294 | 2081 | 0 | Umlauf | 97.6799 | 41.7 | 0.9 | 0.55556 | 0 | 160 | 11.4555 | 198.4438 | 4.0921
12:49:56 | 295 | 2093 | 0 | Umlauf | 97.6482 | 43.7 | 0.8 | 0.16667 | 0 | 98.6869 | 11.4555 | 127.4796 | 4.1275
12:49:57 | 296 | 2105 | 0 | Umlauf | 97.6279 | 44.3 | 0.7 | -0.11111 | 0 | 31.1819 | 11.4555 | 49.3488 | 4.1412
12:49:58 | 297 | 2117 | 0 | Umlauf | 97.62 | 43.9 | 0.6 | -0.41667 | 0 | -28.6209 | 11.4555 | -14.831 | 4.1371
12:49:59 | 298 | 2129 | 0 | Umlauf | 97.6224 | 42.4 | 0.6 | 0.22222 | 0 | 103.7666 | 11.4555 | 133.3589 | 4.1741
12:50:00 | 299 | 2141 | 0 | Umlauf | 97.6011 | 43.2 | 0.7 | -0.52778 | 0 | -43.7292 | 11.4555 | -27.8845 | 4.1664
12:50:01 | 300 | 2153 | 0 | Umlauf | 97.6055 | 41.3 | 0.5 | -0.27778 | 0 | -8.7271 | 11.4555 | 3.1578 | 4.1673
12:50:02 | 301 | 2164 | 0 | Umlauf | 97.605 | 40.3 | 0.4 | -1.1667 | 0 | -135.6497 | 11.4555 | -107.3038 | 4.1375
12:50:03 | 302 | 2174 | 0 | Umlauf | 97.6221 | 36.1 | 0.8 | -0.66667 | 0 | -54.1584 | 11.4555 | -36.8953 | 4.1272
12:50:04 | 303 | 2183 | 0 | Umlauf | 97.628 | 33.7 | 1.3 | -1.0556 | 0 | -91.2945 | 11.4555 | -68.9809 | 4.1081
12:50:05 | 304 | 2192 | 0 | Umlauf | 97.639 | 29.9 | 1.4 | -0.94444 | 0 | -68.8013 | 11.4555 | -49.5468 | 4.0943
12:50:06 | 305 | 2199 | 0 | Umlauf | 97.647 | 26.5 | 1.1 | -1.2222 | 0 | -89.7167 | 11.4555 | -67.6177 | 4.0755
12:50:07 | 306 | 2205 | 0 | Umlauf | 97.6578 | 22.1 | 1 | -0.63889 | 0 | -30.6312 | 11.4555 | -16.5679 | 4.0709
12:50:08 | 307 | 2211 | 0 | Umlauf | 97.6604 | 19.8 | 0.9 | -0.61111 | 0 | -26.283 | 11.4555 | -12.811 | 4.0674
12:50:09 | 308 | 2215 | 0 | Umlauf | 97.6624 | 17.6 | 1.3 | -1.3611 | 0 | -67.4125 | 11.4555 | -48.3469 | 4.0539
12:50:10 | 309 | 2219 | 0 | Umlauf | 97.6702 | 12.7 | 2.5 | -1.0278 | 0 | -28.8911 | 11.4555 | -15.0644 | 4.0497
12:50:11 | 310 | 2221 | 0 | Umlauf | 97.6726 | 9 | 4.1 | -0.16667 | 0 | 17.6486 | 11.4555 | 33.6853 | 4.0591
12:50:12 | 311 | 2224 | 0 | Umlauf | 97.6672 | 8.4 | 4.9 | -2.2222 | 0 | -47.7028 | 11.4555 | -31.3177 | 4.0504
12:50:13 | 312 | 2224 | 0 | Umlauf | 97.6722 | 0.4 | 97.2 | 0.25 | 0 | 15.0051 | 11.4555 | 30.6257 | 4.0589
12:50:14 | 313 | 2226 | 0 | Umlauf | 97.6673 | 1.3 | 21.1 | -0.30556 | 0 | 12.5288 | 11.4555 | 27.7595 | 4.0666
12:50:15 | 314 | 2228 | 0 | Umlauf | 97.6629 | 0.2 | 38.6 | 0.083333 | 0 | 3.9126 | 11.4555 | 17.7872 | 4.0716
12:50:16 | 315 | 2228 | 0 | Umlauf | 97.66 | 0.5 | 0.1 | 0.52778 | 0 | 1.8415 | 11.4555 | 15.3901 | 4.0758
12:50:17 | 316 | 2230 | 0 | Umlauf | 97.6576 | 2.4 | 0 | 1.1667 | 0 | 17.0436 | 11.4555 | 32.985 | 4.085
12:50:18 | 317 | 2234 | 0 | Umlauf | 97.6523 | 6.6 | 0 | 0.33333 | 0 | 17.0297 | 11.4555 | 32.9689 | 4.0942
12:50:19 | 318 | 2236 | 0 | Umlauf | 97.647 | 7.8 | 0 | -0.38889 | 0 | -6.7476 | 11.4555 | 5.4489 | 4.0957
12:50:20 | 319 | 2240 | 0 | Umlauf | 97.6462 | 6.4 | 0 | -0.41667 | 0 | -6.1676 | 11.4555 | 6.1203 | 4.0974
12:50:21 | 320 | 2242 | 0 | Umlauf | 97.6452 | 4.9 | 0 | -0.55556 | 0 | -7.1133 | 11.4555 | 5.0256 | 4.0988
12:50:22 | 321 | 2245 | 0 | Umlauf | 97.6444 | 2.9 | 0 | 4.3333 | 0 | 70.4581 | 11.4555 | 94.8074 | 4.1251
12:50:23 | 322 | 2255 | 0 | Umlauf | 97.6293 | 18.5 | 0 | -3.1111 | 0 | -160 | 11.4555 | -128.3425 | 4.0894
12:50:24 | 323 | 2257 | 0 | Umlauf | 97.6497 | 7.3 | 0 | 0.30556 | 0 | 17.7414 | 11.4555 | 33.7927 | 4.0988
12:50:25 | 324 | 2259 | 0 | Umlauf | 97.6443 | 8.4 | 0 | 0.47222 | 0 | 28.03 | 11.4555 | 45.7008 | 4.1115
12:50:26 | 325 | 2262 | 0 | Umlauf | 97.6371 | 10.1 | 0 | 1.1111 | 0 | 68.7693 | 11.4555 | 92.8527 | 4.1373
12:50:27 | 326 | 2266 | 0 | Umlauf | 97.6222 | 14.1 | -0.4 | 1.0556 | 0 | 88.9976 | 11.4555 | 116.2651 | 4.1696
12:50:28 | 327 | 2271 | 0 | Umlauf | 97.6037 | 17.9 | -1 | 0.55556 | 0 | 59.1034 | 11.4555 | 81.6653 | 4.1923
12:50:29 | 328 | 2277 | 0 | Umlauf | 97.5906 | 19.9 | 0.3 | 0.69444 | 0 | 94.0706 | 11.4555 | 122.1367 | 4.2262
12:50:30 | 329 | 2283 | 0 | Umlauf | 97.5711 | 22.4 | 0.7 | 0.97222 | 0 | 144.4715 | 11.4555 | 180.4711 | 4.2764
12:50:31 | 330 | 2290 | 0 | Umlauf | 97.5423 | 25.9 | 0.1 | 0.80556 | 0 | 136.078 | 11.4555 | 170.7564 | 4.3238
12:50:32 | 331 | 2298 | 0 | Umlauf | 97.5151 | 28.8 | 0 | -1.1111 | 0 | -96.5115 | 11.4555 | -73.4884 | 4.3034
12:50:33 | 332 | 2305 | 0 | Umlauf | 97.5268 | 24.8 | 0 | -1.25 | 0 | -95.5054 | 11.4555 | -72.6191 | 4.2832
12:50:34 | 333 | 2311 | 0 | Umlauf | 97.5384 | 20.3 | 0 | -1.1389 | 0 | -70.5155 | 11.4555 | -51.0279 | 4.269
12:50:35 | 334 | 2315 | 0 | Umlauf | 97.5465 | 16.2 | 0 | -1.5278 | 0 | -78.5099 | 11.4555 | -57.935 | 4.2529
12:50:36 | 335 | 2318 | 0 | Umlauf | 97.5558 | 10.7 | 0 | -0.88889 | 0 | -27.9808 | 11.4555 | -14.2779 | 4.249
12:50:37 | 336 | 2320 | 0 | Umlauf | 97.5581 | 7.5 | -0.4 | 0 | 0 | 4.2539 | 11.4555 | 18.1821 | 4.254

## 40 Pause
Uhrzeit | Typ | Zeit [s] | SoC [%] | Empfangene Leistung mittels DWPT [kW] | Leistung der Nebenverbraucher [KW] | Abgerufene Batterieleistung im Intervall [t, t+1) [kW] | Kumulierter Energieverbrauch nach Intervall [t, t+1) [KWh]
12:50:38 | Pause | 0 | 97.5552 | 72 | 11.4555 | -52.3105 | -0.014531
12:50:39 | Pause | 1 | 97.5635 | 72 | 11.4555 | -52.3105 | -0.029061
12:50:40 | Pause | 2 | 97.5719 | 72 | 11.4555 | -52.3105 | -0.043592
12:50:41 | Pause | 3 | 97.5802 | 72 | 11.4555 | -52.3105 | -0.058123
12:50:42 | Pause | 4 | 97.5886 | 72 | 11.4555 | -52.3105 | -0.072653
12:50:43 | Pause | 5 | 97.5969 | 72 | 11.4555 | -52.3105 | -0.087184
12:50:44 | Pause | 6 | 97.6053 | 72 | 11.4555 | -52.3105 | -0.10171
12:50:45 | Pause | 7 | 97.6136 | 72 | 11.4555 | -52.3105 | -0.11625
12:50:46 | Pause | 8 | 97.622 | 72 | 11.4555 | -52.3105 | -0.13078
12:50:47 | Pause | 9 | 97.6303 | 72 | 11.4555 | -52.3105 | -0.14531
12:50:48 | Pause | 10 | 97.6387 | 72 | 11.4555 | -52.3105 | -0.15984
12:50:49 | Pause | 11 | 97.647 | 72 | 11.4555 | -52.3105 | -0.17437
12:50:50 | Pause | 12 | 97.6554 | 72 | 11.4555 | -52.3105 | -0.1889
12:50:51 | Pause | 13 | 97.6637 | 72 | 11.4555 | -52.3105 | -0.20343
12:50:52 | Pause | 14 | 97.6721 | 72 | 11.4555 | -52.3105 | -0.21796
12:50:53 | Pause | 15 | 97.6804 | 72 | 11.4555 | -52.3105 | -0.23249
12:50:54 | Pause | 16 | 97.6888 | 72 | 11.4555 | -52.3105 | -0.24702
12:50:55 | Pause | 17 | 97.6971 | 72 | 11.4555 | -52.3105 | -0.26155
12:50:56 | Pause | 18 | 97.7055 | 72 | 11.4555 | -52.3105 | -0.27608
12:50:57 | Pause | 19 | 97.7138 | 72 | 11.4555 | -52.3105 | -0.29061
12:50:58 | Pause | 20 | 97.7222 | 72 | 11.4555 | -52.3105 | -0.30514
12:50:59 | Pause | 21 | 97.7305 | 72 | 11.4555 | -52.3105 | -0.31968
12:51:00 | Pause | 22 | 97.7389 | 72 | 11.4555 | -52.3105 | -0.33421
12:51:01 | Pause | 23 | 97.7472 | 72 | 11.4555 | -52.3105 | -0.34874
12:51:02 | Pause | 24 | 97.7556 | 72 | 11.4555 | -52.3105 | -0.36327
12:51:03 | Pause | 25 | 97.7639 | 72 | 11.4555 | -52.3105 | -0.3778
12:51:04 | Pause | 26 | 97.7723 | 72 | 11.4555 | -52.3105 | -0.39233
12:51:05 | Pause | 27 | 97.7806 | 72 | 11.4555 | -52.3105 | -0.40686
12:51:06 | Pause | 28 | 97.789 | 72 | 11.4555 | -52.3105 | -0.42139
12:51:07 | Pause | 29 | 97.7973 | 72 | 11.4555 | -52.3105 | -0.43592
12:51:08 | Pause | 30 | 97.8057 | 72 | 11.4555 | -52.3105 | -0.45045
12:51:09 | Pause | 31 | 97.814 | 72 | 11.4555 | -52.3105 | -0.46498
12:51:10 | Pause | 32 | 97.8224 | 72 | 11.4555 | -52.3105 | -0.47951
12:51:11 | Pause | 33 | 97.8307 | 72 | 11.4555 | -52.3105 | -0.49404
12:51:12 | Pause | 34 | 97.8391 | 72 | 11.4555 | -52.3105 | -0.50857
12:51:13 | Pause | 35 | 97.8474 | 72 | 11.4555 | -52.3105 | -0.5231
12:51:14 | Pause | 36 | 97.8558 | 72 | 11.4555 | -52.3105 | -0.53764
12:51:15 | Pause | 37 | 97.8641 | 72 | 11.4555 | -52.3105 | -0.55217
12:51:16 | Pause | 38 | 97.8725 | 72 | 11.4555 | -52.3105 | -0.5667
12:51:17 | Pause | 39 | 97.8808 | 72 | 11.4555 | -52.3105 | -0.58123
12:51:18 | Pause | 40 | 97.8892 | 72 | 11.4555 | -52.3105 | -0.59576
12:51:19 | Pause | 41 | 97.8976 | 72 | 11.4555 | -52.3105 | -0.61029
12:51:20 | Pause | 42 | 97.9059 | 72 | 11.4555 | -52.3105 | -0.62482
12:51:21 | Pause | 43 | 97.9143 | 72 | 11.4555 | -52.3105 | -0.63935
12:51:22 | Pause | 44 | 97.9226 | 72 | 11.4555 | -52.3105 | -0.65388
12:51:23 | Pause | 45 | 97.931 | 72 | 11.4555 | -52.3105 | -0.66841
12:51:24 | Pause | 46 | 97.9393 | 72 | 11.4555 | -52.3105 | -0.68294
12:51:25 | Pause | 47 | 97.9477 | 72 | 11.4555 | -52.3105 | -0.69747
12:51:26 | Pause | 48 | 97.956 | 72 | 11.4555 | -52.3105 | -0.712
12:51:27 | Pause | 49 | 97.9644 | 72 | 11.4555 | -52.3105 | -0.72653
12:51:28 | Pause | 50 | 97.9727 | 72 | 11.4555 | -52.3105 | -0.74107
12:51:29 | Pause | 51 | 97.9811 | 72 | 11.4555 | -52.3105 | -0.7556
12:51:30 | Pause | 52 | 97.9894 | 72 | 11.4555 | -52.3105 | -0.77013
12:51:31 | Pause | 53 | 97.9978 | 72 | 11.4555 | -52.3105 | -0.78466
12:51:32 | Pause | 54 | 98.0061 | 72 | 11.4555 | -52.3105 | -0.79919
12:51:33 | Pause | 55 | 98.0145 | 72 | 11.4555 | -52.3105 | -0.81372
12:51:34 | Pause | 56 | 98.0228 | 72 | 11.4555 | -52.3105 | -0.82825
12:51:35 | Pause | 57 | 98.0312 | 72 | 11.4555 | -52.3105 | -0.84278
12:51:36 | Pause | 58 | 98.0395 | 72 | 11.4555 | -52.3105 | -0.85731
12:51:37 | Pause | 59 | 98.0479 | 72 | 11.4555 | -52.3105 | -0.87184
12:51:38 | Pause | 60 | 98.0562 | 72 | 11.4555 | -52.3105 | -0.88637
12:51:39 | Pause | 61 | 98.0646 | 72 | 11.4555 | -52.3105 | -0.9009
12:51:40 | Pause | 62 | 98.0729 | 72 | 11.4555 | -52.3105 | -0.91543
12:51:41 | Pause | 63 | 98.0813 | 72 | 11.4555 | -52.3105 | -0.92996
12:51:42 | Pause | 64 | 98.0896 | 72 | 11.4555 | -52.3105 | -0.94449
12:51:43 | Pause | 65 | 98.098 | 72 | 11.4555 | -52.3105 | -0.95903
12:51:44 | Pause | 66 | 98.1063 | 72 | 11.4555 | -52.3105 | -0.97356
12:51:45 | Pause | 67 | 98.1147 | 72 | 11.4555 | -52.3105 | -0.98809
12:51:46 | Pause | 68 | 98.123 | 72 | 11.4555 | -52.3105 | -1.0026
12:51:47 | Pause | 69 | 98.1314 | 72 | 11.4555 | -52.3105 | -1.0171
12:51:48 | Pause | 70 | 98.1397 | 72 | 11.4555 | -52.3105 | -1.0317
12:51:49 | Pause | 71 | 98.1481 | 72 | 11.4555 | -52.3105 | -1.0462
12:51:50 | Pause | 72 | 98.1564 | 72 | 11.4555 | -52.3105 | -1.0607
12:51:51 | Pause | 73 | 98.1648 | 72 | 11.4555 | -52.3105 | -1.0753
12:51:52 | Pause | 74 | 98.1731 | 72 | 11.4555 | -52.3105 | -1.0898
12:51:53 | Pause | 75 | 98.1815 | 72 | 11.4555 | -52.3105 | -1.1043
12:51:54 | Pause | 76 | 98.1898 | 72 | 11.4555 | -52.3105 | -1.1189
12:51:55 | Pause | 77 | 98.1982 | 72 | 11.4555 | -52.3105 | -1.1334
12:51:56 | Pause | 78 | 98.2065 | 72 | 11.4555 | -52.3105 | -1.1479
12:51:57 | Pause | 79 | 98.2149 | 72 | 11.4555 | -52.3105 | -1.1625
12:51:58 | Pause | 80 | 98.2232 | 72 | 11.4555 | -52.3105 | -1.177
12:51:59 | Pause | 81 | 98.2316 | 72 | 11.4555 | -52.3105 | -1.1915
12:52:00 | Pause | 82 | 98.2399 | 72 | 11.4555 | -52.3105 | -1.206
12:52:01 | Pause | 83 | 98.2483 | 72 | 11.4555 | -52.3105 | -1.2206
12:52:02 | Pause | 84 | 98.2566 | 72 | 11.4555 | -52.3105 | -1.2351
12:52:03 | Pause | 85 | 98.265 | 72 | 11.4555 | -52.3105 | -1.2496
12:52:04 | Pause | 86 | 98.2733 | 72 | 11.4555 | -52.3105 | -1.2642
12:52:05 | Pause | 87 | 98.2817 | 72 | 11.4555 | -52.3105 | -1.2787
12:52:06 | Pause | 88 | 98.29 | 72 | 11.4555 | -52.3105 | -1.2932
12:52:07 | Pause | 89 | 98.2984 | 72 | 11.4555 | -52.3105 | -1.3078
12:52:08 | Pause | 90 | 98.3067 | 72 | 11.4555 | -52.3105 | -1.3223
12:52:09 | Pause | 91 | 98.3151 | 72 | 11.4555 | -52.3105 | -1.3368
12:52:10 | Pause | 92 | 98.3234 | 72 | 11.4555 | -52.3105 | -1.3514
12:52:11 | Pause | 93 | 98.3318 | 72 | 11.4555 | -52.3105 | -1.3659
12:52:12 | Pause | 94 | 98.3402 | 72 | 11.4555 | -52.3105 | -1.3804
12:52:13 | Pause | 95 | 98.3485 | 72 | 11.4555 | -52.3105 | -1.3949
12:52:14 | Pause | 96 | 98.3569 | 72 | 11.4555 | -52.3105 | -1.4095
12:52:15 | Pause | 97 | 98.3652 | 72 | 11.4555 | -52.3105 | -1.424
12:52:16 | Pause | 98 | 98.3736 | 72 | 11.4555 | -52.3105 | -1.4385
12:52:17 | Pause | 99 | 98.3819 | 72 | 11.4555 | -52.3105 | -1.4531
12:52:18 | Pause | 100 | 98.3903 | 72 | 11.4555 | -52.3105 | -1.4676
12:52:19 | Pause | 101 | 98.3986 | 72 | 11.4555 | -52.3105 | -1.4821
12:52:20 | Pause | 102 | 98.407 | 72 | 11.4555 | -52.3105 | -1.4967
12:52:21 | Pause | 103 | 98.4153 | 72 | 11.4555 | -52.3105 | -1.5112
12:52:22 | Pause | 104 | 98.4237 | 72 | 11.4555 | -52.3105 | -1.5257
12:52:23 | Pause | 105 | 98.432 | 72 | 11.4555 | -52.3105 | -1.5403
12:52:24 | Pause | 106 | 98.4404 | 72 | 11.4555 | -52.3105 | -1.5548
12:52:25 | Pause | 107 | 98.4487 | 72 | 11.4555 | -52.3105 | -1.5693
12:52:26 | Pause | 108 | 98.4571 | 72 | 11.4555 | -52.3105 | -1.5838
12:52:27 | Pause | 109 | 98.4654 | 72 | 11.4555 | -52.3105 | -1.5984
12:52:28 | Pause | 110 | 98.4738 | 72 | 11.4555 | -52.3105 | -1.6129
12:52:29 | Pause | 111 | 98.4821 | 72 | 11.4555 | -52.3105 | -1.6274
12:52:30 | Pause | 112 | 98.4905 | 72 | 11.4555 | -52.3105 | -1.642
12:52:31 | Pause | 113 | 98.4988 | 72 | 11.4555 | -52.3105 | -1.6565
12:52:32 | Pause | 114 | 98.5072 | 72 | 11.4555 | -52.3105 | -1.671
12:52:33 | Pause | 115 | 98.5155 | 72 | 11.4555 | -52.3105 | -1.6856
12:52:34 | Pause | 116 | 98.5239 | 72 | 11.4555 | -52.3105 | -1.7001
12:52:35 | Pause | 117 | 98.5322 | 72 | 11.4555 | -52.3105 | -1.7146
12:52:36 | Pause | 118 | 98.5406 | 72 | 11.4555 | -52.3105 | -1.7292
12:52:37 | Pause | 119 | 98.5489 | 72 | 11.4555 | -52.3105 | -1.7437
12:52:38 | Pause | 120 | 98.5573 | 72 | 11.4555 | -52.3105 | -1.7582
12:52:39 | Pause | 121 | 98.5656 | 72 | 11.4555 | -52.3105 | -1.7727
12:52:40 | Pause | 122 | 98.574 | 72 | 11.4555 | -52.3105 | -1.7873
12:52:41 | Pause | 123 | 98.5823 | 72 | 11.4555 | -52.3105 | -1.8018
12:52:42 | Pause | 124 | 98.5907 | 72 | 11.4555 | -52.3105 | -1.8163
12:52:43 | Pause | 125 | 98.599 | 72 | 11.4555 | -52.3105 | -1.8309
12:52:44 | Pause | 126 | 98.6074 | 72 | 11.4555 | -52.3105 | -1.8454
12:52:45 | Pause | 127 | 98.6157 | 72 | 11.4555 | -52.3105 | -1.8599
12:52:46 | Pause | 128 | 98.6241 | 72 | 11.4555 | -52.3105 | -1.8745
12:52:47 | Pause | 129 | 98.6324 | 72 | 11.4555 | -52.3105 | -1.889
12:52:48 | Pause | 130 | 98.6408 | 72 | 11.4555 | -52.3105 | -1.9035
12:52:49 | Pause | 131 | 98.6491 | 72 | 11.4555 | -52.3105 | -1.9181
12:52:50 | Pause | 132 | 98.6575 | 72 | 11.4555 | -52.3105 | -1.9326
12:52:51 | Pause | 133 | 98.6658 | 72 | 11.4555 | -52.3105 | -1.9471
12:52:52 | Pause | 134 | 98.6742 | 72 | 11.4555 | -52.3105 | -1.9616
12:52:53 | Pause | 135 | 98.6825 | 72 | 11.4555 | -52.3105 | -1.9762
12:52:54 | Pause | 136 | 98.6909 | 72 | 11.4555 | -52.3105 | -1.9907
12:52:55 | Pause | 137 | 98.6992 | 72 | 11.4555 | -52.3105 | -2.0052
12:52:56 | Pause | 138 | 98.7076 | 72 | 11.4555 | -52.3105 | -2.0198
12:52:57 | Pause | 139 | 98.7159 | 72 | 11.4555 | -52.3105 | -2.0343
12:52:58 | Pause | 140 | 98.7243 | 72 | 11.4555 | -52.3105 | -2.0488
12:52:59 | Pause | 141 | 98.7326 | 72 | 11.4555 | -52.3105 | -2.0634
12:53:00 | Pause | 142 | 98.741 | 72 | 11.4555 | -52.3105 | -2.0779
12:53:01 | Pause | 143 | 98.7493 | 72 | 11.4555 | -52.3105 | -2.0924
12:53:02 | Pause | 144 | 98.7577 | 72 | 11.4555 | -52.3105 | -2.1069
12:53:03 | Pause | 145 | 98.7661 | 72 | 11.4555 | -52.3105 | -2.1215
12:53:04 | Pause | 146 | 98.7744 | 72 | 11.4555 | -52.3105 | -2.136
12:53:05 | Pause | 147 | 98.7828 | 72 | 11.4555 | -52.3105 | -2.1505
12:53:06 | Pause | 148 | 98.7911 | 72 | 11.4555 | -52.3105 | -2.1651
12:53:07 | Pause | 149 | 98.7995 | 72 | 11.4555 | -52.3105 | -2.1796
12:53:08 | Pause | 150 | 98.8078 | 72 | 11.4555 | -52.3105 | -2.1941
12:53:09 | Pause | 151 | 98.8162 | 72 | 11.4555 | -52.3105 | -2.2087
12:53:10 | Pause | 152 | 98.8245 | 72 | 11.4555 | -52.3105 | -2.2232
12:53:11 | Pause | 153 | 98.8329 | 72 | 11.4555 | -52.3105 | -2.2377
12:53:12 | Pause | 154 | 98.8412 | 72 | 11.4555 | -52.3105 | -2.2523
12:53:13 | Pause | 155 | 98.8496 | 72 | 11.4555 | -52.3105 | -2.2668
12:53:14 | Pause | 156 | 98.8579 | 72 | 11.4555 | -52.3105 | -2.2813
12:53:15 | Pause | 157 | 98.8663 | 72 | 11.4555 | -52.3105 | -2.2958
12:53:16 | Pause | 158 | 98.8746 | 72 | 11.4555 | -52.3105 | -2.3104
12:53:17 | Pause | 159 | 98.883 | 72 | 11.4555 | -52.3105 | -2.3249
12:53:18 | Pause | 160 | 98.8913 | 72 | 11.4555 | -52.3105 | -2.3394
12:53:19 | Pause | 161 | 98.8997 | 72 | 11.4555 | -52.3105 | -2.354
12:53:20 | Pause | 162 | 98.908 | 72 | 11.4555 | -52.3105 | -2.3685
12:53:21 | Pause | 163 | 98.9164 | 72 | 11.4555 | -52.3105 | -2.383
12:53:22 | Pause | 164 | 98.9247 | 72 | 11.4555 | -52.3105 | -2.3976
12:53:23 | Pause | 165 | 98.9331 | 72 | 11.4555 | -52.3105 | -2.4121
12:53:24 | Pause | 166 | 98.9414 | 72 | 11.4555 | -52.3105 | -2.4266
12:53:25 | Pause | 167 | 98.9498 | 72 | 11.4555 | -52.3105 | -2.4412
12:53:26 | Pause | 168 | 98.9581 | 72 | 11.4555 | -52.3105 | -2.4557
12:53:27 | Pause | 169 | 98.9665 | 72 | 11.4555 | -52.3105 | -2.4702
12:53:28 | Pause | 170 | 98.9748 | 72 | 11.4555 | -52.3105 | -2.4847
12:53:29 | Pause | 171 | 98.9832 | 72 | 11.4555 | -52.3105 | -2.4993
12:53:30 | Pause | 172 | 98.9915 | 72 | 11.4555 | -52.3105 | -2.5138
12:53:31 | Pause | 173 | 98.9999 | 72 | 11.4555 | -52.3105 | -2.5283
12:53:32 | Pause | 174 | 99.0082 | 72 | 11.4555 | -52.3105 | -2.5429
12:53:33 | Pause | 175 | 99.0166 | 72 | 11.4555 | -52.3105 | -2.5574
12:53:34 | Pause | 176 | 99.0249 | 72 | 11.4555 | -52.3105 | -2.5719
12:53:35 | Pause | 177 | 99.0333 | 72 | 11.4555 | -52.3105 | -2.5865
12:53:36 | Pause | 178 | 99.0416 | 72 | 11.4555 | -52.3105 | -2.601
12:53:37 | Pause | 179 | 99.05 | 72 | 11.4555 | -52.3105 | -2.6155
12:53:38 | Pause | 180 | 99.0583 | 72 | 11.4555 | -52.3105 | -2.6301
12:53:39 | Pause | 181 | 99.0667 | 72 | 11.4555 | -52.3105 | -2.6446
12:53:40 | Pause | 182 | 99.075 | 72 | 11.4555 | -52.3105 | -2.6591
12:53:41 | Pause | 183 | 99.0834 | 72 | 11.4555 | -52.3105 | -2.6736
12:53:42 | Pause | 184 | 99.0917 | 72 | 11.4555 | -52.3105 | -2.6882
12:53:43 | Pause | 185 | 99.1001 | 72 | 11.4555 | -52.3105 | -2.7027
12:53:44 | Pause | 186 | 99.1084 | 72 | 11.4555 | -52.3105 | -2.7172
12:53:45 | Pause | 187 | 99.1168 | 72 | 11.4555 | -52.3105 | -2.7318
12:53:46 | Pause | 188 | 99.1251 | 72 | 11.4555 | -52.3105 | -2.7463
12:53:47 | Pause | 189 | 99.1335 | 72 | 11.4555 | -52.3105 | -2.7608
12:53:48 | Pause | 190 | 99.1418 | 72 | 11.4555 | -52.3105 | -2.7754
12:53:49 | Pause | 191 | 99.1502 | 72 | 11.4555 | -52.3105 | -2.7899
12:53:50 | Pause | 192 | 99.1585 | 72 | 11.4555 | -52.3105 | -2.8044
12:53:51 | Pause | 193 | 99.1669 | 72 | 11.4555 | -52.3105 | -2.819
12:53:52 | Pause | 194 | 99.1752 | 72 | 11.4555 | -52.3105 | -2.8335
12:53:53 | Pause | 195 | 99.1836 | 72 | 11.4555 | -52.3105 | -2.848
12:53:54 | Pause | 196 | 99.192 | 72 | 11.4555 | -52.3105 | -2.8625
12:53:55 | Pause | 197 | 99.2003 | 72 | 11.4555 | -52.3105 | -2.8771
12:53:56 | Pause | 198 | 99.2087 | 72 | 11.4555 | -52.3105 | -2.8916
12:53:57 | Pause | 199 | 99.217 | 72 | 11.4555 | -52.3105 | -2.9061
12:53:58 | Pause | 200 | 99.2254 | 72 | 11.4555 | -52.3105 | -2.9207
12:53:59 | Pause | 201 | 99.2337 | 72 | 11.4555 | -52.3105 | -2.9352
12:54:00 | Pause | 202 | 99.2421 | 72 | 11.4555 | -52.3105 | -2.9497
12:54:01 | Pause | 203 | 99.2504 | 72 | 11.4555 | -52.3105 | -2.9643
12:54:02 | Pause | 204 | 99.2588 | 72 | 11.4555 | -52.3105 | -2.9788
12:54:03 | Pause | 205 | 99.2671 | 72 | 11.4555 | -52.3105 | -2.9933
12:54:04 | Pause | 206 | 99.2755 | 72 | 11.4555 | -52.3105 | -3.0079
12:54:05 | Pause | 207 | 99.2838 | 72 | 11.4555 | -52.3105 | -3.0224
12:54:06 | Pause | 208 | 99.2922 | 72 | 11.4555 | -52.3105 | -3.0369
12:54:07 | Pause | 209 | 99.3005 | 72 | 11.4555 | -52.3105 | -3.0514
12:54:08 | Pause | 210 | 99.3089 | 72 | 11.4555 | -52.3105 | -3.066
12:54:09 | Pause | 211 | 99.3172 | 72 | 11.4555 | -52.3105 | -3.0805
12:54:10 | Pause | 212 | 99.3256 | 72 | 11.4555 | -52.3105 | -3.095
12:54:11 | Pause | 213 | 99.3339 | 72 | 11.4555 | -52.3105 | -3.1096
12:54:12 | Pause | 214 | 99.3423 | 72 | 11.4555 | -52.3105 | -3.1241
12:54:13 | Pause | 215 | 99.3506 | 72 | 11.4555 | -52.3105 | -3.1386
12:54:14 | Pause | 216 | 99.359 | 72 | 11.4555 | -52.3105 | -3.1532
12:54:15 | Pause | 217 | 99.3673 | 72 | 11.4555 | -52.3105 | -3.1677
12:54:16 | Pause | 218 | 99.3757 | 72 | 11.4555 | -52.3105 | -3.1822
12:54:17 | Pause | 219 | 99.384 | 72 | 11.4555 | -52.3105 | -3.1968
12:54:18 | Pause | 220 | 99.3924 | 72 | 11.4555 | -52.3105 | -3.2113
12:54:19 | Pause | 221 | 99.4007 | 72 | 11.4555 | -52.3105 | -3.2258
12:54:20 | Pause | 222 | 99.4091 | 72 | 11.4555 | -52.3105 | -3.2403
12:54:21 | Pause | 223 | 99.4174 | 72 | 11.4555 | -52.3105 | -3.2549
12:54:22 | Pause | 224 | 99.4258 | 72 | 11.4555 | -52.3105 | -3.2694
12:54:23 | Pause | 225 | 99.4341 | 72 | 11.4555 | -52.3105 | -3.2839
12:54:24 | Pause | 226 | 99.4425 | 72 | 11.4555 | -52.3105 | -3.2985
12:54:25 | Pause | 227 | 99.4508 | 72 | 11.4555 | -52.3105 | -3.313
12:54:26 | Pause | 228 | 99.4592 | 72 | 11.4555 | -52.3105 | -3.3275
12:54:27 | Pause | 229 | 99.4675 | 72 | 11.4555 | -52.3105 | -3.3421
12:54:28 | Pause | 230 | 99.4759 | 72 | 11.4555 | -52.3105 | -3.3566
12:54:29 | Pause | 231 | 99.4842 | 72 | 11.4555 | -52.3105 | -3.3711
12:54:30 | Pause | 232 | 99.4926 | 72 | 11.4555 | -52.3105 | -3.3857
12:54:31 | Pause | 233 | 99.5009 | 72 | 11.4555 | -52.3105 | -3.4002
12:54:32 | Pause | 234 | 99.5093 | 72 | 11.4555 | -52.3105 | -3.4147
12:54:33 | Pause | 235 | 99.5176 | 72 | 11.4555 | -52.3105 | -3.4292
12:54:34 | Pause | 236 | 99.526 | 72 | 11.4555 | -52.3105 | -3.4438
12:54:35 | Pause | 237 | 99.5343 | 72 | 11.4555 | -52.3105 | -3.4583
12:54:36 | Pause | 238 | 99.5427 | 72 | 11.4555 | -52.3105 | -3.4728
12:54:37 | Pause | 239 | 99.551 | 72 | 11.4555 | -52.3105 | -3.4874
12:54:38 | Pause | 240 | 99.5594 | 72 | 11.4555 | -52.3105 | -3.5019
12:54:39 | Pause | 241 | 99.5677 | 72 | 11.4555 | -52.3105 | -3.5164
12:54:40 | Pause | 242 | 99.5761 | 72 | 11.4555 | -52.3105 | -3.531
12:54:41 | Pause | 243 | 99.5844 | 72 | 11.4555 | -52.3105 | -3.5455
12:54:42 | Pause | 244 | 99.5928 | 72 | 11.4555 | -52.3105 | -3.56
12:54:43 | Pause | 245 | 99.6011 | 72 | 11.4555 | -52.3105 | -3.5745
12:54:44 | Pause | 246 | 99.6095 | 72 | 11.4555 | -52.3105 | -3.5891
12:54:45 | Pause | 247 | 99.6178 | 72 | 11.4555 | -52.3105 | -3.6036
12:54:46 | Pause | 248 | 99.6262 | 72 | 11.4555 | -52.3105 | -3.6181
12:54:47 | Pause | 249 | 99.6346 | 72 | 11.4555 | -52.3105 | -3.6327
12:54:48 | Pause | 250 | 99.6429 | 72 | 11.4555 | -52.3105 | -3.6472
12:54:49 | Pause | 251 | 99.6513 | 72 | 11.4555 | -52.3105 | -3.6617
12:54:50 | Pause | 252 | 99.6596 | 72 | 11.4555 | -52.3105 | -3.6763
12:54:51 | Pause | 253 | 99.668 | 72 | 11.4555 | -52.3105 | -3.6908
12:54:52 | Pause | 254 | 99.6763 | 72 | 11.4555 | -52.3105 | -3.7053
12:54:53 | Pause | 255 | 99.6847 | 72 | 11.4555 | -52.3105 | -3.7199
12:54:54 | Pause | 256 | 99.693 | 72 | 11.4555 | -52.3105 | -3.7344
12:54:55 | Pause | 257 | 99.7014 | 72 | 11.4555 | -52.3105 | -3.7489
12:54:56 | Pause | 258 | 99.7097 | 72 | 11.4555 | -52.3105 | -3.7634
12:54:57 | Pause | 259 | 99.7181 | 72 | 11.4555 | -52.3105 | -3.778
12:54:58 | Pause | 260 | 99.7264 | 72 | 11.4555 | -52.3105 | -3.7925
12:54:59 | Pause | 261 | 99.7348 | 72 | 11.4555 | -52.3105 | -3.807
12:55:00 | Pause | 262 | 99.7431 | 72 | 11.4555 | -52.3105 | -3.8216
12:55:01 | Pause | 263 | 99.7515 | 72 | 11.4555 | -52.3105 | -3.8361
12:55:02 | Pause | 264 | 99.7598 | 72 | 11.4555 | -52.3105 | -3.8506
12:55:03 | Pause | 265 | 99.7682 | 72 | 11.4555 | -52.3105 | -3.8652
12:55:04 | Pause | 266 | 99.7765 | 72 | 11.4555 | -52.3105 | -3.8797
12:55:05 | Pause | 267 | 99.7849 | 72 | 11.4555 | -52.3105 | -3.8942
12:55:06 | Pause | 268 | 99.7932 | 72 | 11.4555 | -52.3105 | -3.9088
12:55:07 | Pause | 269 | 99.8016 | 72 | 11.4555 | -52.3105 | -3.9233
12:55:08 | Pause | 270 | 99.8099 | 72 | 11.4555 | -52.3105 | -3.9378
12:55:09 | Pause | 271 | 99.8183 | 72 | 11.4555 | -52.3105 | -3.9523
12:55:10 | Pause | 272 | 99.8266 | 72 | 11.4555 | -52.3105 | -3.9669
12:55:11 | Pause | 273 | 99.835 | 72 | 11.4555 | -52.3105 | -3.9814
12:55:12 | Pause | 274 | 99.8433 | 72 | 11.4555 | -52.3105 | -3.9959
12:55:13 | Pause | 275 | 99.8517 | 72 | 11.4555 | -52.3105 | -4.0105
12:55:14 | Pause | 276 | 99.86 | 72 | 11.4555 | -52.3105 | -4.025
12:55:15 | Pause | 277 | 99.8684 | 72 | 11.4555 | -52.3105 | -4.0395
12:55:16 | Pause | 278 | 99.8767 | 72 | 11.4555 | -52.3105 | -4.0541
12:55:17 | Pause | 279 | 99.8851 | 72 | 11.4555 | -52.3105 | -4.0686
12:55:18 | Pause | 280 | 99.8934 | 72 | 11.4555 | -52.3105 | -4.0831
12:55:19 | Pause | 281 | 99.9018 | 72 | 11.4555 | -52.3105 | -4.0977
12:55:20 | Pause | 282 | 99.9101 | 72 | 11.4555 | -52.3105 | -4.1122
12:55:21 | Pause | 283 | 99.9185 | 72 | 11.4555 | -52.3105 | -4.1267
12:55:22 | Pause | 284 | 99.9268 | 72 | 11.4555 | -52.3105 | -4.1412
12:55:23 | Pause | 285 | 99.9352 | 72 | 11.4555 | -52.3105 | -4.1558
12:55:24 | Pause | 286 | 99.9435 | 72 | 11.4555 | -52.3105 | -4.1703
12:55:25 | Pause | 287 | 99.9519 | 72 | 11.4555 | -52.3105 | -4.1848
12:55:26 | Pause | 288 | 99.9602 | 72 | 11.4555 | -52.3105 | -4.1994
12:55:27 | Pause | 289 | 99.9686 | 72 | 11.4555 | -52.3105 | -4.2139
12:55:28 | Pause | 290 | 99.9769 | 72 | 11.4555 | -52.3105 | -4.2284
12:55:29 | Pause | 291 | 99.9853 | 72 | 11.4555 | -52.3105 | -4.243
12:55:30 | Pause | 292 | 99.9936 | 72 | 11.4555 | -52.3105 | -4.254
12:55:31 | Pause | 293 | 100 | 72 | 11.4555 | -52.3105 | -4.254
12:55:32 | Pause | 294 | 100 | 72 | 11.4555 | -52.3105 | -4.254
12:55:33 | Pause | 295 | 100 | 72 | 11.4555 | -52.3105 | -4.254
12:55:34 | Pause | 296 | 100 | 72 | 11.4555 | -52.3105 | -4.254
12:55:35 | Pause | 297 | 100 | 72 | 11.4555 | -52.3105 | -4.254
12:55:36 | Pause | 298 | 100 | 72 | 11.4555 | -52.3105 | -4.254
12:55:37 | Pause | 299 | 100 | 72 | 11.4555 | -52.3105 | -4.254
12:55:38 | Pause | 300 | 100 | 72 | 11.4555 | -52.3105 | -4.254
12:55:39 | Pause | 301 | 100 | 72 | 11.4555 | -52.3105 | -4.254
12:55:40 | Pause | 302 | 100 | 72 | 11.4555 | -52.3105 | -4.254
12:55:41 | Pause | 303 | 100 | 72 | 11.4555 | -52.3105 | -4.254
12:55:42 | Pause | 304 | 100 | 72 | 11.4555 | -52.3105 | -4.254
12:55:43 | Pause | 305 | 100 | 72 | 11.4555 | -52.3105 | -4.254
12:55:44 | Pause | 306 | 100 | 72 | 11.4555 | -52.3105 | -4.254
12:55:45 | Pause | 307 | 100 | 72 | 11.4555 | -52.3105 | -4.254
12:55:46 | Pause | 308 | 100 | 72 | 11.4555 | -52.3105 | -4.254
12:55:47 | Pause | 309 | 100 | 72 | 11.4555 | -52.3105 | -4.254
12:55:48 | Pause | 310 | 100 | 72 | 11.4555 | -52.3105 | -4.254
12:55:49 | Pause | 311 | 100 | 72 | 11.4555 | -52.3105 | -4.254
12:55:50 | Pause | 312 | 100 | 72 | 11.4555 | -52.3105 | -4.254
12:55:51 | Pause | 313 | 100 | 72 | 11.4555 | -52.3105 | -4.254
12:55:52 | Pause | 314 | 100 | 72 | 11.4555 | -52.3105 | -4.254
12:55:53 | Pause | 315 | 100 | 72 | 11.4555 | -52.3105 | -4.254
12:55:54 | Pause | 316 | 100 | 72 | 11.4555 | -52.3105 | -4.254
12:55:55 | Pause | 317 | 100 | 72 | 11.4555 | -52.3105 | -4.254
12:55:56 | Pause | 318 | 100 | 72 | 11.4555 | -52.3105 | -4.254
12:55:57 | Pause | 319 | 100 | 72 | 11.4555 | -52.3105 | -4.254
12:55:58 | Pause | 320 | 100 | 72 | 11.4555 | -52.3105 | -4.254
12:55:59 | Pause | 321 | 100 | 72 | 11.4555 | -52.3105 | -4.254
12:56:00 | Pause | 322 | 100 | 72 | 11.4555 | -52.3105 | -4.254
12:56:01 | Pause | 323 | 100 | 72 | 11.4555 | -52.3105 | -4.254
12:56:02 | Pause | 324 | 100 | 72 | 11.4555 | -52.3105 | -4.254
12:56:03 | Pause | 325 | 100 | 72 | 11.4555 | -52.3105 | -4.254
12:56:04 | Pause | 326 | 100 | 72 | 11.4555 | -52.3105 | -4.254
12:56:05 | Pause | 327 | 100 | 72 | 11.4555 | -52.3105 | -4.254
12:56:06 | Pause | 328 | 100 | 72 | 11.4555 | -52.3105 | -4.254
12:56:07 | Pause | 329 | 100 | 72 | 11.4555 | -52.3105 | -4.254
12:56:08 | Pause | 330 | 100 | 72 | 11.4555 | -52.3105 | -4.254
12:56:09 | Pause | 331 | 100 | 72 | 11.4555 | -52.3105 | -4.254
12:56:10 | Pause | 332 | 100 | 72 | 11.4555 | -52.3105 | -4.254
12:56:11 | Pause | 333 | 100 | 72 | 11.4555 | -52.3105 | -4.254
12:56:12 | Pause | 334 | 100 | 72 | 11.4555 | -52.3105 | -4.254
12:56:13 | Pause | 335 | 100 | 72 | 11.4555 | -52.3105 | -4.254
12:56:14 | Pause | 336 | 100 | 72 | 11.4555 | -52.3105 | -4.254
12:56:15 | Pause | 337 | 100 | 72 | 11.4555 | -52.3105 | -4.254
12:56:16 | Pause | 338 | 100 | 72 | 11.4555 | -52.3105 | -4.254
12:56:17 | Pause | 339 | 100 | 72 | 11.4555 | -52.3105 | -4.254
12:56:18 | Pause | 340 | 100 | 72 | 11.4555 | -52.3105 | -4.254
12:56:19 | Pause | 341 | 100 | 72 | 11.4555 | -52.3105 | -4.254
12:56:20 | Pause | 342 | 100 | 72 | 11.4555 | -52.3105 | -4.254
12:56:21 | Pause | 343 | 100 | 72 | 11.4555 | -52.3105 | -4.254
12:56:22 | Pause | 344 | 100 | 72 | 11.4555 | -52.3105 | -4.254
12:56:23 | Pause | 345 | 100 | 72 | 11.4555 | -52.3105 | -4.254
12:56:24 | Pause | 346 | 100 | 72 | 11.4555 | -52.3105 | -4.254
12:56:25 | Pause | 347 | 100 | 72 | 11.4555 | -52.3105 | -4.254
12:56:26 | Pause | 348 | 100 | 72 | 11.4555 | -52.3105 | -4.254
12:56:27 | Pause | 349 | 100 | 72 | 11.4555 | -52.3105 | -4.254
12:56:28 | Pause | 350 | 100 | 72 | 11.4555 | -52.3105 | -4.254
12:56:29 | Pause | 351 | 100 | 72 | 11.4555 | -52.3105 | -4.254
12:56:30 | Pause | 352 | 100 | 72 | 11.4555 | -52.3105 | -4.254
12:56:31 | Pause | 353 | 100 | 72 | 11.4555 | -52.3105 | -4.254
12:56:32 | Pause | 354 | 100 | 72 | 11.4555 | -52.3105 | -4.254
12:56:33 | Pause | 355 | 100 | 72 | 11.4555 | -52.3105 | -4.254
12:56:34 | Pause | 356 | 100 | 72 | 11.4555 | -52.3105 | -4.254
12:56:35 | Pause | 357 | 100 | 72 | 11.4555 | -52.3105 | -4.254
12:56:36 | Pause | 358 | 100 | 72 | 11.4555 | -52.3105 | -4.254
12:56:37 | Pause | 359 | 100 | 72 | 11.4555 | -52.3105 | -4.254
12:56:38 | Pause | 360 | 100 | 72 | 11.4555 | -52.3105 | -4.254
12:56:39 | Pause | 361 | 100 | 72 | 11.4555 | -52.3105 | -4.254
12:56:40 | Pause | 362 | 100 | 72 | 11.4555 | -52.3105 | -4.254
12:56:41 | Pause | 363 | 100 | 72 | 11.4555 | -52.3105 | -4.254
12:56:42 | Pause | 364 | 100 | 72 | 11.4555 | -52.3105 | -4.254
12:56:43 | Pause | 365 | 100 | 72 | 11.4555 | -52.3105 | -4.254
12:56:44 | Pause | 366 | 100 | 72 | 11.4555 | -52.3105 | -4.254
12:56:45 | Pause | 367 | 100 | 72 | 11.4555 | -52.3105 | -4.254
12:56:46 | Pause | 368 | 100 | 72 | 11.4555 | -52.3105 | -4.254
12:56:47 | Pause | 369 | 100 | 72 | 11.4555 | -52.3105 | -4.254
12:56:48 | Pause | 370 | 100 | 72 | 11.4555 | -52.3105 | -4.254
12:56:49 | Pause | 371 | 100 | 72 | 11.4555 | -52.3105 | -4.254
12:56:50 | Pause | 372 | 100 | 72 | 11.4555 | -52.3105 | -4.254
12:56:51 | Pause | 373 | 100 | 72 | 11.4555 | -52.3105 | -4.254
12:56:52 | Pause | 374 | 100 | 72 | 11.4555 | -52.3105 | -4.254
12:56:53 | Pause | 375 | 100 | 72 | 11.4555 | -52.3105 | -4.254
12:56:54 | Pause | 376 | 100 | 72 | 11.4555 | -52.3105 | -4.254
12:56:55 | Pause | 377 | 100 | 72 | 11.4555 | -52.3105 | -4.254
12:56:56 | Pause | 378 | 100 | 72 | 11.4555 | -52.3105 | -4.254
12:56:57 | Pause | 379 | 100 | 72 | 11.4555 | -52.3105 | -4.254
12:56:58 | Pause | 380 | 100 | 72 | 11.4555 | -52.3105 | -4.254
12:56:59 | Pause | 381 | 100 | 72 | 11.4555 | -52.3105 | -4.254
12:57:00 | Pause | 382 | 100 | 72 | 11.4555 | -52.3105 | -4.254
12:57:01 | Pause | 383 | 100 | 72 | 11.4555 | -52.3105 | -4.254
12:57:02 | Pause | 384 | 100 | 72 | 11.4555 | -52.3105 | -4.254
12:57:03 | Pause | 385 | 100 | 72 | 11.4555 | -52.3105 | -4.254
12:57:04 | Pause | 386 | 100 | 72 | 11.4555 | -52.3105 | -4.254
12:57:05 | Pause | 387 | 100 | 72 | 11.4555 | -52.3105 | -4.254
12:57:06 | Pause | 388 | 100 | 72 | 11.4555 | -52.3105 | -4.254
12:57:07 | Pause | 389 | 100 | 72 | 11.4555 | -52.3105 | -4.254
12:57:08 | Pause | 390 | 100 | 72 | 11.4555 | -52.3105 | -4.254
12:57:09 | Pause | 391 | 100 | 72 | 11.4555 | -52.3105 | -4.254
12:57:10 | Pause | 392 | 100 | 72 | 11.4555 | -52.3105 | -4.254
12:57:11 | Pause | 393 | 100 | 72 | 11.4555 | -52.3105 | -4.254
12:57:12 | Pause | 394 | 100 | 72 | 11.4555 | -52.3105 | -4.254
12:57:13 | Pause | 395 | 100 | 72 | 11.4555 | -52.3105 | -4.254
12:57:14 | Pause | 396 | 100 | 72 | 11.4555 | -52.3105 | -4.254
12:57:15 | Pause | 397 | 100 | 72 | 11.4555 | -52.3105 | -4.254
12:57:16 | Pause | 398 | 100 | 72 | 11.4555 | -52.3105 | -4.254
12:57:17 | Pause | 399 | 100 | 72 | 11.4555 | -52.3105 | -4.254
12:57:18 | Pause | 400 | 100 | 72 | 11.4555 | -52.3105 | -4.254
12:57:19 | Pause | 401 | 100 | 72 | 11.4555 | -52.3105 | -4.254
12:57:20 | Pause | 402 | 100 | 72 | 11.4555 | -52.3105 | -4.254
12:57:21 | Pause | 403 | 100 | 72 | 11.4555 | -52.3105 | -4.254
12:57:22 | Pause | 404 | 100 | 72 | 11.4555 | -52.3105 | -4.254
12:57:23 | Pause | 405 | 100 | 72 | 11.4555 | -52.3105 | -4.254
12:57:24 | Pause | 406 | 100 | 72 | 11.4555 | -52.3105 | -4.254
12:57:25 | Pause | 407 | 100 | 72 | 11.4555 | -52.3105 | -4.254
12:57:26 | Pause | 408 | 100 | 72 | 11.4555 | -52.3105 | -4.254
12:57:27 | Pause | 409 | 100 | 72 | 11.4555 | -52.3105 | -4.254
12:57:28 | Pause | 410 | 100 | 72 | 11.4555 | -52.3105 | -4.254
12:57:29 | Pause | 411 | 100 | 72 | 11.4555 | -52.3105 | -4.254
12:57:30 | Pause | 412 | 100 | 72 | 11.4555 | -52.3105 | -4.254
12:57:31 | Pause | 413 | 100 | 72 | 11.4555 | -52.3105 | -4.254
12:57:32 | Pause | 414 | 100 | 72 | 11.4555 | -52.3105 | -4.254
12:57:33 | Pause | 415 | 100 | 72 | 11.4555 | -52.3105 | -4.254
12:57:34 | Pause | 416 | 100 | 72 | 11.4555 | -52.3105 | -4.254
12:57:35 | Pause | 417 | 100 | 72 | 11.4555 | -52.3105 | -4.254
12:57:36 | Pause | 418 | 100 | 72 | 11.4555 | -52.3105 | -4.254
12:57:37 | Pause | 419 | 100 | 72 | 11.4555 | -52.3105 | -4.254
12:57:38 | Pause | 420 | 100 | 72 | 11.4555 | -52.3105 | -4.254
12:57:39 | Pause | 421 | 100 | 72 | 11.4555 | -52.3105 | -4.254
12:57:40 | Pause | 422 | 100 | 72 | 11.4555 | -52.3105 | -4.254
12:57:41 | Pause | 423 | 100 | 72 | 11.4555 | -52.3105 | -4.254
12:57:42 | Pause | 424 | 100 | 72 | 11.4555 | -52.3105 | -4.254
12:57:43 | Pause | 425 | 100 | 72 | 11.4555 | -52.3105 | -4.254
12:57:44 | Pause | 426 | 100 | 72 | 11.4555 | -52.3105 | -4.254
12:57:45 | Pause | 427 | 100 | 72 | 11.4555 | -52.3105 | -4.254
12:57:46 | Pause | 428 | 100 | 72 | 11.4555 | -52.3105 | -4.254
12:57:47 | Pause | 429 | 100 | 72 | 11.4555 | -52.3105 | -4.254
12:57:48 | Pause | 430 | 100 | 72 | 11.4555 | -52.3105 | -4.254
12:57:49 | Pause | 431 | 100 | 72 | 11.4555 | -52.3105 | -4.254
12:57:50 | Pause | 432 | 100 | 72 | 11.4555 | -52.3105 | -4.254
12:57:51 | Pause | 433 | 100 | 72 | 11.4555 | -52.3105 | -4.254
12:57:52 | Pause | 434 | 100 | 72 | 11.4555 | -52.3105 | -4.254
12:57:53 | Pause | 435 | 100 | 72 | 11.4555 | -52.3105 | -4.254
12:57:54 | Pause | 436 | 100 | 72 | 11.4555 | -52.3105 | -4.254
12:57:55 | Pause | 437 | 100 | 72 | 11.4555 | -52.3105 | -4.254
12:57:56 | Pause | 438 | 100 | 72 | 11.4555 | -52.3105 | -4.254
12:57:57 | Pause | 439 | 100 | 72 | 11.4555 | -52.3105 | -4.254
12:57:58 | Pause | 440 | 100 | 72 | 11.4555 | -52.3105 | -4.254
12:57:59 | Pause | 441 | 100 | 72 | 11.4555 | -52.3105 | -4.254
12:58:00 | Pause | 442 | 100 | 72 | 11.4555 | -52.3105 | -4.254
12:58:01 | Pause | 443 | 100 | 72 | 11.4555 | -52.3105 | -4.254
12:58:02 | Pause | 444 | 100 | 72 | 11.4555 | -52.3105 | -4.254
12:58:03 | Pause | 445 | 100 | 72 | 11.4555 | -52.3105 | -4.254
12:58:04 | Pause | 446 | 100 | 72 | 11.4555 | -52.3105 | -4.254
12:58:05 | Pause | 447 | 100 | 72 | 11.4555 | -52.3105 | -4.254
12:58:06 | Pause | 448 | 100 | 72 | 11.4555 | -52.3105 | -4.254
12:58:07 | Pause | 449 | 100 | 72 | 11.4555 | -52.3105 | -4.254
12:58:08 | Pause | 450 | 100 | 72 | 11.4555 | -52.3105 | -4.254
12:58:09 | Pause | 451 | 100 | 72 | 11.4555 | -52.3105 | -4.254
12:58:10 | Pause | 452 | 100 | 72 | 11.4555 | -52.3105 | -4.254
12:58:11 | Pause | 453 | 100 | 72 | 11.4555 | -52.3105 | -4.254
12:58:12 | Pause | 454 | 100 | 72 | 11.4555 | -52.3105 | -4.254
12:58:13 | Pause | 455 | 100 | 72 | 11.4555 | -52.3105 | -4.254
12:58:14 | Pause | 456 | 100 | 72 | 11.4555 | -52.3105 | -4.254
12:58:15 | Pause | 457 | 100 | 72 | 11.4555 | -52.3105 | -4.254
12:58:16 | Pause | 458 | 100 | 72 | 11.4555 | -52.3105 | -4.254
12:58:17 | Pause | 459 | 100 | 72 | 11.4555 | -52.3105 | -4.254
12:58:18 | Pause | 460 | 100 | 72 | 11.4555 | -52.3105 | -4.254
12:58:19 | Pause | 461 | 100 | 72 | 11.4555 | -52.3105 | -4.254
12:58:20 | Pause | 462 | 100 | 72 | 11.4555 | -52.3105 | -4.254
12:58:21 | Pause | 463 | 100 | 72 | 11.4555 | -52.3105 | -4.254
12:58:22 | Pause | 464 | 100 | 72 | 11.4555 | -52.3105 | -4.254
12:58:23 | Pause | 465 | 100 | 72 | 11.4555 | -52.3105 | -4.254
12:58:24 | Pause | 466 | 100 | 72 | 11.4555 | -52.3105 | -4.254
12:58:25 | Pause | 467 | 100 | 72 | 11.4555 | -52.3105 | -4.254
12:58:26 | Pause | 468 | 100 | 72 | 11.4555 | -52.3105 | -4.254
12:58:27 | Pause | 469 | 100 | 72 | 11.4555 | -52.3105 | -4.254
12:58:28 | Pause | 470 | 100 | 72 | 11.4555 | -52.3105 | -4.254
12:58:29 | Pause | 471 | 100 | 72 | 11.4555 | -52.3105 | -4.254
12:58:30 | Pause | 472 | 100 | 72 | 11.4555 | -52.3105 | -4.254
12:58:31 | Pause | 473 | 100 | 72 | 11.4555 | -52.3105 | -4.254
12:58:32 | Pause | 474 | 100 | 72 | 11.4555 | -52.3105 | -4.254
12:58:33 | Pause | 475 | 100 | 72 | 11.4555 | -52.3105 | -4.254
12:58:34 | Pause | 476 | 100 | 72 | 11.4555 | -52.3105 | -4.254
12:58:35 | Pause | 477 | 100 | 72 | 11.4555 | -52.3105 | -4.254
12:58:36 | Pause | 478 | 100 | 72 | 11.4555 | -52.3105 | -4.254
12:58:37 | Pause | 479 | 100 | 72 | 11.4555 | -52.3105 | -4.254
12:58:38 | Pause | 480 | 100 | 72 | 11.4555 | -52.3105 | -4.254
12:58:39 | Pause | 481 | 100 | 72 | 11.4555 | -52.3105 | -4.254
12:58:40 | Pause | 482 | 100 | 72 | 11.4555 | -52.3105 | -4.254
12:58:41 | Pause | 483 | 100 | 72 | 11.4555 | -52.3105 | -4.254
12:58:42 | Pause | 484 | 100 | 72 | 11.4555 | -52.3105 | -4.254
12:58:43 | Pause | 485 | 100 | 72 | 11.4555 | -52.3105 | -4.254
12:58:44 | Pause | 486 | 100 | 72 | 11.4555 | -52.3105 | -4.254
12:58:45 | Pause | 487 | 100 | 72 | 11.4555 | -52.3105 | -4.254
12:58:46 | Pause | 488 | 100 | 72 | 11.4555 | -52.3105 | -4.254
12:58:47 | Pause | 489 | 100 | 72 | 11.4555 | -52.3105 | -4.254
12:58:48 | Pause | 490 | 100 | 72 | 11.4555 | -52.3105 | -4.254
12:58:49 | Pause | 491 | 100 | 72 | 11.4555 | -52.3105 | -4.254
12:58:50 | Pause | 492 | 100 | 72 | 11.4555 | -52.3105 | -4.254
12:58:51 | Pause | 493 | 100 | 72 | 11.4555 | -52.3105 | -4.254
12:58:52 | Pause | 494 | 100 | 72 | 11.4555 | -52.3105 | -4.254
12:58:53 | Pause | 495 | 100 | 72 | 11.4555 | -52.3105 | -4.254
12:58:54 | Pause | 496 | 100 | 72 | 11.4555 | -52.3105 | -4.254
12:58:55 | Pause | 497 | 100 | 72 | 11.4555 | -52.3105 | -4.254
12:58:56 | Pause | 498 | 100 | 72 | 11.4555 | -52.3105 | -4.254
12:58:57 | Pause | 499 | 100 | 72 | 11.4555 | -52.3105 | -4.254
12:58:58 | Pause | 500 | 100 | 72 | 11.4555 | -52.3105 | -4.254
12:58:59 | Pause | 501 | 100 | 72 | 11.4555 | -52.3105 | -4.254
12:59:00 | Pause | 502 | 100 | 72 | 11.4555 | -52.3105 | -4.254
12:59:01 | Pause | 503 | 100 | 72 | 11.4555 | -52.3105 | -4.254
12:59:02 | Pause | 504 | 100 | 72 | 11.4555 | -52.3105 | -4.254
12:59:03 | Pause | 505 | 100 | 72 | 11.4555 | -52.3105 | -4.254
12:59:04 | Pause | 506 | 100 | 72 | 11.4555 | -52.3105 | -4.254
12:59:05 | Pause | 507 | 100 | 72 | 11.4555 | -52.3105 | -4.254
12:59:06 | Pause | 508 | 100 | 72 | 11.4555 | -52.3105 | -4.254
12:59:07 | Pause | 509 | 100 | 72 | 11.4555 | -52.3105 | -4.254
12:59:08 | Pause | 510 | 100 | 72 | 11.4555 | -52.3105 | -4.254
12:59:09 | Pause | 511 | 100 | 72 | 11.4555 | -52.3105 | -4.254
12:59:10 | Pause | 512 | 100 | 72 | 11.4555 | -52.3105 | -4.254
12:59:11 | Pause | 513 | 100 | 72 | 11.4555 | -52.3105 | -4.254
12:59:12 | Pause | 514 | 100 | 72 | 11.4555 | -52.3105 | -4.254
12:59:13 | Pause | 515 | 100 | 72 | 11.4555 | -52.3105 | -4.254
12:59:14 | Pause | 516 | 100 | 72 | 11.4555 | -52.3105 | -4.254
12:59:15 | Pause | 517 | 100 | 72 | 11.4555 | -52.3105 | -4.254
12:59:16 | Pause | 518 | 100 | 72 | 11.4555 | -52.3105 | -4.254
12:59:17 | Pause | 519 | 100 | 72 | 11.4555 | -52.3105 | -4.254
12:59:18 | Pause | 520 | 100 | 72 | 11.4555 | -52.3105 | -4.254
12:59:19 | Pause | 521 | 100 | 72 | 11.4555 | -52.3105 | -4.254
12:59:20 | Pause | 522 | 100 | 72 | 11.4555 | -52.3105 | -4.254
12:59:21 | Pause | 523 | 100 | 72 | 11.4555 | -52.3105 | -4.254
12:59:22 | Pause | 524 | 100 | 72 | 11.4555 | -52.3105 | -4.254
12:59:23 | Pause | 525 | 100 | 72 | 11.4555 | -52.3105 | -4.254
12:59:24 | Pause | 526 | 100 | 72 | 11.4555 | -52.3105 | -4.254
12:59:25 | Pause | 527 | 100 | 72 | 11.4555 | -52.3105 | -4.254
12:59:26 | Pause | 528 | 100 | 72 | 11.4555 | -52.3105 | -4.254
12:59:27 | Pause | 529 | 100 | 72 | 11.4555 | -52.3105 | -4.254
12:59:28 | Pause | 530 | 100 | 72 | 11.4555 | -52.3105 | -4.254
12:59:29 | Pause | 531 | 100 | 72 | 11.4555 | -52.3105 | -4.254
12:59:30 | Pause | 532 | 100 | 72 | 11.4555 | -52.3105 | -4.254
12:59:31 | Pause | 533 | 100 | 72 | 11.4555 | -52.3105 | -4.254
12:59:32 | Pause | 534 | 100 | 72 | 11.4555 | -52.3105 | -4.254
12:59:33 | Pause | 535 | 100 | 72 | 11.4555 | -52.3105 | -4.254
12:59:34 | Pause | 536 | 100 | 72 | 11.4555 | -52.3105 | -4.254
12:59:35 | Pause | 537 | 100 | 72 | 11.4555 | -52.3105 | -4.254
12:59:36 | Pause | 538 | 100 | 72 | 11.4555 | -52.3105 | -4.254
12:59:37 | Pause | 539 | 100 | 72 | 11.4555 | -52.3105 | -4.254
12:59:38 | Pause | 540 | 100 | 72 | 11.4555 | -52.3105 | -4.254
12:59:39 | Pause | 541 | 100 | 72 | 11.4555 | -52.3105 | -4.254
12:59:40 | Pause | 542 | 100 | 72 | 11.4555 | -52.3105 | -4.254
12:59:41 | Pause | 543 | 100 | 72 | 11.4555 | -52.3105 | -4.254
12:59:42 | Pause | 544 | 100 | 72 | 11.4555 | -52.3105 | -4.254
12:59:43 | Pause | 545 | 100 | 72 | 11.4555 | -52.3105 | -4.254
12:59:44 | Pause | 546 | 100 | 72 | 11.4555 | -52.3105 | -4.254
12:59:45 | Pause | 547 | 100 | 72 | 11.4555 | -52.3105 | -4.254
12:59:46 | Pause | 548 | 100 | 72 | 11.4555 | -52.3105 | -4.254
12:59:47 | Pause | 549 | 100 | 72 | 11.4555 | -52.3105 | -4.254
12:59:48 | Pause | 550 | 100 | 72 | 11.4555 | -52.3105 | -4.254
12:59:49 | Pause | 551 | 100 | 72 | 11.4555 | -52.3105 | -4.254
12:59:50 | Pause | 552 | 100 | 72 | 11.4555 | -52.3105 | -4.254
12:59:51 | Pause | 553 | 100 | 72 | 11.4555 | -52.3105 | -4.254
12:59:52 | Pause | 554 | 100 | 72 | 11.4555 | -52.3105 | -4.254
12:59:53 | Pause | 555 | 100 | 72 | 11.4555 | -52.3105 | -4.254
12:59:54 | Pause | 556 | 100 | 72 | 11.4555 | -52.3105 | -4.254
12:59:55 | Pause | 557 | 100 | 72 | 11.4555 | -52.3105 | -4.254
12:59:56 | Pause | 558 | 100 | 72 | 11.4555 | -52.3105 | -4.254
12:59:57 | Pause | 559 | 100 | 72 | 11.4555 | -52.3105 | -4.254
12:59:58 | Pause | 560 | 100 | 72 | 11.4555 | -52.3105 | -4.254
12:59:59 | Pause | 561 | 100 | 72 | 11.4555 | -52.3105 | -4.254
13:00:00 | Pause | 562 | 100 | 72 | 11.4555 | -52.3105 | -4.254

## 41 Umlauf
Uhrzeit | Zeit t [s] | Zurückgelegte Distanz [m] | Außen- temperatur [°C] | Typ | SoC zum Zeitpunkt t [%] | Ist-Geschwindigkeit zum Zeitpunkt t [km/h] | Steigung im Intervall [t, t+1) [%] | Gewählte Beschleunigung im Intervall [t, t+1) [m/s²] | Empfangene Leistung mittels DWPT [kW] | Motorleistung [kW] | Leistung der Nebenverbraucher [kW] | Abgerufene Batterieleistung im Intervall [t, t+1) [kW] | Kumulierter Energieverbrauch nach Intervall [t, t+1) [kWh]
13:00:01 | 0 | 0 | 0 | Umlauf | 100 |  |  |  | 0 | 160 | 11.4555 | 198.4438 | 0.055123
13:00:02 | 1 | 2 | 0 | Umlauf | 99.9683 | 8.1 | 1.6 | 0.52778 | 0 | 36.0875 | 11.4555 | 55.0266 | 0.070408
13:00:03 | 2 | 5 | 0 | Umlauf | 99.9595 | 10 | 1.2 | 2.1667 | 0 | 131.5295 | 11.4555 | 165.4919 | 0.11638
13:00:04 | 3 | 10 | 0 | Umlauf | 99.9331 | 17.8 | 0.1 | 0.77778 | 0 | 90.2475 | 11.4555 | 117.7117 | 0.14908
13:00:05 | 4 | 16 | 0 | Umlauf | 99.9143 | 20.6 | 0 | 0.58333 | 0 | 81.8492 | 11.4555 | 107.9915 | 0.17907
13:00:06 | 5 | 22 | 0 | Umlauf | 99.8971 | 22.7 | 0 | 0.63889 | 0 | 97.2334 | 11.4555 | 125.7973 | 0.21402
13:00:07 | 6 | 29 | 0 | Umlauf | 99.877 | 25 | 0 | 0.44444 | 0 | 80.9469 | 11.4555 | 106.9472 | 0.24373
13:00:08 | 7 | 36 | 0 | Umlauf | 99.8599 | 26.6 | 0 | 1.0556 | 0 | 160 | 11.4555 | 198.4438 | 0.29885
13:00:09 | 8 | 45 | 0 | Umlauf | 99.8282 | 30.4 | 0 | -0.19444 | 0 | -3.9885 | 11.4555 | 8.6423 | 0.30125
13:00:10 | 9 | 53 | 0 | Umlauf | 99.8269 | 29.7 | 0 | 1.1667 | 0 | 160 | 11.4555 | 198.4438 | 0.35637
13:00:11 | 10 | 62 | 0 | Umlauf | 99.7952 | 33.9 | 0 | 0.88889 | 0 | 160 | 11.4555 | 198.4438 | 0.4115
13:00:12 | 11 | 73 | 0 | Umlauf | 99.7635 | 37.1 | 0 | 0.44444 | 0 | 122.7297 | 11.4555 | 155.3069 | 0.45464
13:00:13 | 12 | 83 | 0 | Umlauf | 99.7387 | 38.7 | 0 | -0.055556 | 0 | 23.3958 | 11.4555 | 40.3371 | 0.46584
13:00:14 | 13 | 94 | 0 | Umlauf | 99.7323 | 38.5 | 0 | -0.38889 | 0 | -30.004 | 11.4555 | -16.026 | 0.46139
13:00:15 | 14 | 104 | 0 | Umlauf | 99.7348 | 37.1 | 0 | -0.66667 | 0 | -65.285 | 11.4555 | -46.5087 | 0.44847
13:00:16 | 15 | 114 | 0 | Umlauf | 99.7423 | 34.7 | 0 | -0.27778 | 0 | -14.1059 | 11.4555 | -2.29 | 0.44783
13:00:17 | 16 | 123 | 0 | Umlauf | 99.7426 | 33.7 | 0 | 0.027778 | 0 | 34.4818 | 11.4555 | 53.1682 | 0.4626
13:00:18 | 17 | 133 | 0 | Umlauf | 99.7341 | 33.8 | 0 | -0.13889 | 0 | 4.018 | 11.4555 | 17.9091 | 0.46758
13:00:19 | 18 | 142 | 0 | Umlauf | 99.7313 | 33.3 | 0 | 0.19444 | 0 | 64.1242 | 11.4555 | 87.4765 | 0.49188
13:00:20 | 19 | 152 | 0 | Umlauf | 99.7173 | 34 | 0 | 0.72222 | 0 | 160 | 11.4555 | 198.4438 | 0.547
13:00:21 | 20 | 162 | 0 | Umlauf | 99.6856 | 36.6 | 0.4 | 0.19444 | 0 | 78.7461 | 11.4555 | 104.4 | 0.576
13:00:22 | 21 | 172 | 0 | Umlauf | 99.669 | 37.3 | 0 | -0.27778 | 0 | -14.7416 | 11.4555 | -2.8392 | 0.57521
13:00:23 | 22 | 182 | 0 | Umlauf | 99.6694 | 36.3 | -0.1 | 0.16667 | 0 | 63.2799 | 11.4555 | 86.4993 | 0.59924
13:00:24 | 23 | 192 | 0 | Umlauf | 99.6556 | 36.9 | -0.1 | -0.16667 | 0 | -1.4907 | 11.4555 | 11.5333 | 0.60244
13:00:25 | 24 | 203 | 0 | Umlauf | 99.6538 | 36.3 | 0 | 0.41667 | 0 | 114.4091 | 11.4555 | 145.6766 | 0.64291
13:00:26 | 25 | 213 | 0 | Umlauf | 99.6305 | 37.8 | 0 | 0.36111 | 0 | 108.1269 | 11.4555 | 138.4055 | 0.68135
13:00:27 | 26 | 224 | 0 | Umlauf | 99.6084 | 39.1 | 0 | 0.055556 | 0 | 47.3405 | 11.4555 | 68.0508 | 0.70026
13:00:28 | 27 | 235 | 0 | Umlauf | 99.5976 | 39.3 | 0 | 0.5 | 0 | 142.4795 | 11.4555 | 178.1655 | 0.74975
13:00:29 | 28 | 246 | 0 | Umlauf | 99.5691 | 41.1 | 0 | 0.33333 | 0 | 112.3673 | 11.4555 | 143.3134 | 0.78956
13:00:30 | 29 | 258 | 0 | Umlauf | 99.5462 | 42.3 | 0 | 0.027778 | 0 | 45.8643 | 11.4555 | 66.3424 | 0.80799
13:00:31 | 30 | 270 | 0 | Umlauf | 99.5356 | 42.4 | 0 | -0.027778 | 0 | 33.2163 | 11.4555 | 51.7034 | 0.82235
13:00:32 | 31 | 281 | 0 | Umlauf | 99.5274 | 42.3 | -0.2 | 0.13889 | 0 | 67.0622 | 11.4555 | 90.877 | 0.84759
13:00:33 | 32 | 293 | 0 | Umlauf | 99.5129 | 42.8 | -0.5 | 0.19444 | 0 | 74.3763 | 11.4555 | 99.3423 | 0.87519
13:00:34 | 33 | 305 | 0 | Umlauf | 99.497 | 43.5 | -0.7 | 0.33333 | 0 | 104.1983 | 11.4555 | 133.8586 | 0.91237
13:00:35 | 34 | 318 | 0 | Umlauf | 99.4756 | 44.7 | -0.9 | 0.41667 | 0 | 123.1734 | 11.4555 | 155.8205 | 0.95565
13:00:36 | 35 | 331 | 0 | Umlauf | 99.4508 | 46.2 | -1 | 0.30556 | 0 | 97.6625 | 11.4555 | 126.294 | 0.99073
13:00:37 | 36 | 344 | 0 | Umlauf | 99.4306 | 47.3 | -1.1 | 0.083333 | 0 | 40.9535 | 11.4555 | 60.6585 | 1.0076
13:00:38 | 37 | 357 | 0 | Umlauf | 99.4209 | 47.6 | -1.2 | 0.27778 | 0 | 89.1635 | 11.4555 | 116.4571 | 1.0399
13:00:39 | 38 | 371 | 0 | Umlauf | 99.4023 | 48.6 | -1 | -0.36111 | 0 | -46.5953 | 11.4555 | -30.3609 | 1.0315
13:00:40 | 39 | 384 | 0 | Umlauf | 99.4072 | 47.3 | -0.5 | 0.027778 | 0 | 41.1835 | 11.4555 | 60.9248 | 1.0484
13:00:41 | 40 | 397 | 0 | Umlauf | 99.3975 | 47.4 | -0.3 | -0.27778 | 0 | -20.978 | 11.4555 | -8.2275 | 1.0461
13:00:42 | 41 | 410 | 0 | Umlauf | 99.3988 | 46.4 | -0.5 | -0.27778 | 0 | -23.8595 | 11.4555 | -10.7171 | 1.0432
13:00:43 | 42 | 422 | 0 | Umlauf | 99.4005 | 45.4 | -0.8 | -0.33333 | 0 | -36.9339 | 11.4555 | -22.0133 | 1.037
13:00:44 | 43 | 435 | 0 | Umlauf | 99.404 | 44.2 | -0.8 | -0.083333 | 0 | 3.873 | 11.4555 | 17.7413 | 1.042
13:00:45 | 44 | 447 | 0 | Umlauf | 99.4012 | 43.9 | -0.7 | 0.083333 | 0 | 45.7085 | 11.4555 | 66.162 | 1.0604
13:00:46 | 45 | 459 | 0 | Umlauf | 99.3906 | 44.2 | -0.7 | -0.11111 | 0 | -0.34581 | 11.4555 | 12.8584 | 1.0639
13:00:47 | 46 | 471 | 0 | Umlauf | 99.3885 | 43.8 | -0.6 | -0.11111 | 0 | 1.5629 | 11.4555 | 15.0676 | 1.0681
13:00:48 | 47 | 483 | 0 | Umlauf | 99.3861 | 43.4 | -0.5 | -0.25 | 0 | -18.7951 | 11.4555 | -6.3415 | 1.0663
13:00:49 | 48 | 495 | 0 | Umlauf | 99.3872 | 42.5 | -0.5 | -0.44444 | 0 | -47.5799 | 11.4555 | -31.2115 | 1.0577
13:00:50 | 49 | 506 | 0 | Umlauf | 99.3921 | 40.9 | -0.5 | -0.69444 | 0 | -81.9706 | 11.4555 | -60.9251 | 1.0408
13:00:51 | 50 | 517 | 0 | Umlauf | 99.4019 | 38.4 | -0.4 | -0.38889 | 0 | -35.0112 | 11.4555 | -20.3521 | 1.0351
13:00:52 | 51 | 527 | 0 | Umlauf | 99.4051 | 37 | -0.4 | -0.19444 | 0 | -8.7439 | 11.4555 | 3.1383 | 1.036
13:00:53 | 52 | 537 | 0 | Umlauf | 99.4046 | 36.3 | -0.4 | -0.36111 | 0 | -29.9045 | 11.4555 | -15.9399 | 1.0315
13:00:54 | 53 | 547 | 0 | Umlauf | 99.4072 | 35 | -0.3 | -0.38889 | 0 | -31.2835 | 11.4555 | -17.1315 | 1.0268
13:00:55 | 54 | 557 | 0 | Umlauf | 99.4099 | 33.6 | -0.3 | -0.5 | 0 | -43.3174 | 11.4555 | -27.5287 | 1.0191
13:00:56 | 55 | 565 | 0 | Umlauf | 99.4143 | 31.8 | -0.3 | -0.13889 | 0 | -0.95776 | 11.4555 | 12.1501 | 1.0225
13:00:57 | 56 | 574 | 0 | Umlauf | 99.4123 | 31.3 | -0.3 | 0.027778 | 0 | 26.773 | 11.4555 | 44.246 | 1.0348
13:00:58 | 57 | 583 | 0 | Umlauf | 99.4053 | 31.4 | -0.2 | 0.11111 | 0 | 42.6889 | 11.4555 | 62.6671 | 1.0522
13:00:59 | 58 | 592 | 0 | Umlauf | 99.3953 | 31.8 | -0.3 | -0.027778 | 0 | 17.7019 | 11.4555 | 33.747 | 1.0616
13:01:00 | 59 | 600 | 0 | Umlauf | 99.3899 | 31.7 | -1.1 | -0.36111 | 0 | -34.0336 | 11.4555 | -19.5075 | 1.0562
13:01:01 | 60 | 609 | 0 | Umlauf | 99.393 | 30.4 | -1.7 | -0.83333 | 0 | -89.1386 | 11.4555 | -67.1182 | 1.0375
13:01:02 | 61 | 616 | 0 | Umlauf | 99.4037 | 27.4 | -1.9 | -0.80556 | 0 | -79.7674 | 11.4555 | -59.0215 | 1.0211
13:01:03 | 62 | 623 | 0 | Umlauf | 99.4131 | 24.5 | -1.9 | 0.41667 | 0 | 51.797 | 11.4555 | 73.2089 | 1.0415
13:01:04 | 63 | 631 | 0 | Umlauf | 99.4015 | 26 | -1.7 | 1 | 0 | 140.1591 | 11.4555 | 175.4798 | 1.0902
13:01:05 | 64 | 639 | 0 | Umlauf | 99.3734 | 29.6 | -1.3 | 0.63889 | 0 | 108.1292 | 11.4555 | 138.4082 | 1.1287
13:01:06 | 65 | 648 | 0 | Umlauf | 99.3513 | 31.9 | -1.3 | 0.027778 | 0 | 11.103 | 11.4555 | 26.1094 | 1.1359
13:01:07 | 66 | 656 | 0 | Umlauf | 99.3472 | 32 | -1.4 | -0.36111 | 0 | -37.4856 | 11.4555 | -22.49 | 1.1297
13:01:08 | 67 | 665 | 0 | Umlauf | 99.3508 | 30.7 | -1.5 | -0.44444 | 0 | -46.0969 | 11.4555 | -29.9302 | 1.1213
13:01:09 | 68 | 673 | 0 | Umlauf | 99.3555 | 29.1 | -1.5 | -0.66667 | 0 | -66.537 | 11.4555 | -47.5904 | 1.1081
13:01:10 | 69 | 681 | 0 | Umlauf | 99.3631 | 26.7 | -1 | -0.97222 | 0 | -85.4674 | 11.4555 | -63.9463 | 1.0904
13:01:11 | 70 | 687 | 0 | Umlauf | 99.3734 | 23.2 | -0.7 | -1.5 | 0 | -115.1458 | 11.4555 | -89.5885 | 1.0655
13:01:12 | 71 | 692 | 0 | Umlauf | 99.3877 | 17.8 | -0.6 | -1.1944 | 0 | -68.9244 | 11.4555 | -49.6532 | 1.0517
13:01:13 | 72 | 696 | 0 | Umlauf | 99.3956 | 13.5 | -0.6 | -0.47222 | 0 | -18.1966 | 11.4555 | -5.8243 | 1.0501
13:01:14 | 73 | 699 | 0 | Umlauf | 99.3965 | 11.8 | -0.7 | 0.083333 | 0 | 10.315 | 11.4555 | 25.1973 | 1.0571
13:01:15 | 74 | 702 | 0 | Umlauf | 99.3925 | 12.1 | -0.9 | 0.41667 | 0 | 31.249 | 11.4555 | 49.4265 | 1.0708
13:01:16 | 75 | 706 | 0 | Umlauf | 99.3846 | 13.6 | -1.2 | 0.33333 | 0 | 26.9339 | 11.4555 | 44.4321 | 1.0831
13:01:17 | 76 | 710 | 0 | Umlauf | 99.3775 | 14.8 | -1.7 | 0.22222 | 0 | 16.6488 | 11.4555 | 32.528 | 1.0922
13:01:18 | 77 | 715 | 0 | Umlauf | 99.3723 | 15.6 | -1.6 | 0.58333 | 0 | 48.9684 | 11.4555 | 69.9351 | 1.1116
13:01:19 | 78 | 719 | 0 | Umlauf | 99.3611 | 17.7 | -1.2 | 0.41667 | 0 | 43.2748 | 11.4555 | 63.3452 | 1.1292
13:01:20 | 79 | 725 | 0 | Umlauf | 99.351 | 19.2 | -1 | 0.27778 | 0 | 34.5237 | 11.4555 | 53.2167 | 1.144
13:01:21 | 80 | 730 | 0 | Umlauf | 99.3425 | 20.2 | -0.9 | 0 | 0 | 6.9613 | 11.4555 | 21.3157 | 1.1499
13:01:22 | 81 | 736 | 0 | Umlauf | 99.3391 | 20.2 | -0.8 | -0.61111 | 0 | -38.1224 | 11.4555 | -23.0403 | 1.1435
13:01:23 | 82 | 741 | 0 | Umlauf | 99.3428 | 18 | -0.8 | 0.13889 | 0 | 20.5557 | 11.4555 | 37.0499 | 1.1538
13:01:24 | 83 | 746 | 0 | Umlauf | 99.3369 | 18.5 | -0.7 | 0.30556 | 0 | 38.845 | 11.4555 | 58.2181 | 1.17
13:01:25 | 84 | 752 | 0 | Umlauf | 99.3276 | 19.6 | -0.6 | 0 | 0 | 9.7146 | 11.4555 | 24.5024 | 1.1768
13:01:26 | 85 | 757 | 0 | Umlauf | 99.3237 | 19.6 | -0.5 | 0.055556 | 0 | 16.6283 | 11.4555 | 32.5044 | 1.1858
13:01:27 | 86 | 763 | 0 | Umlauf | 99.3185 | 19.8 | -0.4 | 0.33333 | 0 | 47.6876 | 11.4555 | 68.4526 | 1.2048
13:01:28 | 87 | 768 | 0 | Umlauf | 99.3076 | 21 | -0.4 | -0.80556 | 0 | -51.137 | 11.4555 | -34.2848 | 1.1953
13:01:29 | 88 | 773 | 0 | Umlauf | 99.3131 | 18.1 | -0.4 | -0.22222 | 0 | -7.1776 | 11.4555 | 4.9513 | 1.1967
13:01:30 | 89 | 778 | 0 | Umlauf | 99.3123 | 17.3 | -0.9 | -1.3611 | 0 | -78.8289 | 11.4555 | -58.2106 | 1.1805
13:01:31 | 90 | 782 | 0 | Umlauf | 99.3216 | 12.4 | -1.6 | -0.22222 | 0 | -9.956 | 11.4555 | 1.7355 | 1.181
13:01:32 | 91 | 785 | 0 | Umlauf | 99.3213 | 11.6 | -2.3 | 0.27778 | 0 | 12.9022 | 11.4555 | 28.1918 | 1.1888
13:01:33 | 92 | 788 | 0 | Umlauf | 99.3168 | 12.6 | -2.7 | 0.13889 | 0 | 1.9677 | 11.4555 | 15.5361 | 1.1931
13:01:34 | 93 | 792 | 0 | Umlauf | 99.3143 | 13.1 | -3.3 | 0.27778 | 0 | 7.929 | 11.4555 | 22.4357 | 1.1994
13:01:35 | 94 | 796 | 0 | Umlauf | 99.3107 | 14.1 | -3.7 | 0.13889 | 0 | -3.1905 | 11.4555 | 9.566 | 1.202
13:01:36 | 95 | 800 | 0 | Umlauf | 99.3092 | 14.6 | -4.2 | -1.0278 | 0 | -65.4202 | 11.4555 | -46.6255 | 1.1891
13:01:37 | 96 | 803 | 0 | Umlauf | 99.3166 | 10.9 | -5.3 | -0.13889 | 0 | -18.8751 | 11.4555 | -6.4106 | 1.1873
13:01:38 | 97 | 809 | 0 | Umlauf | 99.3177 | 10.4 | -4.7 | 0.61111 | 0 | 17.6318 | 11.4555 | 33.6658 | 1.1966
13:01:39 | 98 | 812 | 0 | Umlauf | 99.3123 | 12.6 | -3.3 | 0.52778 | 0 | 24.7149 | 11.4555 | 41.8638 | 1.2083
13:01:40 | 99 | 816 | 0 | Umlauf | 99.3056 | 14.5 | -2.5 | 0.41667 | 0 | 25.6845 | 11.4555 | 42.986 | 1.2202
13:01:41 | 100 | 821 | 0 | Umlauf | 99.2987 | 16 | -2.1 | 0.27778 | 0 | 19.6118 | 11.4555 | 35.9574 | 1.2302
13:01:42 | 101 | 826 | 0 | Umlauf | 99.293 | 17 | -1.7 | 0.58333 | 0 | 52.5672 | 11.4555 | 74.1003 | 1.2508
13:01:43 | 102 | 831 | 0 | Umlauf | 99.2812 | 19.1 | -1.4 | -0.52778 | 0 | -34.2958 | 11.4555 | -19.734 | 1.2453
13:01:44 | 103 | 836 | 0 | Umlauf | 99.2843 | 17.2 | -1.4 | -0.13889 | 0 | -7.502 | 11.4555 | 4.5758 | 1.2466
13:01:45 | 104 | 840 | 0 | Umlauf | 99.2836 | 16.7 | -1.3 | -0.13889 | 0 | -6.7501 | 11.4555 | 5.446 | 1.2481
13:01:46 | 105 | 845 | 0 | Umlauf | 99.2827 | 16.2 | -1.2 | 0.25 | 0 | 24.8702 | 11.4555 | 42.0436 | 1.2598
13:01:47 | 106 | 850 | 0 | Umlauf | 99.276 | 17.1 | -1 | 0.61111 | 0 | 61.5754 | 11.4555 | 84.5265 | 1.2832
13:01:48 | 107 | 855 | 0 | Umlauf | 99.2625 | 19.3 | -0.8 | 1.1389 | 0 | 126.9215 | 11.4555 | 160.1586 | 1.3277
13:01:49 | 108 | 861 | 0 | Umlauf | 99.2369 | 23.4 | -0.6 | 0.63889 | 0 | 93.1298 | 11.4555 | 121.0478 | 1.3613
13:01:50 | 109 | 869 | 0 | Umlauf | 99.2176 | 25.7 | -0.5 | 0.41667 | 0 | 72.8579 | 11.4555 | 97.5849 | 1.3885
13:01:51 | 110 | 876 | 0 | Umlauf | 99.202 | 27.2 | -0.4 | 0.19444 | 0 | 45.8818 | 11.4555 | 66.3625 | 1.4069
13:01:52 | 111 | 884 | 0 | Umlauf | 99.1914 | 27.9 | -0.3 | 0.38889 | 0 | 78.0447 | 11.4555 | 103.5881 | 1.4357
13:01:53 | 112 | 892 | 0 | Umlauf | 99.1749 | 29.3 | -0.3 | 0.61111 | 0 | 117.5337 | 11.4555 | 149.293 | 1.4771
13:01:54 | 113 | 901 | 0 | Umlauf | 99.1511 | 31.5 | -0.2 | 1.1944 | 0 | 160 | 11.4555 | 198.4438 | 1.5323
13:01:55 | 114 | 911 | 0 | Umlauf | 99.1194 | 35.8 | -0.2 | -0.25 | 0 | -13.2607 | 11.4555 | -1.5598 | 1.5318
13:01:56 | 115 | 920 | 0 | Umlauf | 99.1196 | 34.9 | -0.2 | -0.36111 | 0 | -26.6583 | 11.4555 | -13.1352 | 1.5282
13:01:57 | 116 | 930 | 0 | Umlauf | 99.1217 | 33.6 | -0.2 | -0.25 | 0 | -12.7553 | 11.4555 | -1.1231 | 1.5279
13:01:58 | 117 | 939 | 0 | Umlauf | 99.1219 | 32.7 | -0.1 | -0.11111 | 0 | 6.9253 | 11.4555 | 21.274 | 1.5338
13:01:59 | 118 | 948 | 0 | Umlauf | 99.1185 | 32.3 | -0.1 | 0.13889 | 0 | 50.6072 | 11.4555 | 71.8318 | 1.5537
13:02:00 | 119 | 957 | 0 | Umlauf | 99.1071 | 32.8 | -0.1 | 0.38889 | 0 | 96.0141 | 11.4555 | 124.3861 | 1.5883
13:02:01 | 120 | 966 | 0 | Umlauf | 99.0872 | 34.2 | -0.1 | -0.66667 | 0 | -61.7368 | 11.4555 | -43.443 | 1.5762
13:02:02 | 121 | 975 | 0 | Umlauf | 99.0941 | 31.8 | -0.1 | -0.027778 | 0 | 20.951 | 11.4555 | 37.5075 | 1.5866
13:02:03 | 122 | 984 | 0 | Umlauf | 99.0881 | 31.7 | -0.1 | -0.11111 | 0 | 6.5228 | 11.4555 | 20.8081 | 1.5924
13:02:04 | 123 | 993 | 0 | Umlauf | 99.0848 | 31.3 | -0.1 | -0.25 | 0 | -11.1315 | 11.4555 | 0.37496 | 1.5925
13:02:05 | 124 | 1001 | 0 | Umlauf | 99.0848 | 30.4 | -0.1 | 0.25 | 0 | 65.6324 | 11.4555 | 89.2221 | 1.6173
13:02:06 | 125 | 1010 | 0 | Umlauf | 99.0705 | 31.3 | -0.1 | -0.027778 | 0 | 20.5293 | 11.4555 | 37.0194 | 1.6276
13:02:07 | 126 | 1019 | 0 | Umlauf | 99.0646 | 31.2 | -0.1 | -1.0278 | 0 | -96.1957 | 11.4555 | -73.2156 | 1.6072
13:02:08 | 127 | 1026 | 0 | Umlauf | 99.0763 | 27.5 | -0.1 | -0.72222 | 0 | -55.685 | 11.4555 | -38.2143 | 1.5966
13:02:09 | 128 | 1033 | 0 | Umlauf | 99.0824 | 24.9 | -0.1 | -0.91667 | 0 | -67.6016 | 11.4555 | -48.5102 | 1.5832
13:02:10 | 129 | 1039 | 0 | Umlauf | 99.0901 | 21.6 | -0.1 | -0.61111 | 0 | -35.7002 | 11.4555 | -20.9475 | 1.5773
13:02:11 | 130 | 1044 | 0 | Umlauf | 99.0935 | 19.4 | -0.1 | -1.1389 | 0 | -68.071 | 11.4555 | -48.9159 | 1.5637
13:02:12 | 131 | 1049 | 0 | Umlauf | 99.1013 | 15.3 | -0.1 | -0.80556 | 0 | -35.9337 | 11.4555 | -21.1492 | 1.5579
13:02:13 | 132 | 1052 | 0 | Umlauf | 99.1047 | 12.4 | -0.3 | -0.055556 | 0 | 4.039 | 11.4555 | 17.9334 | 1.5629
13:02:14 | 133 | 1056 | 0 | Umlauf | 99.1018 | 12.2 | -0.5 | -0.25 | 0 | -6.5603 | 11.4555 | 5.6657 | 1.5644
13:02:15 | 134 | 1059 | 0 | Umlauf | 99.1009 | 11.3 | -0.8 | 0.27778 | 0 | 21.2188 | 11.4555 | 37.8174 | 1.5749
13:02:16 | 135 | 1062 | 0 | Umlauf | 99.0949 | 12.3 | -1 | -0.83333 | 0 | -33.7993 | 11.4555 | -19.3051 | 1.5696
13:02:17 | 136 | 1065 | 0 | Umlauf | 99.0979 | 9.3 | -1.6 | -0.25 | 0 | -8.4106 | 11.4555 | 3.5242 | 1.5705
13:02:18 | 137 | 1067 | 0 | Umlauf | 99.0974 | 8.4 | -1.9 | 1.5 | 0 | 66.7539 | 11.4555 | 90.5201 | 1.5957
13:02:19 | 138 | 1071 | 0 | Umlauf | 99.0829 | 13.8 | -1.2 | 0.41667 | 0 | 33.5813 | 11.4555 | 52.1258 | 1.6102
13:02:20 | 139 | 1075 | 0 | Umlauf | 99.0746 | 15.3 | -0.6 | 0.63889 | 0 | 60.4445 | 11.4555 | 83.2176 | 1.6333
13:02:21 | 140 | 1080 | 0 | Umlauf | 99.0613 | 17.6 | -0.5 | 0.22222 | 0 | 30.7364 | 11.4555 | 48.8332 | 1.6469
13:02:22 | 141 | 1085 | 0 | Umlauf | 99.0535 | 18.4 | -0.6 | 0.11111 | 0 | 20.1423 | 11.4555 | 36.5715 | 1.657
13:02:23 | 142 | 1090 | 0 | Umlauf | 99.0477 | 18.8 | -0.7 | 0.38889 | 0 | 48.0011 | 11.4555 | 68.8155 | 1.6761
13:02:24 | 143 | 1096 | 0 | Umlauf | 99.0367 | 20.2 | -0.7 | -0.33333 | 0 | -17.7814 | 11.4555 | -5.4656 | 1.6746
13:02:25 | 144 | 1101 | 0 | Umlauf | 99.0376 | 19 | -0.9 | 0.69444 | 0 | 78.1065 | 11.4555 | 103.6597 | 1.7034
13:02:26 | 145 | 1107 | 0 | Umlauf | 99.021 | 21.5 | -0.9 | 0.72222 | 0 | 91.8299 | 11.4555 | 119.5432 | 1.7366
13:02:27 | 146 | 1114 | 0 | Umlauf | 99.0019 | 24.1 | -0.9 | 0.36111 | 0 | 55.948 | 11.4555 | 78.0133 | 1.7583
13:02:28 | 147 | 1121 | 0 | Umlauf | 98.9895 | 25.4 | -1 | 0.33333 | 0 | 53.9902 | 11.4555 | 75.7472 | 1.7793
13:02:29 | 148 | 1128 | 0 | Umlauf | 98.9774 | 26.6 | -1.1 | 1.5278 | 0 | 160 | 11.4555 | 198.4438 | 1.8344
13:02:30 | 149 | 1137 | 0 | Umlauf | 98.9457 | 32.1 | -1 | -1.3056 | 0 | -139.6563 | 11.4555 | -110.7655 | 1.8037
13:02:31 | 150 | 1145 | 0 | Umlauf | 98.9634 | 27.4 | -0.7 | -0.44444 | 0 | -34.2277 | 11.4555 | -19.6752 | 1.7982
13:02:32 | 151 | 1152 | 0 | Umlauf | 98.9665 | 25.8 | -0.9 | -0.38889 | 0 | -29.038 | 11.4555 | -15.1913 | 1.794
13:02:33 | 152 | 1159 | 0 | Umlauf | 98.969 | 24.4 | -1.1 | -0.75 | 0 | -60.0707 | 11.4555 | -42.0035 | 1.7823
13:02:34 | 153 | 1165 | 0 | Umlauf | 98.9757 | 21.7 | -1.3 | -0.11111 | 0 | -6.4062 | 11.4555 | 5.8441 | 1.7839
13:02:35 | 154 | 1171 | 0 | Umlauf | 98.9747 | 21.3 | -1.6 | -0.97222 | 0 | -72.7307 | 11.4555 | -52.9418 | 1.7692
13:02:36 | 155 | 1176 | 0 | Umlauf | 98.9832 | 17.8 | -1.9 | -1.8889 | 0 | -119.9003 | 11.4555 | -93.6963 | 1.7432
13:02:37 | 156 | 1179 | 0 | Umlauf | 98.9982 | 11 | -2.9 | -0.66667 | 0 | -30.7113 | 11.4555 | -16.637 | 1.7386
13:02:38 | 157 | 1181 | 0 | Umlauf | 99.0008 | 8.6 | -3.4 | 0.22222 | 0 | 2.0938 | 11.4555 | 15.682 | 1.7429
13:02:39 | 158 | 1184 | 0 | Umlauf | 98.9983 | 9.4 | -2.7 | 0.13889 | 0 | 1.4062 | 11.4555 | 14.8861 | 1.7471
13:02:40 | 159 | 1187 | 0 | Umlauf | 98.9959 | 9.9 | -2.3 | -1.3611 | 0 | -49.8019 | 11.4555 | -33.1313 | 1.7379
13:02:41 | 160 | 1189 | 0 | Umlauf | 99.0012 | 5 | -3.9 | -0.66667 | 0 | -15.6361 | 11.4555 | -3.612 | 1.7369
13:02:42 | 161 | 1191 | 0 | Umlauf | 99.0018 | 2.6 | -5.8 | -0.083333 | 0 | -4.4407 | 11.4555 | 8.119 | 1.7391
13:02:43 | 162 | 1194 | 0 | Umlauf | 99.0005 | 2.3 | -4.3 | 0.083333 | 0 | -1.4498 | 11.4555 | 11.5807 | 1.7423
13:02:44 | 163 | 1195 | 0 | Umlauf | 98.9986 | 2.6 | -2.7 | -0.61111 | 0 | -6.5991 | 11.4555 | 5.6208 | 1.7439
13:02:45 | 164 | 1196 | 0 | Umlauf | 98.9978 | 0.4 | -5 | 0 | 0 | -0.46127 | 11.4555 | 12.7248 | 1.7474
13:02:46 | 165 | 1198 | 0 | Umlauf | 98.9957 | 0.4 | -5 | 0.52778 | 0 | 0.43199 | 11.4555 | 13.7586 | 1.7513
13:02:47 | 166 | 1201 | 0 | Umlauf | 98.9935 | 2.3 | -0.1 | 1 | 0 | 14.1345 | 11.4555 | 29.618 | 1.7595
13:02:48 | 167 | 1204 | 0 | Umlauf | 98.9888 | 5.9 | 0 | 1.1944 | 0 | 42.8047 | 11.4555 | 62.8011 | 1.7769
13:02:49 | 168 | 1207 | 0 | Umlauf | 98.9788 | 10.2 | 0 | 0.36111 | 0 | 27.9146 | 11.4555 | 45.5672 | 1.7896
13:02:50 | 169 | 1210 | 0 | Umlauf | 98.9715 | 11.5 | 0 | 0.61111 | 0 | 47.1132 | 11.4555 | 67.7878 | 1.8084
13:02:51 | 170 | 1214 | 0 | Umlauf | 98.9607 | 13.7 | 0 | 0.083333 | 0 | 16.9371 | 11.4555 | 32.8618 | 1.8176
13:02:52 | 171 | 1218 | 0 | Umlauf | 98.9554 | 14 | 0 | 0.16667 | 0 | 23.6535 | 11.4555 | 40.6354 | 1.8288
13:02:53 | 172 | 1222 | 0 | Umlauf | 98.9489 | 14.6 | 0 | 1 | 0 | 90.7524 | 11.4555 | 118.2962 | 1.8617
13:02:54 | 173 | 1227 | 0 | Umlauf | 98.9301 | 18.2 | 0 | 0.33333 | 0 | 47.4497 | 11.4555 | 68.1773 | 1.8806
13:02:55 | 174 | 1232 | 0 | Umlauf | 98.9192 | 19.4 | 0 | 0.75 | 0 | 94.5504 | 11.4555 | 122.692 | 1.9147
13:02:56 | 175 | 1239 | 0 | Umlauf | 98.8996 | 22.1 | 0 | -0.91667 | 0 | -59.4462 | 11.4555 | -41.464 | 1.9032
13:02:57 | 176 | 1244 | 0 | Umlauf | 98.9062 | 18.8 | 0 | -0.33333 | 0 | -12.2695 | 11.4555 | -0.70328 | 1.903
13:02:58 | 177 | 1249 | 0 | Umlauf | 98.9063 | 17.6 | 0 | 0.16667 | 0 | 29.9229 | 11.4555 | 47.8917 | 1.9163
13:02:59 | 178 | 1254 | 0 | Umlauf | 98.8987 | 18.2 | 0 | -0.75 | 0 | -38.4923 | 11.4555 | -23.3598 | 1.9098
13:03:00 | 179 | 1258 | 0 | Umlauf | 98.9024 | 15.5 | 0 | 0.61111 | 0 | 63.6568 | 11.4555 | 86.9354 | 1.934
13:03:01 | 180 | 1263 | 0 | Umlauf | 98.8885 | 17.7 | 0 | 0.055556 | 0 | 19.4203 | 11.4555 | 35.7359 | 1.9439
13:03:02 | 181 | 1268 | 0 | Umlauf | 98.8828 | 17.9 | 0 | 0.30556 | 0 | 43.9497 | 11.4555 | 64.1264 | 1.9617
13:03:03 | 182 | 1273 | 0 | Umlauf | 98.8726 | 19 | 0 | 0.86111 | 0 | 104.0364 | 11.4555 | 133.6712 | 1.9988
13:03:04 | 183 | 1279 | 0 | Umlauf | 98.8512 | 22.1 | 0 | 0.5 | 0 | 77.9416 | 11.4555 | 103.4688 | 2.0276
13:03:05 | 184 | 1286 | 0 | Umlauf | 98.8347 | 23.9 | 0 | 0.33333 | 0 | 62.8462 | 11.4555 | 85.9973 | 2.0515
13:03:06 | 185 | 1293 | 0 | Umlauf | 98.821 | 25.1 | -0.4 | -0.055556 | 0 | 8.0103 | 11.4555 | 22.5298 | 2.0577
13:03:07 | 186 | 1300 | 0 | Umlauf | 98.8174 | 24.9 | -0.9 | 0.86111 | 0 | 125.4966 | 11.4555 | 158.5093 | 2.1018
13:03:08 | 187 | 1308 | 0 | Umlauf | 98.7921 | 28 | -1.2 | -0.47222 | 0 | -42.2668 | 11.4555 | -26.621 | 2.0944
13:03:09 | 188 | 1315 | 0 | Umlauf | 98.7963 | 26.3 | -1.6 | 0.22222 | 0 | 32.09 | 11.4555 | 50.3998 | 2.1084
13:03:10 | 189 | 1322 | 0 | Umlauf | 98.7883 | 27.1 | -2 | 0.44444 | 0 | 60.3369 | 11.4555 | 83.093 | 2.1314
13:03:11 | 190 | 1330 | 0 | Umlauf | 98.775 | 28.7 | -2.1 | -0.13889 | 0 | -18.23 | 11.4555 | -5.8532 | 2.1298
13:03:12 | 191 | 1338 | 0 | Umlauf | 98.776 | 28.2 | -2 | -0.58333 | 0 | -60.9774 | 11.4555 | -42.787 | 2.1179
13:03:13 | 192 | 1346 | 0 | Umlauf | 98.7828 | 26.1 | -1.9 | 0.055556 | 0 | 4.2019 | 11.4555 | 18.1219 | 2.123
13:03:14 | 193 | 1353 | 0 | Umlauf | 98.7799 | 26.3 | -1.7 | 0.22222 | 0 | 30.7466 | 11.4555 | 48.845 | 2.1365
13:03:15 | 194 | 1360 | 0 | Umlauf | 98.7721 | 27.1 | -1.5 | -0.055556 | 0 | -4.0783 | 11.4555 | 8.5384 | 2.1389
13:03:16 | 195 | 1368 | 0 | Umlauf | 98.7707 | 26.9 | -1.3 | -0.27778 | 0 | -23.2514 | 11.4555 | -10.1917 | 2.1361
13:03:17 | 196 | 1375 | 0 | Umlauf | 98.7724 | 25.9 | -1.2 | -0.027778 | 0 | 1.6858 | 11.4555 | 15.2098 | 2.1403
13:03:18 | 197 | 1382 | 0 | Umlauf | 98.7699 | 25.8 | -1.1 | -0.44444 | 0 | -35.766 | 11.4555 | -21.0043 | 2.1345
13:03:19 | 198 | 1389 | 0 | Umlauf | 98.7733 | 24.2 | -1.3 | -0.63889 | 0 | -51.7609 | 11.4555 | -34.8239 | 2.1248
13:03:20 | 199 | 1395 | 0 | Umlauf | 98.7789 | 21.9 | -1.7 | -0.36111 | 0 | -28.5406 | 11.4555 | -14.7616 | 2.1207
13:03:21 | 200 | 1401 | 0 | Umlauf | 98.7812 | 20.6 | -2.2 | -0.58333 | 0 | -46.3634 | 11.4555 | -30.1605 | 2.1123
13:03:22 | 201 | 1406 | 0 | Umlauf | 98.786 | 18.5 | -2.8 | -1.6389 | 0 | -113.8601 | 11.4555 | -88.4776 | 2.0877
13:03:23 | 202 | 1409 | 0 | Umlauf | 98.8001 | 12.6 | -4.3 | -2.25 | 0 | -110.9129 | 11.4555 | -85.9312 | 2.0639
13:03:24 | 203 | 1412 | 0 | Umlauf | 98.8139 | 4.5 | -11.6 | -0.61111 | 0 | -24.5307 | 11.4555 | -11.297 | 2.0607
13:03:25 | 204 | 1414 | 0 | Umlauf | 98.8157 | 2.3 | -16.7 | -0.13889 | 0 | -12.4948 | 11.4555 | -0.89801 | 2.0605
13:03:26 | 205 | 1415 | 0 | Umlauf | 98.8158 | 1.8 | -14.8 | 0.30556 | 0 | -5.8836 | 11.4555 | 6.4489 | 2.0623
13:03:27 | 206 | 1418 | 0 | Umlauf | 98.8148 | 2.9 | -7.7 | 2.7222 | 0 | 33.7091 | 11.4555 | 52.2738 | 2.0768
13:03:28 | 207 | 1422 | 0 | Umlauf | 98.8064 | 12.7 | -1.4 | 0.83333 | 0 | 58.3048 | 11.4555 | 80.741 | 2.0992
13:03:29 | 208 | 1426 | 0 | Umlauf | 98.7936 | 15.7 | -1.1 | 0.5 | 0 | 46.1929 | 11.4555 | 66.7226 | 2.1178
13:03:30 | 209 | 1431 | 0 | Umlauf | 98.7829 | 17.5 | -1 | -1.2222 | 0 | -71.7877 | 11.4555 | -52.1271 | 2.1033
13:03:31 | 210 | 1434 | 0 | Umlauf | 98.7912 | 13.1 | -1.8 | -0.58333 | 0 | -27.9552 | 11.4555 | -14.2558 | 2.0993
13:03:32 | 211 | 1438 | 0 | Umlauf | 98.7935 | 11 | -2.3 | -0.72222 | 0 | -30.6782 | 11.4555 | -16.6084 | 2.0947
13:03:33 | 212 | 1440 | 0 | Umlauf | 98.7961 | 8.4 | -3.1 | 0.11111 | 0 | -1.1232 | 11.4555 | 11.9586 | 2.098
13:03:34 | 213 | 1442 | 0 | Umlauf | 98.7942 | 8.8 | -2.9 | -0.11111 | 0 | -7.4499 | 11.4555 | 4.6361 | 2.0993
13:03:35 | 214 | 1445 | 0 | Umlauf | 98.7935 | 8.4 | -2.6 | -0.19444 | 0 | -8.7385 | 11.4555 | 3.1447 | 2.1002
13:03:36 | 215 | 1447 | 0 | Umlauf | 98.793 | 7.7 | -2.7 | 0.13889 | 0 | 1.1309 | 11.4555 | 14.5676 | 2.1042
13:03:37 | 216 | 1449 | 0 | Umlauf | 98.7907 | 8.2 | -2.4 | 0.13889 | 0 | 2.4664 | 11.4555 | 16.1133 | 2.1087
13:03:38 | 217 | 1451 | 0 | Umlauf | 98.7881 | 8.7 | -2 | 0.33333 | 0 | 13.586 | 11.4555 | 28.9832 | 2.1168
13:03:39 | 218 | 1454 | 0 | Umlauf | 98.7835 | 9.9 | -1.6 | 1.4722 | 0 | 78.7233 | 11.4555 | 104.3736 | 2.1458
13:03:40 | 219 | 1458 | 0 | Umlauf | 98.7668 | 15.2 | -0.9 | 0.83333 | 0 | 73.7635 | 11.4555 | 98.633 | 2.1732
13:03:41 | 220 | 1464 | 0 | Umlauf | 98.7511 | 18.2 | -0.7 | 0.083333 | 0 | 16.2361 | 11.4555 | 32.0504 | 2.1821
13:03:42 | 221 | 1469 | 0 | Umlauf | 98.7459 | 18.5 | -0.6 | -0.30556 | 0 | -13.9462 | 11.4555 | -2.152 | 2.1815
13:03:43 | 222 | 1473 | 0 | Umlauf | 98.7463 | 17.4 | -0.6 | 1.0278 | 0 | 105.5936 | 11.4555 | 135.4735 | 2.2191
13:03:44 | 223 | 1479 | 0 | Umlauf | 98.7247 | 21.1 | -0.4 | 0.83333 | 0 | 108.2071 | 11.4555 | 138.4984 | 2.2576
13:03:45 | 224 | 1486 | 0 | Umlauf | 98.7026 | 24.1 | -0.3 | 2.3056 | 0 | 160 | 11.4555 | 198.4438 | 2.3127
13:03:46 | 225 | 1495 | 0 | Umlauf | 98.6709 | 32.4 | -0.2 | -1.6389 | 0 | -160 | 11.4555 | -128.3425 | 2.277
13:03:47 | 226 | 1502 | 0 | Umlauf | 98.6914 | 26.5 | -0.2 | 1.6111 | 0 | 160 | 11.4555 | 198.4438 | 2.3322
13:03:48 | 227 | 1511 | 0 | Umlauf | 98.6597 | 32.3 | -0.2 | -2.4167 | 0 | -160 | 11.4555 | -128.3425 | 2.2965
13:03:49 | 228 | 1518 | 0 | Umlauf | 98.6802 | 23.6 | -0.7 | -0.47222 | 0 | -32.0554 | 11.4555 | -17.7983 | 2.2916
13:03:50 | 229 | 1524 | 0 | Umlauf | 98.683 | 21.9 | -1.4 | -0.77778 | 0 | -58.3692 | 11.4555 | -40.5334 | 2.2803
13:03:51 | 230 | 1529 | 0 | Umlauf | 98.6895 | 19.1 | -2.3 | -1.0278 | 0 | -73.4511 | 11.4555 | -53.5642 | 2.2654
13:03:52 | 231 | 1534 | 0 | Umlauf | 98.698 | 15.4 | -3.5 | -0.027778 | 0 | -11.434 | 11.4555 | 0.024793 | 2.2654
13:03:53 | 232 | 1538 | 0 | Umlauf | 98.698 | 15.3 | -3.9 | -0.22222 | 0 | -23.81 | 11.4555 | -10.6743 | 2.2625
13:03:54 | 233 | 1542 | 0 | Umlauf | 98.6997 | 14.5 | -4.3 | 1.8056 | 0 | 121.717 | 11.4555 | 154.1348 | 2.3053
13:03:55 | 234 | 1548 | 0 | Umlauf | 98.6751 | 21 | -2.7 | -2.25 | 0 | -160 | 11.4555 | -128.3425 | 2.2696
13:03:56 | 235 | 1551 | 0 | Umlauf | 98.6956 | 12.9 | -3.9 | 3.9444 | 0 | 160 | 11.4555 | 198.4438 | 2.3248
13:03:57 | 236 | 1559 | 0 | Umlauf | 98.6639 | 27.1 | -1.6 | -3.3889 | 0 | -160 | 11.4555 | -128.3425 | 2.2891
13:03:58 | 237 | 1563 | 0 | Umlauf | 98.6844 | 14.9 | -2.7 | 0.88889 | 0 | 63.0922 | 11.4555 | 86.282 | 2.3131
13:03:59 | 238 | 1568 | 0 | Umlauf | 98.6707 | 18.1 | -2 | 0.13889 | 0 | 9.5815 | 11.4555 | 24.3483 | 2.3198
13:04:00 | 239 | 1573 | 0 | Umlauf | 98.6668 | 18.6 | -1.7 | 0.33333 | 0 | 32.3654 | 11.4555 | 50.7186 | 2.3339
13:04:01 | 240 | 1579 | 0 | Umlauf | 98.6587 | 19.8 | -1.4 | 0.13889 | 0 | 16.6684 | 11.4555 | 32.5507 | 2.343
13:04:02 | 241 | 1584 | 0 | Umlauf | 98.6535 | 20.3 | -1.2 | -0.13889 | 0 | -7.3724 | 11.4555 | 4.7257 | 2.3443
13:04:03 | 242 | 1590 | 0 | Umlauf | 98.6527 | 19.8 | -1.1 | -0.13889 | 0 | -6.5616 | 11.4555 | 5.6642 | 2.3458
13:04:04 | 243 | 1595 | 0 | Umlauf | 98.6518 | 19.3 | -1 | 0.13889 | 0 | 20.1558 | 11.4555 | 36.5871 | 2.356
13:04:05 | 244 | 1601 | 0 | Umlauf | 98.646 | 19.8 | -0.9 | 0.47222 | 0 | 57.5618 | 11.4555 | 79.8811 | 2.3782
13:04:06 | 245 | 1607 | 0 | Umlauf | 98.6332 | 21.5 | -0.7 | 0.13889 | 0 | 25.9287 | 11.4555 | 43.2687 | 2.3902
13:04:07 | 246 | 1613 | 0 | Umlauf | 98.6263 | 22 | -0.6 | 0.083333 | 0 | 21.0639 | 11.4555 | 37.6382 | 2.4007
13:04:08 | 247 | 1619 | 0 | Umlauf | 98.6203 | 22.3 | -0.6 | 0.13889 | 0 | 28.1057 | 11.4555 | 45.7884 | 2.4134
13:04:09 | 248 | 1625 | 0 | Umlauf | 98.613 | 22.8 | -0.5 | -0.30556 | 0 | -16.1912 | 11.4555 | -4.0917 | 2.4123
13:04:10 | 249 | 1631 | 0 | Umlauf | 98.6136 | 21.7 | -0.5 | -0.16667 | 0 | -4.9063 | 11.4555 | 7.58 | 2.4144
13:04:11 | 250 | 1637 | 0 | Umlauf | 98.6124 | 21.1 | -0.4 | -0.27778 | 0 | -12.3278 | 11.4555 | -0.75367 | 2.4142
13:04:12 | 251 | 1643 | 0 | Umlauf | 98.6126 | 20.1 | -0.8 | -0.22222 | 0 | -10.5304 | 11.4555 | 1.0706 | 2.4145
13:04:13 | 252 | 1648 | 0 | Umlauf | 98.6124 | 19.3 | -1.4 | 0.36111 | 0 | 39.4997 | 11.4555 | 58.9759 | 2.4308
13:04:14 | 253 | 1654 | 0 | Umlauf | 98.603 | 20.6 | -1.7 | 0.33333 | 0 | 35.9965 | 11.4555 | 54.9212 | 2.4461
13:04:15 | 254 | 1660 | 0 | Umlauf | 98.5942 | 21.8 | -1.9 | -0.22222 | 0 | -19.2375 | 11.4555 | -6.7237 | 2.4442
13:04:16 | 255 | 1666 | 0 | Umlauf | 98.5953 | 21 | -1.8 | -0.36111 | 0 | -28.1093 | 11.4555 | -14.3889 | 2.4402
13:04:17 | 256 | 1671 | 0 | Umlauf | 98.5976 | 19.7 | -1.8 | -0.52778 | 0 | -37.9446 | 11.4555 | -22.8866 | 2.4339
13:04:18 | 257 | 1676 | 0 | Umlauf | 98.6012 | 17.8 | -1.8 | -0.61111 | 0 | -39.5626 | 11.4555 | -24.2846 | 2.4271
13:04:19 | 258 | 1680 | 0 | Umlauf | 98.6051 | 15.6 | -2.1 | 0.25 | 0 | 16.7502 | 11.4555 | 32.6454 | 2.4362
13:04:20 | 259 | 1685 | 0 | Umlauf | 98.5999 | 16.5 | -2.2 | -0.027778 | 0 | -5.1454 | 11.4555 | 7.3033 | 2.4382
13:04:21 | 260 | 1690 | 0 | Umlauf | 98.5987 | 16.4 | 4.1 | 0.55556 | 0 | 96.7599 | 11.4555 | 125.2492 | 2.473
13:04:22 | 261 | 1695 | 0 | Umlauf | 98.5787 | 18.4 | 1.5 | -0.083333 | 0 | 20.452 | 11.4555 | 36.93 | 2.4833
13:04:23 | 262 | 1700 | 0 | Umlauf | 98.5728 | 18.1 | -0.3 | -0.5 | 0 | -24.2097 | 11.4555 | -11.0197 | 2.4802
13:04:24 | 263 | 1704 | 0 | Umlauf | 98.5746 | 16.3 | -1.6 | -0.22222 | 0 | -12.9772 | 11.4555 | -1.3148 | 2.4798
13:04:25 | 264 | 1709 | 0 | Umlauf | 98.5748 | 15.5 | -3.2 | 0.083333 | 0 | -3.9345 | 11.4555 | 8.7049 | 2.4823
13:04:26 | 265 | 1713 | 0 | Umlauf | 98.5734 | 15.8 | -3.6 | 0.38889 | 0 | 16.7922 | 11.4555 | 32.6941 | 2.4913
13:04:27 | 266 | 1718 | 0 | Umlauf | 98.5682 | 17.2 | -3.7 | 0.41667 | 0 | 20.0712 | 11.4555 | 36.4892 | 2.5015
13:04:28 | 267 | 1723 | 0 | Umlauf | 98.5624 | 18.7 | -4 | 0.69444 | 0 | 47.259 | 11.4555 | 67.9566 | 2.5204
13:04:29 | 268 | 1729 | 0 | Umlauf | 98.5515 | 21.2 | -19.6 | 0.47222 | 0 | -88.5449 | 11.4555 | -66.6053 | 2.5019
13:04:30 | 269 | 1735 | 0 | Umlauf | 98.5622 | 22.9 | -5.7 | 0.16667 | 0 | -17.5704 | 11.4555 | -5.2833 | 2.5004
13:04:31 | 270 | 1742 | 0 | Umlauf | 98.563 | 23.5 | -5.6 | -0.027778 | 0 | -33.2412 | 11.4555 | -18.8229 | 2.4952
13:04:32 | 271 | 1748 | 0 | Umlauf | 98.566 | 23.4 | -7.1 | -0.13889 | 0 | -53.7431 | 11.4555 | -36.5366 | 2.485
13:04:33 | 272 | 1755 | 0 | Umlauf | 98.5718 | 22.9 | -6.4 | -0.13889 | 0 | -47.3693 | 11.4555 | -31.0295 | 2.4764
13:04:34 | 273 | 1761 | 0 | Umlauf | 98.5768 | 22.4 | -6.3 | 0.083333 | 0 | -28.1764 | 11.4555 | -14.4469 | 2.4724
13:04:35 | 274 | 1767 | 0 | Umlauf | 98.5791 | 22.7 | -4.5 | 0.13889 | 0 | -10.6824 | 11.4555 | 0.89477 | 2.4726
13:04:36 | 275 | 1774 | 0 | Umlauf | 98.579 | 23.2 | -4.1 | -0.13889 | 0 | -30.4273 | 11.4555 | -16.3917 | 2.4681
13:04:37 | 276 | 1780 | 0 | Umlauf | 98.5816 | 22.7 | -3.6 | -0.44444 | 0 | -50.3855 | 11.4555 | -33.6355 | 2.4587
13:04:38 | 277 | 1786 | 0 | Umlauf | 98.5869 | 21.1 | -4.1 | -0.47222 | 0 | -52.453 | 11.4555 | -35.4219 | 2.4489
13:04:39 | 278 | 1791 | 0 | Umlauf | 98.5926 | 19.4 | -4.7 | -0.22222 | 0 | -35.133 | 11.4555 | -20.4574 | 2.4432
13:04:40 | 279 | 1796 | 0 | Umlauf | 98.5959 | 18.6 | -4.3 | 0.22222 | 0 | -2.2837 | 11.4555 | 10.6155 | 2.4462
13:04:41 | 280 | 1802 | 0 | Umlauf | 98.5942 | 19.4 | -1.5 | 0.41667 | 0 | 44.5725 | 11.4555 | 64.8472 | 2.4642
13:04:42 | 281 | 1807 | 0 | Umlauf | 98.5838 | 20.9 | -1.9 | 0.16667 | 0 | 15.4966 | 11.4555 | 31.1945 | 2.4728
13:04:43 | 282 | 1813 | 0 | Umlauf | 98.5788 | 21.5 | -2.5 | 0.11111 | 0 | 2.9197 | 11.4555 | 16.638 | 2.4775
13:04:44 | 283 | 1819 | 0 | Umlauf | 98.5762 | 21.9 | -2.6 | -0.19444 | 0 | -22.242 | 11.4555 | -9.3196 | 2.4749
13:04:45 | 284 | 1825 | 0 | Umlauf | 98.5777 | 21.2 | -1.8 | -0.16667 | 0 | -13.9121 | 11.4555 | -2.1225 | 2.4743
13:04:46 | 285 | 1831 | 0 | Umlauf | 98.578 | 20.6 | -1.4 | 0.94444 | 0 | 107.5074 | 11.4555 | 137.6885 | 2.5125
13:04:47 | 286 | 1838 | 0 | Umlauf | 98.556 | 24 | -1.2 | -0.83333 | 0 | -66.9184 | 11.4555 | -47.92 | 2.4992
13:04:48 | 287 | 1844 | 0 | Umlauf | 98.5637 | 21 | -0.1 | 0.33333 | 0 | 53.8923 | 11.4555 | 75.6339 | 2.5202
13:04:49 | 288 | 1850 | 0 | Umlauf | 98.5516 | 22.2 | 0.8 | 0 | 0 | 27.1052 | 11.4555 | 44.6304 | 2.5326
13:04:50 | 289 | 1856 | 0 | Umlauf | 98.5445 | 22.2 | 0.4 | -0.083333 | 0 | 12.5246 | 11.4555 | 27.7547 | 2.5403
13:04:51 | 290 | 1862 | 0 | Umlauf | 98.54 | 21.9 | 1.7 | -0.11111 | 0 | 23.564 | 11.4555 | 40.5318 | 2.5516
13:04:52 | 291 | 1868 | 0 | Umlauf | 98.5336 | 21.5 | 3 | 0.19444 | 0 | 73.0301 | 11.4555 | 97.7842 | 2.5787
13:04:53 | 292 | 1874 | 0 | Umlauf | 98.518 | 22.2 | 4.6 | -0.25 | 0 | 39.9931 | 11.4555 | 59.5469 | 2.5953
13:04:54 | 293 | 1880 | 0 | Umlauf | 98.5085 | 21.3 | 4.7 | -0.13889 | 0 | 52.228 | 11.4555 | 73.7078 | 2.6158
13:04:55 | 294 | 1886 | 0 | Umlauf | 98.4967 | 20.8 | 4.6 | 0.11111 | 0 | 78.1373 | 11.4555 | 103.6954 | 2.6446
13:04:56 | 295 | 1892 | 0 | Umlauf | 98.4801 | 21.2 | 3.9 | 0 | 0 | 59.3276 | 11.4555 | 81.9248 | 2.6673
13:04:57 | 296 | 1898 | 0 | Umlauf | 98.4671 | 21.2 | 2.7 | -0.16667 | 0 | 27.1744 | 11.4555 | 44.7105 | 2.6797
13:04:58 | 297 | 1903 | 0 | Umlauf | 98.4599 | 20.6 | 2.7 | -0.22222 | 0 | 20.143 | 11.4555 | 36.5724 | 2.6899
13:04:59 | 298 | 1909 | 0 | Umlauf | 98.4541 | 19.8 | 6.7 | 0 | 0 | 83.4809 | 11.4555 | 109.8801 | 2.7204
13:05:00 | 299 | 1914 | 0 | Umlauf | 98.4365 | 19.8 | 6.1 | 0.16667 | 0 | 95.3731 | 11.4555 | 123.6441 | 2.7548
13:05:01 | 300 | 1920 | 0 | Umlauf | 98.4168 | 20.4 | 70.1 | -0.22222 | 0 | 160 | 11.4555 | 198.4438 | 2.8099
13:05:02 | 301 | 1925 | 0 | Umlauf | 98.3851 | 19.6 | 16.7 | 0.22222 | 0 | 160 | 11.4555 | 198.4438 | 2.865
13:05:03 | 302 | 1931 | 0 | Umlauf | 98.3534 | 20.4 | 5.8 | -0.13889 | 0 | 61.3567 | 11.4555 | 84.2734 | 2.8884
13:05:04 | 303 | 1937 | 0 | Umlauf | 98.34 | 19.9 | 3.5 | 0.13889 | 0 | 66.5417 | 11.4555 | 90.2745 | 2.9135
13:05:05 | 304 | 1942 | 0 | Umlauf | 98.3256 | 20.4 | 2.3 | -0.72222 | 0 | -25.5819 | 11.4555 | -12.2053 | 2.9101
13:05:06 | 305 | 1947 | 0 | Umlauf | 98.3275 | 17.8 | 2 | -1.3056 | 0 | -60.5959 | 11.4555 | -42.4573 | 2.8983
13:05:07 | 306 | 1951 | 0 | Umlauf | 98.3343 | 13.1 | 2.1 | -0.30556 | 0 | 2.5623 | 11.4555 | 16.2243 | 2.9028
13:05:08 | 307 | 1954 | 0 | Umlauf | 98.3317 | 12 | 1.8 | 0.19444 | 0 | 33.0571 | 11.4555 | 51.5192 | 2.9171
13:05:09 | 308 | 1958 | 0 | Umlauf | 98.3235 | 12.7 | 2 | 0.27778 | 0 | 42.0489 | 11.4555 | 61.9264 | 2.9343
13:05:10 | 309 | 1962 | 0 | Umlauf | 98.3136 | 13.7 | 2.6 | -0.027778 | 0 | 26.8585 | 11.4555 | 44.3449 | 2.9467
13:05:11 | 310 | 1965 | 0 | Umlauf | 98.3065 | 13.6 | 3.3 | 0.83333 | 0 | 95.102 | 11.4555 | 123.3304 | 2.9809
13:05:12 | 311 | 1970 | 0 | Umlauf | 98.2868 | 16.6 | 3.1 | 0.97222 | 0 | 127.0468 | 11.4555 | 160.3036 | 3.0254
13:05:13 | 312 | 1976 | 0 | Umlauf | 98.2612 | 20.1 | 2.9 | 0.027778 | 0 | 48.9507 | 11.4555 | 69.9145 | 3.0449
13:05:14 | 313 | 1981 | 0 | Umlauf | 98.2501 | 20.2 | 3.1 | -0.16667 | 0 | 29.9351 | 11.4555 | 47.9058 | 3.0582
13:05:15 | 314 | 1987 | 0 | Umlauf | 98.2424 | 19.6 | 3.2 | -0.19444 | 0 | 27.0454 | 11.4555 | 44.5611 | 3.0705
13:05:16 | 315 | 1992 | 0 | Umlauf | 98.2353 | 18.9 | 3.1 | -0.027778 | 0 | 42.1719 | 11.4555 | 62.0687 | 3.0878
13:05:17 | 316 | 1997 | 0 | Umlauf | 98.2254 | 18.8 | 2.8 | 0.22222 | 0 | 64.5858 | 11.4555 | 88.0107 | 3.1122
13:05:18 | 317 | 2003 | 0 | Umlauf | 98.2114 | 19.6 | 2.4 | 2.8056 | 0 | 160 | 11.4555 | 198.4438 | 3.1674
13:05:19 | 318 | 2011 | 0 | Umlauf | 98.1797 | 29.7 | 1.4 | -2.6111 | 0 | -160 | 11.4555 | -128.3425 | 3.1317
13:05:20 | 319 | 2016 | 0 | Umlauf | 98.2002 | 20.3 | 1.8 | 0.16667 | 0 | 53.3683 | 11.4555 | 75.0275 | 3.1526
13:05:21 | 320 | 2022 | 0 | Umlauf | 98.1882 | 20.9 | 1.6 | 0.13889 | 0 | 49.7078 | 11.4555 | 70.7908 | 3.1722
13:05:22 | 321 | 2028 | 0 | Umlauf | 98.1769 | 21.4 | 1.3 | 0.36111 | 0 | 73.4828 | 11.4555 | 98.3082 | 3.1995
13:05:23 | 322 | 2034 | 0 | Umlauf | 98.1612 | 22.7 | 1.1 | -0.13889 | 0 | 14.1225 | 11.4555 | 29.6041 | 3.2077
13:05:24 | 323 | 2041 | 0 | Umlauf | 98.1565 | 22.2 | 1 | -0.47222 | 0 | -17.7903 | 11.4555 | -5.4733 | 3.2062
13:05:25 | 324 | 2046 | 0 | Umlauf | 98.1573 | 20.5 | 1 | -0.86111 | 0 | -44.4714 | 11.4555 | -28.5258 | 3.1983
13:05:26 | 325 | 2051 | 0 | Umlauf | 98.1619 | 17.4 | 1 | -0.44444 | 0 | -12.4486 | 11.4555 | -0.85804 | 3.1981
13:05:27 | 326 | 2056 | 0 | Umlauf | 98.162 | 15.8 | 1 | -0.52778 | 0 | -15.9712 | 11.4555 | -3.9016 | 3.197
13:05:28 | 327 | 2059 | 0 | Umlauf | 98.1627 | 13.9 | 1 | -0.72222 | 0 | -23.5749 | 11.4555 | -10.4712 | 3.1941
13:05:29 | 328 | 2063 | 0 | Umlauf | 98.1643 | 11.3 | 1.1 | -0.33333 | 0 | -3.4287 | 11.4555 | 9.2903 | 3.1967
13:05:30 | 329 | 2065 | 0 | Umlauf | 98.1628 | 10.1 | 1.2 | 0 | 0 | 14.0261 | 11.4555 | 29.4925 | 3.2048

## 42 Pause
Uhrzeit | Typ | Zeit [s] | SoC [%] | Empfangene Leistung mittels DWPT [kW] | Leistung der Nebenverbraucher [KW] | Abgerufene Batterieleistung im Intervall [t, t+1) [kW] | Kumulierter Energieverbrauch nach Intervall [t, t+1) [KWh]
13:05:31 | Pause | 0 | 98.1581 | 72 | 11.4555 | -52.3105 | -0.014531
13:05:32 | Pause | 1 | 98.1665 | 72 | 11.4555 | -52.3105 | -0.029061
13:05:33 | Pause | 2 | 98.1748 | 72 | 11.4555 | -52.3105 | -0.043592
13:05:34 | Pause | 3 | 98.1832 | 72 | 11.4555 | -52.3105 | -0.058123
13:05:35 | Pause | 4 | 98.1915 | 72 | 11.4555 | -52.3105 | -0.072653
13:05:36 | Pause | 5 | 98.1999 | 72 | 11.4555 | -52.3105 | -0.087184
13:05:37 | Pause | 6 | 98.2082 | 72 | 11.4555 | -52.3105 | -0.10171
13:05:38 | Pause | 7 | 98.2166 | 72 | 11.4555 | -52.3105 | -0.11625
13:05:39 | Pause | 8 | 98.2249 | 72 | 11.4555 | -52.3105 | -0.13078
13:05:40 | Pause | 9 | 98.2333 | 72 | 11.4555 | -52.3105 | -0.14531
13:05:41 | Pause | 10 | 98.2416 | 72 | 11.4555 | -52.3105 | -0.15984
13:05:42 | Pause | 11 | 98.25 | 72 | 11.4555 | -52.3105 | -0.17437
13:05:43 | Pause | 12 | 98.2583 | 72 | 11.4555 | -52.3105 | -0.1889
13:05:44 | Pause | 13 | 98.2667 | 72 | 11.4555 | -52.3105 | -0.20343
13:05:45 | Pause | 14 | 98.275 | 72 | 11.4555 | -52.3105 | -0.21796
13:05:46 | Pause | 15 | 98.2834 | 72 | 11.4555 | -52.3105 | -0.23249
13:05:47 | Pause | 16 | 98.2918 | 72 | 11.4555 | -52.3105 | -0.24702
13:05:48 | Pause | 17 | 98.3001 | 72 | 11.4555 | -52.3105 | -0.26155
13:05:49 | Pause | 18 | 98.3085 | 72 | 11.4555 | -52.3105 | -0.27608
13:05:50 | Pause | 19 | 98.3168 | 72 | 11.4555 | -52.3105 | -0.29061
13:05:51 | Pause | 20 | 98.3252 | 72 | 11.4555 | -52.3105 | -0.30514
13:05:52 | Pause | 21 | 98.3335 | 72 | 11.4555 | -52.3105 | -0.31968
13:05:53 | Pause | 22 | 98.3419 | 72 | 11.4555 | -52.3105 | -0.33421
13:05:54 | Pause | 23 | 98.3502 | 72 | 11.4555 | -52.3105 | -0.34874
13:05:55 | Pause | 24 | 98.3586 | 72 | 11.4555 | -52.3105 | -0.36327
13:05:56 | Pause | 25 | 98.3669 | 72 | 11.4555 | -52.3105 | -0.3778
13:05:57 | Pause | 26 | 98.3753 | 72 | 11.4555 | -52.3105 | -0.39233
13:05:58 | Pause | 27 | 98.3836 | 72 | 11.4555 | -52.3105 | -0.40686
13:05:59 | Pause | 28 | 98.392 | 72 | 11.4555 | -52.3105 | -0.42139
13:06:00 | Pause | 29 | 98.4003 | 72 | 11.4555 | -52.3105 | -0.43592
13:06:01 | Pause | 30 | 98.4087 | 72 | 11.4555 | -52.3105 | -0.45045
13:06:02 | Pause | 31 | 98.417 | 72 | 11.4555 | -52.3105 | -0.46498
13:06:03 | Pause | 32 | 98.4254 | 72 | 11.4555 | -52.3105 | -0.47951
13:06:04 | Pause | 33 | 98.4337 | 72 | 11.4555 | -52.3105 | -0.49404
13:06:05 | Pause | 34 | 98.4421 | 72 | 11.4555 | -52.3105 | -0.50857
13:06:06 | Pause | 35 | 98.4504 | 72 | 11.4555 | -52.3105 | -0.5231
13:06:07 | Pause | 36 | 98.4588 | 72 | 11.4555 | -52.3105 | -0.53764
13:06:08 | Pause | 37 | 98.4671 | 72 | 11.4555 | -52.3105 | -0.55217
13:06:09 | Pause | 38 | 98.4755 | 72 | 11.4555 | -52.3105 | -0.5667
13:06:10 | Pause | 39 | 98.4838 | 72 | 11.4555 | -52.3105 | -0.58123
13:06:11 | Pause | 40 | 98.4922 | 72 | 11.4555 | -52.3105 | -0.59576
13:06:12 | Pause | 41 | 98.5005 | 72 | 11.4555 | -52.3105 | -0.61029
13:06:13 | Pause | 42 | 98.5089 | 72 | 11.4555 | -52.3105 | -0.62482
13:06:14 | Pause | 43 | 98.5172 | 72 | 11.4555 | -52.3105 | -0.63935
13:06:15 | Pause | 44 | 98.5256 | 72 | 11.4555 | -52.3105 | -0.65388
13:06:16 | Pause | 45 | 98.5339 | 72 | 11.4555 | -52.3105 | -0.66841
13:06:17 | Pause | 46 | 98.5423 | 72 | 11.4555 | -52.3105 | -0.68294
13:06:18 | Pause | 47 | 98.5506 | 72 | 11.4555 | -52.3105 | -0.69747
13:06:19 | Pause | 48 | 98.559 | 72 | 11.4555 | -52.3105 | -0.712
13:06:20 | Pause | 49 | 98.5673 | 72 | 11.4555 | -52.3105 | -0.72653
13:06:21 | Pause | 50 | 98.5757 | 72 | 11.4555 | -52.3105 | -0.74107
13:06:22 | Pause | 51 | 98.584 | 72 | 11.4555 | -52.3105 | -0.7556
13:06:23 | Pause | 52 | 98.5924 | 72 | 11.4555 | -52.3105 | -0.77013
13:06:24 | Pause | 53 | 98.6007 | 72 | 11.4555 | -52.3105 | -0.78466
13:06:25 | Pause | 54 | 98.6091 | 72 | 11.4555 | -52.3105 | -0.79919
13:06:26 | Pause | 55 | 98.6174 | 72 | 11.4555 | -52.3105 | -0.81372
13:06:27 | Pause | 56 | 98.6258 | 72 | 11.4555 | -52.3105 | -0.82825
13:06:28 | Pause | 57 | 98.6341 | 72 | 11.4555 | -52.3105 | -0.84278
13:06:29 | Pause | 58 | 98.6425 | 72 | 11.4555 | -52.3105 | -0.85731
13:06:30 | Pause | 59 | 98.6508 | 72 | 11.4555 | -52.3105 | -0.87184
13:06:31 | Pause | 60 | 98.6592 | 72 | 11.4555 | -52.3105 | -0.88637
13:06:32 | Pause | 61 | 98.6675 | 72 | 11.4555 | -52.3105 | -0.9009
13:06:33 | Pause | 62 | 98.6759 | 72 | 11.4555 | -52.3105 | -0.91543
13:06:34 | Pause | 63 | 98.6842 | 72 | 11.4555 | -52.3105 | -0.92996
13:06:35 | Pause | 64 | 98.6926 | 72 | 11.4555 | -52.3105 | -0.94449
13:06:36 | Pause | 65 | 98.7009 | 72 | 11.4555 | -52.3105 | -0.95903
13:06:37 | Pause | 66 | 98.7093 | 72 | 11.4555 | -52.3105 | -0.97356
13:06:38 | Pause | 67 | 98.7176 | 72 | 11.4555 | -52.3105 | -0.98809
13:06:39 | Pause | 68 | 98.726 | 72 | 11.4555 | -52.3105 | -1.0026
13:06:40 | Pause | 69 | 98.7344 | 72 | 11.4555 | -52.3105 | -1.0171
13:06:41 | Pause | 70 | 98.7427 | 72 | 11.4555 | -52.3105 | -1.0317
13:06:42 | Pause | 71 | 98.7511 | 72 | 11.4555 | -52.3105 | -1.0462
13:06:43 | Pause | 72 | 98.7594 | 72 | 11.4555 | -52.3105 | -1.0607
13:06:44 | Pause | 73 | 98.7678 | 72 | 11.4555 | -52.3105 | -1.0753
13:06:45 | Pause | 74 | 98.7761 | 72 | 11.4555 | -52.3105 | -1.0898
13:06:46 | Pause | 75 | 98.7845 | 72 | 11.4555 | -52.3105 | -1.1043
13:06:47 | Pause | 76 | 98.7928 | 72 | 11.4555 | -52.3105 | -1.1189
13:06:48 | Pause | 77 | 98.8012 | 72 | 11.4555 | -52.3105 | -1.1334
13:06:49 | Pause | 78 | 98.8095 | 72 | 11.4555 | -52.3105 | -1.1479
13:06:50 | Pause | 79 | 98.8179 | 72 | 11.4555 | -52.3105 | -1.1625
13:06:51 | Pause | 80 | 98.8262 | 72 | 11.4555 | -52.3105 | -1.177
13:06:52 | Pause | 81 | 98.8346 | 72 | 11.4555 | -52.3105 | -1.1915
13:06:53 | Pause | 82 | 98.8429 | 72 | 11.4555 | -52.3105 | -1.206
13:06:54 | Pause | 83 | 98.8513 | 72 | 11.4555 | -52.3105 | -1.2206
13:06:55 | Pause | 84 | 98.8596 | 72 | 11.4555 | -52.3105 | -1.2351
13:06:56 | Pause | 85 | 98.868 | 72 | 11.4555 | -52.3105 | -1.2496
13:06:57 | Pause | 86 | 98.8763 | 72 | 11.4555 | -52.3105 | -1.2642
13:06:58 | Pause | 87 | 98.8847 | 72 | 11.4555 | -52.3105 | -1.2787
13:06:59 | Pause | 88 | 98.893 | 72 | 11.4555 | -52.3105 | -1.2932
13:07:00 | Pause | 89 | 98.9014 | 72 | 11.4555 | -52.3105 | -1.3078
13:07:01 | Pause | 90 | 98.9097 | 72 | 11.4555 | -52.3105 | -1.3223
13:07:02 | Pause | 91 | 98.9181 | 72 | 11.4555 | -52.3105 | -1.3368
13:07:03 | Pause | 92 | 98.9264 | 72 | 11.4555 | -52.3105 | -1.3514
13:07:04 | Pause | 93 | 98.9348 | 72 | 11.4555 | -52.3105 | -1.3659
13:07:05 | Pause | 94 | 98.9431 | 72 | 11.4555 | -52.3105 | -1.3804
13:07:06 | Pause | 95 | 98.9515 | 72 | 11.4555 | -52.3105 | -1.3949
13:07:07 | Pause | 96 | 98.9598 | 72 | 11.4555 | -52.3105 | -1.4095
13:07:08 | Pause | 97 | 98.9682 | 72 | 11.4555 | -52.3105 | -1.424
13:07:09 | Pause | 98 | 98.9765 | 72 | 11.4555 | -52.3105 | -1.4385
13:07:10 | Pause | 99 | 98.9849 | 72 | 11.4555 | -52.3105 | -1.4531
13:07:11 | Pause | 100 | 98.9932 | 72 | 11.4555 | -52.3105 | -1.4676
13:07:12 | Pause | 101 | 99.0016 | 72 | 11.4555 | -52.3105 | -1.4821
13:07:13 | Pause | 102 | 99.0099 | 72 | 11.4555 | -52.3105 | -1.4967
13:07:14 | Pause | 103 | 99.0183 | 72 | 11.4555 | -52.3105 | -1.5112
13:07:15 | Pause | 104 | 99.0266 | 72 | 11.4555 | -52.3105 | -1.5257
13:07:16 | Pause | 105 | 99.035 | 72 | 11.4555 | -52.3105 | -1.5403
13:07:17 | Pause | 106 | 99.0433 | 72 | 11.4555 | -52.3105 | -1.5548
13:07:18 | Pause | 107 | 99.0517 | 72 | 11.4555 | -52.3105 | -1.5693
13:07:19 | Pause | 108 | 99.06 | 72 | 11.4555 | -52.3105 | -1.5838
13:07:20 | Pause | 109 | 99.0684 | 72 | 11.4555 | -52.3105 | -1.5984
13:07:21 | Pause | 110 | 99.0767 | 72 | 11.4555 | -52.3105 | -1.6129
13:07:22 | Pause | 111 | 99.0851 | 72 | 11.4555 | -52.3105 | -1.6274
13:07:23 | Pause | 112 | 99.0934 | 72 | 11.4555 | -52.3105 | -1.642
13:07:24 | Pause | 113 | 99.1018 | 72 | 11.4555 | -52.3105 | -1.6565
13:07:25 | Pause | 114 | 99.1101 | 72 | 11.4555 | -52.3105 | -1.671
13:07:26 | Pause | 115 | 99.1185 | 72 | 11.4555 | -52.3105 | -1.6856
13:07:27 | Pause | 116 | 99.1268 | 72 | 11.4555 | -52.3105 | -1.7001
13:07:28 | Pause | 117 | 99.1352 | 72 | 11.4555 | -52.3105 | -1.7146
13:07:29 | Pause | 118 | 99.1435 | 72 | 11.4555 | -52.3105 | -1.7292
13:07:30 | Pause | 119 | 99.1519 | 72 | 11.4555 | -52.3105 | -1.7437
13:07:31 | Pause | 120 | 99.1603 | 72 | 11.4555 | -52.3105 | -1.7582
13:07:32 | Pause | 121 | 99.1686 | 72 | 11.4555 | -52.3105 | -1.7727
13:07:33 | Pause | 122 | 99.177 | 72 | 11.4555 | -52.3105 | -1.7873
13:07:34 | Pause | 123 | 99.1853 | 72 | 11.4555 | -52.3105 | -1.8018
13:07:35 | Pause | 124 | 99.1937 | 72 | 11.4555 | -52.3105 | -1.8163
13:07:36 | Pause | 125 | 99.202 | 72 | 11.4555 | -52.3105 | -1.8309
13:07:37 | Pause | 126 | 99.2104 | 72 | 11.4555 | -52.3105 | -1.8454
13:07:38 | Pause | 127 | 99.2187 | 72 | 11.4555 | -52.3105 | -1.8599
13:07:39 | Pause | 128 | 99.2271 | 72 | 11.4555 | -52.3105 | -1.8745
13:07:40 | Pause | 129 | 99.2354 | 72 | 11.4555 | -52.3105 | -1.889
13:07:41 | Pause | 130 | 99.2438 | 72 | 11.4555 | -52.3105 | -1.9035
13:07:42 | Pause | 131 | 99.2521 | 72 | 11.4555 | -52.3105 | -1.9181
13:07:43 | Pause | 132 | 99.2605 | 72 | 11.4555 | -52.3105 | -1.9326
13:07:44 | Pause | 133 | 99.2688 | 72 | 11.4555 | -52.3105 | -1.9471
13:07:45 | Pause | 134 | 99.2772 | 72 | 11.4555 | -52.3105 | -1.9616
13:07:46 | Pause | 135 | 99.2855 | 72 | 11.4555 | -52.3105 | -1.9762
13:07:47 | Pause | 136 | 99.2939 | 72 | 11.4555 | -52.3105 | -1.9907
13:07:48 | Pause | 137 | 99.3022 | 72 | 11.4555 | -52.3105 | -2.0052
13:07:49 | Pause | 138 | 99.3106 | 72 | 11.4555 | -52.3105 | -2.0198
13:07:50 | Pause | 139 | 99.3189 | 72 | 11.4555 | -52.3105 | -2.0343
13:07:51 | Pause | 140 | 99.3273 | 72 | 11.4555 | -52.3105 | -2.0488
13:07:52 | Pause | 141 | 99.3356 | 72 | 11.4555 | -52.3105 | -2.0634
13:07:53 | Pause | 142 | 99.344 | 72 | 11.4555 | -52.3105 | -2.0779
13:07:54 | Pause | 143 | 99.3523 | 72 | 11.4555 | -52.3105 | -2.0924
13:07:55 | Pause | 144 | 99.3607 | 72 | 11.4555 | -52.3105 | -2.1069
13:07:56 | Pause | 145 | 99.369 | 72 | 11.4555 | -52.3105 | -2.1215
13:07:57 | Pause | 146 | 99.3774 | 72 | 11.4555 | -52.3105 | -2.136
13:07:58 | Pause | 147 | 99.3857 | 72 | 11.4555 | -52.3105 | -2.1505
13:07:59 | Pause | 148 | 99.3941 | 72 | 11.4555 | -52.3105 | -2.1651
13:08:00 | Pause | 149 | 99.4024 | 72 | 11.4555 | -52.3105 | -2.1796
13:08:01 | Pause | 150 | 99.4108 | 72 | 11.4555 | -52.3105 | -2.1941
13:08:02 | Pause | 151 | 99.4191 | 72 | 11.4555 | -52.3105 | -2.2087
13:08:03 | Pause | 152 | 99.4275 | 72 | 11.4555 | -52.3105 | -2.2232
13:08:04 | Pause | 153 | 99.4358 | 72 | 11.4555 | -52.3105 | -2.2377
13:08:05 | Pause | 154 | 99.4442 | 72 | 11.4555 | -52.3105 | -2.2523
13:08:06 | Pause | 155 | 99.4525 | 72 | 11.4555 | -52.3105 | -2.2668
13:08:07 | Pause | 156 | 99.4609 | 72 | 11.4555 | -52.3105 | -2.2813
13:08:08 | Pause | 157 | 99.4692 | 72 | 11.4555 | -52.3105 | -2.2958
13:08:09 | Pause | 158 | 99.4776 | 72 | 11.4555 | -52.3105 | -2.3104
13:08:10 | Pause | 159 | 99.4859 | 72 | 11.4555 | -52.3105 | -2.3249
13:08:11 | Pause | 160 | 99.4943 | 72 | 11.4555 | -52.3105 | -2.3394
13:08:12 | Pause | 161 | 99.5026 | 72 | 11.4555 | -52.3105 | -2.354
13:08:13 | Pause | 162 | 99.511 | 72 | 11.4555 | -52.3105 | -2.3685
13:08:14 | Pause | 163 | 99.5193 | 72 | 11.4555 | -52.3105 | -2.383
13:08:15 | Pause | 164 | 99.5277 | 72 | 11.4555 | -52.3105 | -2.3976
13:08:16 | Pause | 165 | 99.536 | 72 | 11.4555 | -52.3105 | -2.4121
13:08:17 | Pause | 166 | 99.5444 | 72 | 11.4555 | -52.3105 | -2.4266
13:08:18 | Pause | 167 | 99.5527 | 72 | 11.4555 | -52.3105 | -2.4412
13:08:19 | Pause | 168 | 99.5611 | 72 | 11.4555 | -52.3105 | -2.4557
13:08:20 | Pause | 169 | 99.5694 | 72 | 11.4555 | -52.3105 | -2.4702
13:08:21 | Pause | 170 | 99.5778 | 72 | 11.4555 | -52.3105 | -2.4847
13:08:22 | Pause | 171 | 99.5862 | 72 | 11.4555 | -52.3105 | -2.4993
13:08:23 | Pause | 172 | 99.5945 | 72 | 11.4555 | -52.3105 | -2.5138
13:08:24 | Pause | 173 | 99.6029 | 72 | 11.4555 | -52.3105 | -2.5283
13:08:25 | Pause | 174 | 99.6112 | 72 | 11.4555 | -52.3105 | -2.5429
13:08:26 | Pause | 175 | 99.6196 | 72 | 11.4555 | -52.3105 | -2.5574
13:08:27 | Pause | 176 | 99.6279 | 72 | 11.4555 | -52.3105 | -2.5719
13:08:28 | Pause | 177 | 99.6363 | 72 | 11.4555 | -52.3105 | -2.5865
13:08:29 | Pause | 178 | 99.6446 | 72 | 11.4555 | -52.3105 | -2.601
13:08:30 | Pause | 179 | 99.653 | 72 | 11.4555 | -52.3105 | -2.6155
13:08:31 | Pause | 180 | 99.6613 | 72 | 11.4555 | -52.3105 | -2.6301
13:08:32 | Pause | 181 | 99.6697 | 72 | 11.4555 | -52.3105 | -2.6446
13:08:33 | Pause | 182 | 99.678 | 72 | 11.4555 | -52.3105 | -2.6591
13:08:34 | Pause | 183 | 99.6864 | 72 | 11.4555 | -52.3105 | -2.6736
13:08:35 | Pause | 184 | 99.6947 | 72 | 11.4555 | -52.3105 | -2.6882
13:08:36 | Pause | 185 | 99.7031 | 72 | 11.4555 | -52.3105 | -2.7027
13:08:37 | Pause | 186 | 99.7114 | 72 | 11.4555 | -52.3105 | -2.7172
13:08:38 | Pause | 187 | 99.7198 | 72 | 11.4555 | -52.3105 | -2.7318
13:08:39 | Pause | 188 | 99.7281 | 72 | 11.4555 | -52.3105 | -2.7463
13:08:40 | Pause | 189 | 99.7365 | 72 | 11.4555 | -52.3105 | -2.7608
13:08:41 | Pause | 190 | 99.7448 | 72 | 11.4555 | -52.3105 | -2.7754
13:08:42 | Pause | 191 | 99.7532 | 72 | 11.4555 | -52.3105 | -2.7899
13:08:43 | Pause | 192 | 99.7615 | 72 | 11.4555 | -52.3105 | -2.8044
13:08:44 | Pause | 193 | 99.7699 | 72 | 11.4555 | -52.3105 | -2.819
13:08:45 | Pause | 194 | 99.7782 | 72 | 11.4555 | -52.3105 | -2.8335
13:08:46 | Pause | 195 | 99.7866 | 72 | 11.4555 | -52.3105 | -2.848
13:08:47 | Pause | 196 | 99.7949 | 72 | 11.4555 | -52.3105 | -2.8625
13:08:48 | Pause | 197 | 99.8033 | 72 | 11.4555 | -52.3105 | -2.8771
13:08:49 | Pause | 198 | 99.8116 | 72 | 11.4555 | -52.3105 | -2.8916
13:08:50 | Pause | 199 | 99.82 | 72 | 11.4555 | -52.3105 | -2.9061
13:08:51 | Pause | 200 | 99.8283 | 72 | 11.4555 | -52.3105 | -2.9207
13:08:52 | Pause | 201 | 99.8367 | 72 | 11.4555 | -52.3105 | -2.9352
13:08:53 | Pause | 202 | 99.845 | 72 | 11.4555 | -52.3105 | -2.9497
13:08:54 | Pause | 203 | 99.8534 | 72 | 11.4555 | -52.3105 | -2.9643
13:08:55 | Pause | 204 | 99.8617 | 72 | 11.4555 | -52.3105 | -2.9788
13:08:56 | Pause | 205 | 99.8701 | 72 | 11.4555 | -52.3105 | -2.9933
13:08:57 | Pause | 206 | 99.8784 | 72 | 11.4555 | -52.3105 | -3.0079
13:08:58 | Pause | 207 | 99.8868 | 72 | 11.4555 | -52.3105 | -3.0224
13:08:59 | Pause | 208 | 99.8951 | 72 | 11.4555 | -52.3105 | -3.0369
13:09:00 | Pause | 209 | 99.9035 | 72 | 11.4555 | -52.3105 | -3.0514
13:09:01 | Pause | 210 | 99.9118 | 72 | 11.4555 | -52.3105 | -3.066
13:09:02 | Pause | 211 | 99.9202 | 72 | 11.4555 | -52.3105 | -3.0805
13:09:03 | Pause | 212 | 99.9285 | 72 | 11.4555 | -52.3105 | -3.095
13:09:04 | Pause | 213 | 99.9369 | 72 | 11.4555 | -52.3105 | -3.1096
13:09:05 | Pause | 214 | 99.9452 | 72 | 11.4555 | -52.3105 | -3.1241
13:09:06 | Pause | 215 | 99.9536 | 72 | 11.4555 | -52.3105 | -3.1386
13:09:07 | Pause | 216 | 99.9619 | 72 | 11.4555 | -52.3105 | -3.1532
13:09:08 | Pause | 217 | 99.9703 | 72 | 11.4555 | -52.3105 | -3.1677
13:09:09 | Pause | 218 | 99.9786 | 72 | 11.4555 | -52.3105 | -3.1822
13:09:10 | Pause | 219 | 99.987 | 72 | 11.4555 | -52.3105 | -3.1968
13:09:11 | Pause | 220 | 99.9953 | 72 | 11.4555 | -52.3105 | -3.2048
13:09:12 | Pause | 221 | 100 | 72 | 11.4555 | -52.3105 | -3.2048
13:09:13 | Pause | 222 | 100 | 72 | 11.4555 | -52.3105 | -3.2048
13:09:14 | Pause | 223 | 100 | 72 | 11.4555 | -52.3105 | -3.2048
13:09:15 | Pause | 224 | 100 | 72 | 11.4555 | -52.3105 | -3.2048
13:09:16 | Pause | 225 | 100 | 72 | 11.4555 | -52.3105 | -3.2048
13:09:17 | Pause | 226 | 100 | 72 | 11.4555 | -52.3105 | -3.2048
13:09:18 | Pause | 227 | 100 | 72 | 11.4555 | -52.3105 | -3.2048
13:09:19 | Pause | 228 | 100 | 72 | 11.4555 | -52.3105 | -3.2048
13:09:20 | Pause | 229 | 100 | 72 | 11.4555 | -52.3105 | -3.2048
13:09:21 | Pause | 230 | 100 | 72 | 11.4555 | -52.3105 | -3.2048
13:09:22 | Pause | 231 | 100 | 72 | 11.4555 | -52.3105 | -3.2048
13:09:23 | Pause | 232 | 100 | 72 | 11.4555 | -52.3105 | -3.2048
13:09:24 | Pause | 233 | 100 | 72 | 11.4555 | -52.3105 | -3.2048
13:09:25 | Pause | 234 | 100 | 72 | 11.4555 | -52.3105 | -3.2048
13:09:26 | Pause | 235 | 100 | 72 | 11.4555 | -52.3105 | -3.2048
13:09:27 | Pause | 236 | 100 | 72 | 11.4555 | -52.3105 | -3.2048
13:09:28 | Pause | 237 | 100 | 72 | 11.4555 | -52.3105 | -3.2048
13:09:29 | Pause | 238 | 100 | 72 | 11.4555 | -52.3105 | -3.2048
13:09:30 | Pause | 239 | 100 | 72 | 11.4555 | -52.3105 | -3.2048
13:09:31 | Pause | 240 | 100 | 72 | 11.4555 | -52.3105 | -3.2048
13:09:32 | Pause | 241 | 100 | 72 | 11.4555 | -52.3105 | -3.2048
13:09:33 | Pause | 242 | 100 | 72 | 11.4555 | -52.3105 | -3.2048
13:09:34 | Pause | 243 | 100 | 72 | 11.4555 | -52.3105 | -3.2048
13:09:35 | Pause | 244 | 100 | 72 | 11.4555 | -52.3105 | -3.2048
13:09:36 | Pause | 245 | 100 | 72 | 11.4555 | -52.3105 | -3.2048
13:09:37 | Pause | 246 | 100 | 72 | 11.4555 | -52.3105 | -3.2048
13:09:38 | Pause | 247 | 100 | 72 | 11.4555 | -52.3105 | -3.2048
13:09:39 | Pause | 248 | 100 | 72 | 11.4555 | -52.3105 | -3.2048
13:09:40 | Pause | 249 | 100 | 72 | 11.4555 | -52.3105 | -3.2048
13:09:41 | Pause | 250 | 100 | 72 | 11.4555 | -52.3105 | -3.2048
13:09:42 | Pause | 251 | 100 | 72 | 11.4555 | -52.3105 | -3.2048
13:09:43 | Pause | 252 | 100 | 72 | 11.4555 | -52.3105 | -3.2048
13:09:44 | Pause | 253 | 100 | 72 | 11.4555 | -52.3105 | -3.2048
13:09:45 | Pause | 254 | 100 | 72 | 11.4555 | -52.3105 | -3.2048
13:09:46 | Pause | 255 | 100 | 72 | 11.4555 | -52.3105 | -3.2048
13:09:47 | Pause | 256 | 100 | 72 | 11.4555 | -52.3105 | -3.2048
13:09:48 | Pause | 257 | 100 | 72 | 11.4555 | -52.3105 | -3.2048
13:09:49 | Pause | 258 | 100 | 72 | 11.4555 | -52.3105 | -3.2048
13:09:50 | Pause | 259 | 100 | 72 | 11.4555 | -52.3105 | -3.2048
13:09:51 | Pause | 260 | 100 | 72 | 11.4555 | -52.3105 | -3.2048
13:09:52 | Pause | 261 | 100 | 72 | 11.4555 | -52.3105 | -3.2048
13:09:53 | Pause | 262 | 100 | 72 | 11.4555 | -52.3105 | -3.2048
13:09:54 | Pause | 263 | 100 | 72 | 11.4555 | -52.3105 | -3.2048
13:09:55 | Pause | 264 | 100 | 72 | 11.4555 | -52.3105 | -3.2048
13:09:56 | Pause | 265 | 100 | 72 | 11.4555 | -52.3105 | -3.2048
13:09:57 | Pause | 266 | 100 | 72 | 11.4555 | -52.3105 | -3.2048
13:09:58 | Pause | 267 | 100 | 72 | 11.4555 | -52.3105 | -3.2048
13:09:59 | Pause | 268 | 100 | 72 | 11.4555 | -52.3105 | -3.2048
13:10:00 | Pause | 269 | 100 | 72 | 11.4555 | -52.3105 | -3.2048
13:10:01 | Pause | 270 | 100 | 72 | 11.4555 | -52.3105 | -3.2048
13:10:02 | Pause | 271 | 100 | 72 | 11.4555 | -52.3105 | -3.2048
13:10:03 | Pause | 272 | 100 | 72 | 11.4555 | -52.3105 | -3.2048
13:10:04 | Pause | 273 | 100 | 72 | 11.4555 | -52.3105 | -3.2048
13:10:05 | Pause | 274 | 100 | 72 | 11.4555 | -52.3105 | -3.2048
13:10:06 | Pause | 275 | 100 | 72 | 11.4555 | -52.3105 | -3.2048
13:10:07 | Pause | 276 | 100 | 72 | 11.4555 | -52.3105 | -3.2048
13:10:08 | Pause | 277 | 100 | 72 | 11.4555 | -52.3105 | -3.2048
13:10:09 | Pause | 278 | 100 | 72 | 11.4555 | -52.3105 | -3.2048
13:10:10 | Pause | 279 | 100 | 72 | 11.4555 | -52.3105 | -3.2048
13:10:11 | Pause | 280 | 100 | 72 | 11.4555 | -52.3105 | -3.2048
13:10:12 | Pause | 281 | 100 | 72 | 11.4555 | -52.3105 | -3.2048
13:10:13 | Pause | 282 | 100 | 72 | 11.4555 | -52.3105 | -3.2048
13:10:14 | Pause | 283 | 100 | 72 | 11.4555 | -52.3105 | -3.2048
13:10:15 | Pause | 284 | 100 | 72 | 11.4555 | -52.3105 | -3.2048
13:10:16 | Pause | 285 | 100 | 72 | 11.4555 | -52.3105 | -3.2048
13:10:17 | Pause | 286 | 100 | 72 | 11.4555 | -52.3105 | -3.2048
13:10:18 | Pause | 287 | 100 | 72 | 11.4555 | -52.3105 | -3.2048
13:10:19 | Pause | 288 | 100 | 72 | 11.4555 | -52.3105 | -3.2048
13:10:20 | Pause | 289 | 100 | 72 | 11.4555 | -52.3105 | -3.2048
13:10:21 | Pause | 290 | 100 | 72 | 11.4555 | -52.3105 | -3.2048
13:10:22 | Pause | 291 | 100 | 72 | 11.4555 | -52.3105 | -3.2048
13:10:23 | Pause | 292 | 100 | 72 | 11.4555 | -52.3105 | -3.2048
13:10:24 | Pause | 293 | 100 | 72 | 11.4555 | -52.3105 | -3.2048
13:10:25 | Pause | 294 | 100 | 72 | 11.4555 | -52.3105 | -3.2048
13:10:26 | Pause | 295 | 100 | 72 | 11.4555 | -52.3105 | -3.2048
13:10:27 | Pause | 296 | 100 | 72 | 11.4555 | -52.3105 | -3.2048
13:10:28 | Pause | 297 | 100 | 72 | 11.4555 | -52.3105 | -3.2048
13:10:29 | Pause | 298 | 100 | 72 | 11.4555 | -52.3105 | -3.2048
13:10:30 | Pause | 299 | 100 | 72 | 11.4555 | -52.3105 | -3.2048
13:10:31 | Pause | 300 | 100 | 72 | 11.4555 | -52.3105 | -3.2048
13:10:32 | Pause | 301 | 100 | 72 | 11.4555 | -52.3105 | -3.2048
13:10:33 | Pause | 302 | 100 | 72 | 11.4555 | -52.3105 | -3.2048
13:10:34 | Pause | 303 | 100 | 72 | 11.4555 | -52.3105 | -3.2048
13:10:35 | Pause | 304 | 100 | 72 | 11.4555 | -52.3105 | -3.2048
13:10:36 | Pause | 305 | 100 | 72 | 11.4555 | -52.3105 | -3.2048
13:10:37 | Pause | 306 | 100 | 72 | 11.4555 | -52.3105 | -3.2048
13:10:38 | Pause | 307 | 100 | 72 | 11.4555 | -52.3105 | -3.2048
13:10:39 | Pause | 308 | 100 | 72 | 11.4555 | -52.3105 | -3.2048
13:10:40 | Pause | 309 | 100 | 72 | 11.4555 | -52.3105 | -3.2048
13:10:41 | Pause | 310 | 100 | 72 | 11.4555 | -52.3105 | -3.2048
13:10:42 | Pause | 311 | 100 | 72 | 11.4555 | -52.3105 | -3.2048
13:10:43 | Pause | 312 | 100 | 72 | 11.4555 | -52.3105 | -3.2048
13:10:44 | Pause | 313 | 100 | 72 | 11.4555 | -52.3105 | -3.2048
13:10:45 | Pause | 314 | 100 | 72 | 11.4555 | -52.3105 | -3.2048
13:10:46 | Pause | 315 | 100 | 72 | 11.4555 | -52.3105 | -3.2048
13:10:47 | Pause | 316 | 100 | 72 | 11.4555 | -52.3105 | -3.2048
13:10:48 | Pause | 317 | 100 | 72 | 11.4555 | -52.3105 | -3.2048
13:10:49 | Pause | 318 | 100 | 72 | 11.4555 | -52.3105 | -3.2048
13:10:50 | Pause | 319 | 100 | 72 | 11.4555 | -52.3105 | -3.2048
13:10:51 | Pause | 320 | 100 | 72 | 11.4555 | -52.3105 | -3.2048
13:10:52 | Pause | 321 | 100 | 72 | 11.4555 | -52.3105 | -3.2048
13:10:53 | Pause | 322 | 100 | 72 | 11.4555 | -52.3105 | -3.2048
13:10:54 | Pause | 323 | 100 | 72 | 11.4555 | -52.3105 | -3.2048
13:10:55 | Pause | 324 | 100 | 72 | 11.4555 | -52.3105 | -3.2048
13:10:56 | Pause | 325 | 100 | 72 | 11.4555 | -52.3105 | -3.2048
13:10:57 | Pause | 326 | 100 | 72 | 11.4555 | -52.3105 | -3.2048
13:10:58 | Pause | 327 | 100 | 72 | 11.4555 | -52.3105 | -3.2048
13:10:59 | Pause | 328 | 100 | 72 | 11.4555 | -52.3105 | -3.2048
13:11:00 | Pause | 329 | 100 | 72 | 11.4555 | -52.3105 | -3.2048
13:11:01 | Pause | 330 | 100 | 72 | 11.4555 | -52.3105 | -3.2048
13:11:02 | Pause | 331 | 100 | 72 | 11.4555 | -52.3105 | -3.2048
13:11:03 | Pause | 332 | 100 | 72 | 11.4555 | -52.3105 | -3.2048
13:11:04 | Pause | 333 | 100 | 72 | 11.4555 | -52.3105 | -3.2048
13:11:05 | Pause | 334 | 100 | 72 | 11.4555 | -52.3105 | -3.2048
13:11:06 | Pause | 335 | 100 | 72 | 11.4555 | -52.3105 | -3.2048
13:11:07 | Pause | 336 | 100 | 72 | 11.4555 | -52.3105 | -3.2048
13:11:08 | Pause | 337 | 100 | 72 | 11.4555 | -52.3105 | -3.2048
13:11:09 | Pause | 338 | 100 | 72 | 11.4555 | -52.3105 | -3.2048
13:11:10 | Pause | 339 | 100 | 72 | 11.4555 | -52.3105 | -3.2048
13:11:11 | Pause | 340 | 100 | 72 | 11.4555 | -52.3105 | -3.2048
13:11:12 | Pause | 341 | 100 | 72 | 11.4555 | -52.3105 | -3.2048
13:11:13 | Pause | 342 | 100 | 72 | 11.4555 | -52.3105 | -3.2048
13:11:14 | Pause | 343 | 100 | 72 | 11.4555 | -52.3105 | -3.2048
13:11:15 | Pause | 344 | 100 | 72 | 11.4555 | -52.3105 | -3.2048
13:11:16 | Pause | 345 | 100 | 72 | 11.4555 | -52.3105 | -3.2048
13:11:17 | Pause | 346 | 100 | 72 | 11.4555 | -52.3105 | -3.2048
13:11:18 | Pause | 347 | 100 | 72 | 11.4555 | -52.3105 | -3.2048
13:11:19 | Pause | 348 | 100 | 72 | 11.4555 | -52.3105 | -3.2048
13:11:20 | Pause | 349 | 100 | 72 | 11.4555 | -52.3105 | -3.2048
13:11:21 | Pause | 350 | 100 | 72 | 11.4555 | -52.3105 | -3.2048
13:11:22 | Pause | 351 | 100 | 72 | 11.4555 | -52.3105 | -3.2048
13:11:23 | Pause | 352 | 100 | 72 | 11.4555 | -52.3105 | -3.2048
13:11:24 | Pause | 353 | 100 | 72 | 11.4555 | -52.3105 | -3.2048
13:11:25 | Pause | 354 | 100 | 72 | 11.4555 | -52.3105 | -3.2048
13:11:26 | Pause | 355 | 100 | 72 | 11.4555 | -52.3105 | -3.2048
13:11:27 | Pause | 356 | 100 | 72 | 11.4555 | -52.3105 | -3.2048
13:11:28 | Pause | 357 | 100 | 72 | 11.4555 | -52.3105 | -3.2048
13:11:29 | Pause | 358 | 100 | 72 | 11.4555 | -52.3105 | -3.2048
13:11:30 | Pause | 359 | 100 | 72 | 11.4555 | -52.3105 | -3.2048
13:11:31 | Pause | 360 | 100 | 72 | 11.4555 | -52.3105 | -3.2048
13:11:32 | Pause | 361 | 100 | 72 | 11.4555 | -52.3105 | -3.2048
13:11:33 | Pause | 362 | 100 | 72 | 11.4555 | -52.3105 | -3.2048
13:11:34 | Pause | 363 | 100 | 72 | 11.4555 | -52.3105 | -3.2048
13:11:35 | Pause | 364 | 100 | 72 | 11.4555 | -52.3105 | -3.2048
13:11:36 | Pause | 365 | 100 | 72 | 11.4555 | -52.3105 | -3.2048
13:11:37 | Pause | 366 | 100 | 72 | 11.4555 | -52.3105 | -3.2048
13:11:38 | Pause | 367 | 100 | 72 | 11.4555 | -52.3105 | -3.2048
13:11:39 | Pause | 368 | 100 | 72 | 11.4555 | -52.3105 | -3.2048
13:11:40 | Pause | 369 | 100 | 72 | 11.4555 | -52.3105 | -3.2048
13:11:41 | Pause | 370 | 100 | 72 | 11.4555 | -52.3105 | -3.2048
13:11:42 | Pause | 371 | 100 | 72 | 11.4555 | -52.3105 | -3.2048
13:11:43 | Pause | 372 | 100 | 72 | 11.4555 | -52.3105 | -3.2048
13:11:44 | Pause | 373 | 100 | 72 | 11.4555 | -52.3105 | -3.2048
13:11:45 | Pause | 374 | 100 | 72 | 11.4555 | -52.3105 | -3.2048
13:11:46 | Pause | 375 | 100 | 72 | 11.4555 | -52.3105 | -3.2048
13:11:47 | Pause | 376 | 100 | 72 | 11.4555 | -52.3105 | -3.2048
13:11:48 | Pause | 377 | 100 | 72 | 11.4555 | -52.3105 | -3.2048
13:11:49 | Pause | 378 | 100 | 72 | 11.4555 | -52.3105 | -3.2048
13:11:50 | Pause | 379 | 100 | 72 | 11.4555 | -52.3105 | -3.2048
13:11:51 | Pause | 380 | 100 | 72 | 11.4555 | -52.3105 | -3.2048
13:11:52 | Pause | 381 | 100 | 72 | 11.4555 | -52.3105 | -3.2048
13:11:53 | Pause | 382 | 100 | 72 | 11.4555 | -52.3105 | -3.2048
13:11:54 | Pause | 383 | 100 | 72 | 11.4555 | -52.3105 | -3.2048
13:11:55 | Pause | 384 | 100 | 72 | 11.4555 | -52.3105 | -3.2048
13:11:56 | Pause | 385 | 100 | 72 | 11.4555 | -52.3105 | -3.2048
13:11:57 | Pause | 386 | 100 | 72 | 11.4555 | -52.3105 | -3.2048
13:11:58 | Pause | 387 | 100 | 72 | 11.4555 | -52.3105 | -3.2048
13:11:59 | Pause | 388 | 100 | 72 | 11.4555 | -52.3105 | -3.2048
13:12:00 | Pause | 389 | 100 | 72 | 11.4555 | -52.3105 | -3.2048
13:12:01 | Pause | 390 | 100 | 72 | 11.4555 | -52.3105 | -3.2048
13:12:02 | Pause | 391 | 100 | 72 | 11.4555 | -52.3105 | -3.2048
13:12:03 | Pause | 392 | 100 | 72 | 11.4555 | -52.3105 | -3.2048
13:12:04 | Pause | 393 | 100 | 72 | 11.4555 | -52.3105 | -3.2048
13:12:05 | Pause | 394 | 100 | 72 | 11.4555 | -52.3105 | -3.2048
13:12:06 | Pause | 395 | 100 | 72 | 11.4555 | -52.3105 | -3.2048
13:12:07 | Pause | 396 | 100 | 72 | 11.4555 | -52.3105 | -3.2048
13:12:08 | Pause | 397 | 100 | 72 | 11.4555 | -52.3105 | -3.2048
13:12:09 | Pause | 398 | 100 | 72 | 11.4555 | -52.3105 | -3.2048
13:12:10 | Pause | 399 | 100 | 72 | 11.4555 | -52.3105 | -3.2048
13:12:11 | Pause | 400 | 100 | 72 | 11.4555 | -52.3105 | -3.2048
13:12:12 | Pause | 401 | 100 | 72 | 11.4555 | -52.3105 | -3.2048
13:12:13 | Pause | 402 | 100 | 72 | 11.4555 | -52.3105 | -3.2048
13:12:14 | Pause | 403 | 100 | 72 | 11.4555 | -52.3105 | -3.2048
13:12:15 | Pause | 404 | 100 | 72 | 11.4555 | -52.3105 | -3.2048
13:12:16 | Pause | 405 | 100 | 72 | 11.4555 | -52.3105 | -3.2048
13:12:17 | Pause | 406 | 100 | 72 | 11.4555 | -52.3105 | -3.2048
13:12:18 | Pause | 407 | 100 | 72 | 11.4555 | -52.3105 | -3.2048
13:12:19 | Pause | 408 | 100 | 72 | 11.4555 | -52.3105 | -3.2048
13:12:20 | Pause | 409 | 100 | 72 | 11.4555 | -52.3105 | -3.2048
13:12:21 | Pause | 410 | 100 | 72 | 11.4555 | -52.3105 | -3.2048
13:12:22 | Pause | 411 | 100 | 72 | 11.4555 | -52.3105 | -3.2048
13:12:23 | Pause | 412 | 100 | 72 | 11.4555 | -52.3105 | -3.2048
13:12:24 | Pause | 413 | 100 | 72 | 11.4555 | -52.3105 | -3.2048
13:12:25 | Pause | 414 | 100 | 72 | 11.4555 | -52.3105 | -3.2048
13:12:26 | Pause | 415 | 100 | 72 | 11.4555 | -52.3105 | -3.2048
13:12:27 | Pause | 416 | 100 | 72 | 11.4555 | -52.3105 | -3.2048
13:12:28 | Pause | 417 | 100 | 72 | 11.4555 | -52.3105 | -3.2048
13:12:29 | Pause | 418 | 100 | 72 | 11.4555 | -52.3105 | -3.2048
13:12:30 | Pause | 419 | 100 | 72 | 11.4555 | -52.3105 | -3.2048
13:12:31 | Pause | 420 | 100 | 72 | 11.4555 | -52.3105 | -3.2048
13:12:32 | Pause | 421 | 100 | 72 | 11.4555 | -52.3105 | -3.2048
13:12:33 | Pause | 422 | 100 | 72 | 11.4555 | -52.3105 | -3.2048
13:12:34 | Pause | 423 | 100 | 72 | 11.4555 | -52.3105 | -3.2048
13:12:35 | Pause | 424 | 100 | 72 | 11.4555 | -52.3105 | -3.2048
13:12:36 | Pause | 425 | 100 | 72 | 11.4555 | -52.3105 | -3.2048
13:12:37 | Pause | 426 | 100 | 72 | 11.4555 | -52.3105 | -3.2048
13:12:38 | Pause | 427 | 100 | 72 | 11.4555 | -52.3105 | -3.2048
13:12:39 | Pause | 428 | 100 | 72 | 11.4555 | -52.3105 | -3.2048
13:12:40 | Pause | 429 | 100 | 72 | 11.4555 | -52.3105 | -3.2048
13:12:41 | Pause | 430 | 100 | 72 | 11.4555 | -52.3105 | -3.2048
13:12:42 | Pause | 431 | 100 | 72 | 11.4555 | -52.3105 | -3.2048
13:12:43 | Pause | 432 | 100 | 72 | 11.4555 | -52.3105 | -3.2048
13:12:44 | Pause | 433 | 100 | 72 | 11.4555 | -52.3105 | -3.2048
13:12:45 | Pause | 434 | 100 | 72 | 11.4555 | -52.3105 | -3.2048
13:12:46 | Pause | 435 | 100 | 72 | 11.4555 | -52.3105 | -3.2048
13:12:47 | Pause | 436 | 100 | 72 | 11.4555 | -52.3105 | -3.2048
13:12:48 | Pause | 437 | 100 | 72 | 11.4555 | -52.3105 | -3.2048
13:12:49 | Pause | 438 | 100 | 72 | 11.4555 | -52.3105 | -3.2048
13:12:50 | Pause | 439 | 100 | 72 | 11.4555 | -52.3105 | -3.2048
13:12:51 | Pause | 440 | 100 | 72 | 11.4555 | -52.3105 | -3.2048
13:12:52 | Pause | 441 | 100 | 72 | 11.4555 | -52.3105 | -3.2048
13:12:53 | Pause | 442 | 100 | 72 | 11.4555 | -52.3105 | -3.2048
13:12:54 | Pause | 443 | 100 | 72 | 11.4555 | -52.3105 | -3.2048
13:12:55 | Pause | 444 | 100 | 72 | 11.4555 | -52.3105 | -3.2048
13:12:56 | Pause | 445 | 100 | 72 | 11.4555 | -52.3105 | -3.2048
13:12:57 | Pause | 446 | 100 | 72 | 11.4555 | -52.3105 | -3.2048
13:12:58 | Pause | 447 | 100 | 72 | 11.4555 | -52.3105 | -3.2048
13:12:59 | Pause | 448 | 100 | 72 | 11.4555 | -52.3105 | -3.2048
13:13:00 | Pause | 449 | 100 | 72 | 11.4555 | -52.3105 | -3.2048
13:13:01 | Pause | 450 | 100 | 72 | 11.4555 | -52.3105 | -3.2048
13:13:02 | Pause | 451 | 100 | 72 | 11.4555 | -52.3105 | -3.2048
13:13:03 | Pause | 452 | 100 | 72 | 11.4555 | -52.3105 | -3.2048
13:13:04 | Pause | 453 | 100 | 72 | 11.4555 | -52.3105 | -3.2048
13:13:05 | Pause | 454 | 100 | 72 | 11.4555 | -52.3105 | -3.2048
13:13:06 | Pause | 455 | 100 | 72 | 11.4555 | -52.3105 | -3.2048
13:13:07 | Pause | 456 | 100 | 72 | 11.4555 | -52.3105 | -3.2048
13:13:08 | Pause | 457 | 100 | 72 | 11.4555 | -52.3105 | -3.2048
13:13:09 | Pause | 458 | 100 | 72 | 11.4555 | -52.3105 | -3.2048
13:13:10 | Pause | 459 | 100 | 72 | 11.4555 | -52.3105 | -3.2048
13:13:11 | Pause | 460 | 100 | 72 | 11.4555 | -52.3105 | -3.2048
13:13:12 | Pause | 461 | 100 | 72 | 11.4555 | -52.3105 | -3.2048
13:13:13 | Pause | 462 | 100 | 72 | 11.4555 | -52.3105 | -3.2048
13:13:14 | Pause | 463 | 100 | 72 | 11.4555 | -52.3105 | -3.2048
13:13:15 | Pause | 464 | 100 | 72 | 11.4555 | -52.3105 | -3.2048
13:13:16 | Pause | 465 | 100 | 72 | 11.4555 | -52.3105 | -3.2048
13:13:17 | Pause | 466 | 100 | 72 | 11.4555 | -52.3105 | -3.2048
13:13:18 | Pause | 467 | 100 | 72 | 11.4555 | -52.3105 | -3.2048
13:13:19 | Pause | 468 | 100 | 72 | 11.4555 | -52.3105 | -3.2048
13:13:20 | Pause | 469 | 100 | 72 | 11.4555 | -52.3105 | -3.2048
13:13:21 | Pause | 470 | 100 | 72 | 11.4555 | -52.3105 | -3.2048
13:13:22 | Pause | 471 | 100 | 72 | 11.4555 | -52.3105 | -3.2048
13:13:23 | Pause | 472 | 100 | 72 | 11.4555 | -52.3105 | -3.2048
13:13:24 | Pause | 473 | 100 | 72 | 11.4555 | -52.3105 | -3.2048
13:13:25 | Pause | 474 | 100 | 72 | 11.4555 | -52.3105 | -3.2048
13:13:26 | Pause | 475 | 100 | 72 | 11.4555 | -52.3105 | -3.2048
13:13:27 | Pause | 476 | 100 | 72 | 11.4555 | -52.3105 | -3.2048
13:13:28 | Pause | 477 | 100 | 72 | 11.4555 | -52.3105 | -3.2048
13:13:29 | Pause | 478 | 100 | 72 | 11.4555 | -52.3105 | -3.2048
13:13:30 | Pause | 479 | 100 | 72 | 11.4555 | -52.3105 | -3.2048
13:13:31 | Pause | 480 | 100 | 72 | 11.4555 | -52.3105 | -3.2048
13:13:32 | Pause | 481 | 100 | 72 | 11.4555 | -52.3105 | -3.2048
13:13:33 | Pause | 482 | 100 | 72 | 11.4555 | -52.3105 | -3.2048
13:13:34 | Pause | 483 | 100 | 72 | 11.4555 | -52.3105 | -3.2048
13:13:35 | Pause | 484 | 100 | 72 | 11.4555 | -52.3105 | -3.2048
13:13:36 | Pause | 485 | 100 | 72 | 11.4555 | -52.3105 | -3.2048
13:13:37 | Pause | 486 | 100 | 72 | 11.4555 | -52.3105 | -3.2048
13:13:38 | Pause | 487 | 100 | 72 | 11.4555 | -52.3105 | -3.2048
13:13:39 | Pause | 488 | 100 | 72 | 11.4555 | -52.3105 | -3.2048
13:13:40 | Pause | 489 | 100 | 72 | 11.4555 | -52.3105 | -3.2048
13:13:41 | Pause | 490 | 100 | 72 | 11.4555 | -52.3105 | -3.2048
13:13:42 | Pause | 491 | 100 | 72 | 11.4555 | -52.3105 | -3.2048
13:13:43 | Pause | 492 | 100 | 72 | 11.4555 | -52.3105 | -3.2048
13:13:44 | Pause | 493 | 100 | 72 | 11.4555 | -52.3105 | -3.2048
13:13:45 | Pause | 494 | 100 | 72 | 11.4555 | -52.3105 | -3.2048
13:13:46 | Pause | 495 | 100 | 72 | 11.4555 | -52.3105 | -3.2048
13:13:47 | Pause | 496 | 100 | 72 | 11.4555 | -52.3105 | -3.2048
13:13:48 | Pause | 497 | 100 | 72 | 11.4555 | -52.3105 | -3.2048
13:13:49 | Pause | 498 | 100 | 72 | 11.4555 | -52.3105 | -3.2048
13:13:50 | Pause | 499 | 100 | 72 | 11.4555 | -52.3105 | -3.2048
13:13:51 | Pause | 500 | 100 | 72 | 11.4555 | -52.3105 | -3.2048
13:13:52 | Pause | 501 | 100 | 72 | 11.4555 | -52.3105 | -3.2048
13:13:53 | Pause | 502 | 100 | 72 | 11.4555 | -52.3105 | -3.2048
13:13:54 | Pause | 503 | 100 | 72 | 11.4555 | -52.3105 | -3.2048
13:13:55 | Pause | 504 | 100 | 72 | 11.4555 | -52.3105 | -3.2048
13:13:56 | Pause | 505 | 100 | 72 | 11.4555 | -52.3105 | -3.2048
13:13:57 | Pause | 506 | 100 | 72 | 11.4555 | -52.3105 | -3.2048
13:13:58 | Pause | 507 | 100 | 72 | 11.4555 | -52.3105 | -3.2048
13:13:59 | Pause | 508 | 100 | 72 | 11.4555 | -52.3105 | -3.2048
13:14:00 | Pause | 509 | 100 | 72 | 11.4555 | -52.3105 | -3.2048
13:14:01 | Pause | 510 | 100 | 72 | 11.4555 | -52.3105 | -3.2048
13:14:02 | Pause | 511 | 100 | 72 | 11.4555 | -52.3105 | -3.2048
13:14:03 | Pause | 512 | 100 | 72 | 11.4555 | -52.3105 | -3.2048
13:14:04 | Pause | 513 | 100 | 72 | 11.4555 | -52.3105 | -3.2048
13:14:05 | Pause | 514 | 100 | 72 | 11.4555 | -52.3105 | -3.2048
13:14:06 | Pause | 515 | 100 | 72 | 11.4555 | -52.3105 | -3.2048
13:14:07 | Pause | 516 | 100 | 72 | 11.4555 | -52.3105 | -3.2048
13:14:08 | Pause | 517 | 100 | 72 | 11.4555 | -52.3105 | -3.2048
13:14:09 | Pause | 518 | 100 | 72 | 11.4555 | -52.3105 | -3.2048
13:14:10 | Pause | 519 | 100 | 72 | 11.4555 | -52.3105 | -3.2048
13:14:11 | Pause | 520 | 100 | 72 | 11.4555 | -52.3105 | -3.2048
13:14:12 | Pause | 521 | 100 | 72 | 11.4555 | -52.3105 | -3.2048
13:14:13 | Pause | 522 | 100 | 72 | 11.4555 | -52.3105 | -3.2048
13:14:14 | Pause | 523 | 100 | 72 | 11.4555 | -52.3105 | -3.2048
13:14:15 | Pause | 524 | 100 | 72 | 11.4555 | -52.3105 | -3.2048
13:14:16 | Pause | 525 | 100 | 72 | 11.4555 | -52.3105 | -3.2048
13:14:17 | Pause | 526 | 100 | 72 | 11.4555 | -52.3105 | -3.2048
13:14:18 | Pause | 527 | 100 | 72 | 11.4555 | -52.3105 | -3.2048
13:14:19 | Pause | 528 | 100 | 72 | 11.4555 | -52.3105 | -3.2048
13:14:20 | Pause | 529 | 100 | 72 | 11.4555 | -52.3105 | -3.2048
13:14:21 | Pause | 530 | 100 | 72 | 11.4555 | -52.3105 | -3.2048
13:14:22 | Pause | 531 | 100 | 72 | 11.4555 | -52.3105 | -3.2048
13:14:23 | Pause | 532 | 100 | 72 | 11.4555 | -52.3105 | -3.2048
13:14:24 | Pause | 533 | 100 | 72 | 11.4555 | -52.3105 | -3.2048
13:14:25 | Pause | 534 | 100 | 72 | 11.4555 | -52.3105 | -3.2048
13:14:26 | Pause | 535 | 100 | 72 | 11.4555 | -52.3105 | -3.2048
13:14:27 | Pause | 536 | 100 | 72 | 11.4555 | -52.3105 | -3.2048
13:14:28 | Pause | 537 | 100 | 72 | 11.4555 | -52.3105 | -3.2048
13:14:29 | Pause | 538 | 100 | 72 | 11.4555 | -52.3105 | -3.2048
13:14:30 | Pause | 539 | 100 | 72 | 11.4555 | -52.3105 | -3.2048
13:14:31 | Pause | 540 | 100 | 72 | 11.4555 | -52.3105 | -3.2048
13:14:32 | Pause | 541 | 100 | 72 | 11.4555 | -52.3105 | -3.2048
13:14:33 | Pause | 542 | 100 | 72 | 11.4555 | -52.3105 | -3.2048
13:14:34 | Pause | 543 | 100 | 72 | 11.4555 | -52.3105 | -3.2048
13:14:35 | Pause | 544 | 100 | 72 | 11.4555 | -52.3105 | -3.2048
13:14:36 | Pause | 545 | 100 | 72 | 11.4555 | -52.3105 | -3.2048
13:14:37 | Pause | 546 | 100 | 72 | 11.4555 | -52.3105 | -3.2048
13:14:38 | Pause | 547 | 100 | 72 | 11.4555 | -52.3105 | -3.2048
13:14:39 | Pause | 548 | 100 | 72 | 11.4555 | -52.3105 | -3.2048
13:14:40 | Pause | 549 | 100 | 72 | 11.4555 | -52.3105 | -3.2048
13:14:41 | Pause | 550 | 100 | 72 | 11.4555 | -52.3105 | -3.2048
13:14:42 | Pause | 551 | 100 | 72 | 11.4555 | -52.3105 | -3.2048
13:14:43 | Pause | 552 | 100 | 72 | 11.4555 | -52.3105 | -3.2048
13:14:44 | Pause | 553 | 100 | 72 | 11.4555 | -52.3105 | -3.2048
13:14:45 | Pause | 554 | 100 | 72 | 11.4555 | -52.3105 | -3.2048
13:14:46 | Pause | 555 | 100 | 72 | 11.4555 | -52.3105 | -3.2048
13:14:47 | Pause | 556 | 100 | 72 | 11.4555 | -52.3105 | -3.2048
13:14:48 | Pause | 557 | 100 | 72 | 11.4555 | -52.3105 | -3.2048
13:14:49 | Pause | 558 | 100 | 72 | 11.4555 | -52.3105 | -3.2048
13:14:50 | Pause | 559 | 100 | 72 | 11.4555 | -52.3105 | -3.2048
13:14:51 | Pause | 560 | 100 | 72 | 11.4555 | -52.3105 | -3.2048
13:14:52 | Pause | 561 | 100 | 72 | 11.4555 | -52.3105 | -3.2048
13:14:53 | Pause | 562 | 100 | 72 | 11.4555 | -52.3105 | -3.2048
13:14:54 | Pause | 563 | 100 | 72 | 11.4555 | -52.3105 | -3.2048
13:14:55 | Pause | 564 | 100 | 72 | 11.4555 | -52.3105 | -3.2048
13:14:56 | Pause | 565 | 100 | 72 | 11.4555 | -52.3105 | -3.2048
13:14:57 | Pause | 566 | 100 | 72 | 11.4555 | -52.3105 | -3.2048
13:14:58 | Pause | 567 | 100 | 72 | 11.4555 | -52.3105 | -3.2048
13:14:59 | Pause | 568 | 100 | 72 | 11.4555 | -52.3105 | -3.2048
13:15:00 | Pause | 569 | 100 | 72 | 11.4555 | -52.3105 | -3.2048

## 43 Umlauf
Uhrzeit | Zeit t [s] | Zurückgelegte Distanz [m] | Außen- temperatur [°C] | Typ | SoC zum Zeitpunkt t [%] | Ist-Geschwindigkeit zum Zeitpunkt t [km/h] | Steigung im Intervall [t, t+1) [%] | Gewählte Beschleunigung im Intervall [t, t+1) [m/s²] | Empfangene Leistung mittels DWPT [kW] | Motorleistung [kW] | Leistung der Nebenverbraucher [kW] | Abgerufene Batterieleistung im Intervall [t, t+1) [kW] | Kumulierter Energieverbrauch nach Intervall [t, t+1) [kWh]
13:15:01 | 0 | 0 | 0 | Umlauf | 100 |  |  |  | 0 | 160 | 11.4555 | 198.4438 | 0.055123
13:15:02 | 1 | 5 | 0 | Umlauf | 99.9683 | 3.6 | -0.1 | 3.4167 | 0 | 69.3647 | 11.4555 | 93.5419 | 0.081107
13:15:03 | 2 | 9 | 0 | Umlauf | 99.9534 | 15.9 | -0.5 | 1.8889 | 0 | 160 | 11.4555 | 198.4438 | 0.13623
13:15:04 | 3 | 16 | 0 | Umlauf | 99.9217 | 22.7 | -3.6 | 1.1667 | 0 | 120.5539 | 11.4555 | 152.7886 | 0.17867
13:15:05 | 4 | 23 | 0 | Umlauf | 99.8973 | 26.9 | -5.1 | -1.5 | 0 | -160 | 11.4555 | -128.3425 | 0.14302
13:15:06 | 5 | 29 | 0 | Umlauf | 99.9178 | 21.5 | -8.5 | -1.5833 | 0 | -160 | 11.4555 | -128.3425 | 0.10737
13:15:07 | 6 | 34 | 0 | Umlauf | 99.9383 | 15.8 | -8.7 | -0.083333 | 0 | -41.766 | 11.4555 | -26.1883 | 0.1001
13:15:08 | 7 | 38 | 0 | Umlauf | 99.9425 | 15.5 | -6.6 | -0.47222 | 0 | -51.4614 | 11.4555 | -34.5651 | 0.090494
13:15:09 | 8 | 42 | 0 | Umlauf | 99.948 | 13.8 | -4.1 | -0.25 | 0 | -23.765 | 11.4555 | -10.6354 | 0.08754
13:15:10 | 9 | 45 | 0 | Umlauf | 99.9497 | 12.9 | -0.4 | -0.47222 | 0 | -16.549 | 11.4555 | -4.4008 | 0.086318
13:15:11 | 10 | 48 | 0 | Umlauf | 99.9504 | 11.2 | 0.7 | -0.69444 | 0 | -19.0587 | 11.4555 | -6.5692 | 0.084493
13:15:12 | 11 | 51 | 0 | Umlauf | 99.9514 | 8.7 | 0.9 | -0.16667 | 0 | 2.8545 | 11.4555 | 16.5624 | 0.089094
13:15:13 | 12 | 53 | 0 | Umlauf | 99.9488 | 8.1 | -0.1 | -1.1111 | 0 | -27.7843 | 11.4555 | -14.1081 | 0.085175
13:15:14 | 13 | 55 | 0 | Umlauf | 99.951 | 4.1 | 1.6 | -0.61111 | 0 | -4.5889 | 11.4555 | 7.9474 | 0.087382
13:15:15 | 14 | 60 | 0 | Umlauf | 99.9498 | 1.9 | 0.1 | 2.5833 | 0 | 28.2046 | 11.4555 | 45.9028 | 0.10013
13:15:16 | 15 | 63 | 0 | Umlauf | 99.9425 | 11.2 | 0 | 1.3611 | 0 | 91.4868 | 11.4555 | 119.1461 | 0.13323
13:15:17 | 16 | 68 | 0 | Umlauf | 99.9234 | 16.1 | -0.7 | 0.083333 | 0 | 14.2543 | 11.4555 | 29.7567 | 0.14149
13:15:18 | 17 | 72 | 0 | Umlauf | 99.9187 | 16.4 | -2.2 | 2.2222 | 0 | 160 | 11.4555 | 198.4438 | 0.19662
13:15:19 | 18 | 79 | 0 | Umlauf | 99.887 | 24.4 | -0.6 | -0.083333 | 0 | 1.5347 | 11.4555 | 15.035 | 0.20079
13:15:20 | 19 | 86 | 0 | Umlauf | 99.8846 | 24.1 | -0.1 | 0.66667 | 0 | 105.7814 | 11.4555 | 135.6909 | 0.23849
13:15:21 | 20 | 93 | 0 | Umlauf | 99.8629 | 26.5 | 0 | 0.22222 | 0 | 54.0199 | 11.4555 | 75.7817 | 0.25954
13:15:22 | 21 | 101 | 0 | Umlauf | 99.8508 | 27.3 | 0 | 0.86111 | 0 | 150.4641 | 11.4555 | 187.4069 | 0.31159
13:15:23 | 22 | 109 | 0 | Umlauf | 99.8209 | 30.4 | 0 | 1.1667 | 0 | 160 | 11.4555 | 198.4438 | 0.36672
13:15:24 | 23 | 119 | 0 | Umlauf | 99.7892 | 34.6 | 0 | -0.80556 | 0 | -78.11 | 11.4555 | -57.5895 | 0.35072
13:15:25 | 24 | 127 | 0 | Umlauf | 99.7984 | 31.7 | 0 | 0.58333 | 0 | 127.6717 | 11.4555 | 161.0268 | 0.39545
13:15:26 | 25 | 137 | 0 | Umlauf | 99.7727 | 33.8 | -1 | 1.3333 | 0 | 160 | 11.4555 | 198.4438 | 0.45057
13:15:27 | 26 | 148 | 0 | Umlauf | 99.741 | 38.6 | -4.4 | -1.2222 | 0 | -160 | 11.4555 | -128.3425 | 0.41492
13:15:28 | 27 | 157 | 0 | Umlauf | 99.7615 | 34.2 | -9.3 | -0.38889 | 0 | -131.8452 | 11.4555 | -104.0167 | 0.38603
13:15:29 | 28 | 166 | 0 | Umlauf | 99.7781 | 32.8 | -5.8 | -0.027778 | 0 | -47.5156 | 11.4555 | -31.1559 | 0.37737
13:15:30 | 29 | 175 | 0 | Umlauf | 99.7831 | 32.7 | -0.6 | 0.38889 | 0 | 87.3488 | 11.4555 | 114.3568 | 0.40914
13:15:31 | 30 | 185 | 0 | Umlauf | 99.7649 | 34.1 | -0.1 | 0 | 0 | 28.0924 | 11.4555 | 45.7729 | 0.42186
13:15:32 | 31 | 194 | 0 | Umlauf | 99.7576 | 34.1 | 0 | 0.47222 | 0 | 117.2681 | 11.4555 | 148.9857 | 0.46324
13:15:33 | 32 | 204 | 0 | Umlauf | 99.7338 | 35.8 | 0 | 0.75 | 0 | 160 | 11.4555 | 198.4438 | 0.51836
13:15:34 | 33 | 215 | 0 | Umlauf | 99.7021 | 38.5 | 0 | -0.027778 | 0 | 29.0261 | 11.4555 | 46.8537 | 0.53138
13:15:35 | 34 | 226 | 0 | Umlauf | 99.6946 | 38.4 | 0 | 0.38889 | 0 | 115.7989 | 11.4555 | 147.2851 | 0.57229
13:15:36 | 35 | 237 | 0 | Umlauf | 99.6711 | 39.8 | -1 | 0.055556 | 0 | 28.0611 | 11.4555 | 45.7368 | 0.585
13:15:37 | 36 | 248 | 0 | Umlauf | 99.6638 | 40 | -2.1 | 0.16667 | 0 | 29.9198 | 11.4555 | 47.8881 | 0.5983
13:15:38 | 37 | 259 | 0 | Umlauf | 99.6562 | 40.6 | -2.5 | 0 | 0 | -9.3518 | 11.4555 | 2.4348 | 0.59897
13:15:39 | 38 | 270 | 0 | Umlauf | 99.6558 | 40.6 | -5.8 | -0.30556 | 0 | -96.9568 | 11.4555 | -73.8731 | 0.57845
13:15:40 | 39 | 281 | 0 | Umlauf | 99.6676 | 39.5 | -5.2 | 1.4722 | 0 | 160 | 11.4555 | 198.4438 | 0.63358
13:15:41 | 40 | 294 | 0 | Umlauf | 99.6359 | 44.8 | -4.1 | -1.4444 | 0 | -160 | 11.4555 | -128.3425 | 0.59793
13:15:42 | 41 | 305 | 0 | Umlauf | 99.6564 | 39.6 | -4.1 | 0 | 0 | -30.1906 | 11.4555 | -16.1871 | 0.59343
13:15:43 | 42 | 316 | 0 | Umlauf | 99.6589 | 39.6 | -3.4 | -0.25 | 0 | -55.7733 | 11.4555 | -38.2906 | 0.58279
13:15:44 | 43 | 326 | 0 | Umlauf | 99.6651 | 38.7 | -3.2 | -0.27778 | 0 | -55.8891 | 11.4555 | -38.3907 | 0.57213
13:15:45 | 44 | 337 | 0 | Umlauf | 99.6712 | 37.7 | -3.1 | -0.27778 | 0 | -53.3763 | 11.4555 | -36.2196 | 0.56207
13:15:46 | 45 | 347 | 0 | Umlauf | 99.677 | 36.7 | -2.9 | -0.55556 | 0 | -85.4515 | 11.4555 | -63.9326 | 0.54431
13:15:47 | 46 | 357 | 0 | Umlauf | 99.6872 | 34.7 | -14.3 | -0.083333 | 0 | -152.6676 | 11.4555 | -122.0073 | 0.51042
13:15:48 | 47 | 366 | 0 | Umlauf | 99.7067 | 34.4 | -1.5 | -0.11111 | 0 | -10.9462 | 11.4555 | 0.58945 | 0.51058
13:15:49 | 48 | 376 | 0 | Umlauf | 99.7066 | 34 | -0.2 | -0.36111 | 0 | -26.098 | 11.4555 | -12.6512 | 0.50707
13:15:50 | 49 | 385 | 0 | Umlauf | 99.7086 | 32.7 | -0.4 | 0 | 0 | 21.6417 | 11.4555 | 38.307 | 0.51771
13:15:51 | 50 | 394 | 0 | Umlauf | 99.7025 | 32.7 | -0.4 | -0.19444 | 0 | -8.319 | 11.4555 | 3.6301 | 0.51872
13:15:52 | 51 | 403 | 0 | Umlauf | 99.7019 | 32 | -0.7 | -0.52778 | 0 | -48.7968 | 11.4555 | -32.2629 | 0.50976
13:15:53 | 52 | 411 | 0 | Umlauf | 99.707 | 30.1 | -1.5 | -0.11111 | 0 | -10.0816 | 11.4555 | 1.5902 | 0.5102
13:15:54 | 53 | 419 | 0 | Umlauf | 99.7068 | 29.7 | -1.9 | -0.22222 | 0 | -25.4799 | 11.4555 | -12.1171 | 0.50683
13:15:55 | 54 | 427 | 0 | Umlauf | 99.7087 | 28.9 | -1.8 | -0.055556 | 0 | -7.0331 | 11.4555 | 5.1185 | 0.50825
13:15:56 | 55 | 435 | 0 | Umlauf | 99.7079 | 28.7 | -2.8 | 0.47222 | 0 | 56.7443 | 11.4555 | 78.9349 | 0.53018
13:15:57 | 56 | 444 | 0 | Umlauf | 99.6953 | 30.4 | -1.7 | 0.11111 | 0 | 17.8597 | 11.4555 | 33.9296 | 0.5396
13:15:58 | 57 | 452 | 0 | Umlauf | 99.6899 | 30.8 | -0.4 | 0.13889 | 0 | 43.2643 | 11.4555 | 63.3331 | 0.5572
13:15:59 | 58 | 461 | 0 | Umlauf | 99.6798 | 31.3 | 0 | -0.19444 | 0 | -4.0017 | 11.4555 | 8.627 | 0.55959
13:16:00 | 59 | 470 | 0 | Umlauf | 99.6784 | 30.6 | 0.9 | -0.44444 | 0 | -21.7318 | 11.4555 | -8.8787 | 0.55713
13:16:01 | 60 | 478 | 0 | Umlauf | 99.6798 | 29 | 0.1 | -0.52778 | 0 | -36.8886 | 11.4555 | -21.9742 | 0.55102
13:16:02 | 61 | 485 | 0 | Umlauf | 99.6833 | 27.1 | 1.3 | -0.30556 | 0 | -2.8039 | 11.4555 | 10.0134 | 0.5538
13:16:03 | 62 | 492 | 0 | Umlauf | 99.6817 | 26 | 2.2 | -0.25 | 0 | 15.4805 | 11.4555 | 31.1758 | 0.56246
13:16:04 | 63 | 499 | 0 | Umlauf | 99.6767 | 25.1 | 2.6 | -0.22222 | 0 | 23.7451 | 11.4555 | 40.7414 | 0.57378
13:16:05 | 64 | 506 | 0 | Umlauf | 99.6702 | 24.3 | 66.2 | -0.86111 | 0 | 160 | 11.4555 | 198.4438 | 0.6289
13:16:06 | 65 | 512 | 0 | Umlauf | 99.6386 | 21.2 | 4.2 | -1.1944 | 0 | -48.3854 | 11.4555 | -31.9074 | 0.62004
13:16:07 | 66 | 517 | 0 | Umlauf | 99.6437 | 16.9 | -2.2 | -1.25 | 0 | -77.6826 | 11.4555 | -57.2203 | 0.60415
13:16:08 | 67 | 520 | 0 | Umlauf | 99.6528 | 12.4 | -2.9 | -0.41667 | 0 | -23.7258 | 11.4555 | -10.6015 | 0.6012
13:16:09 | 68 | 523 | 0 | Umlauf | 99.6545 | 10.9 | -2.4 | -0.36111 | 0 | -16.9587 | 11.4555 | -4.7548 | 0.59988
13:16:10 | 69 | 526 | 0 | Umlauf | 99.6552 | 9.6 | -2.1 | 0.30556 | 0 | 13.068 | 11.4555 | 28.3837 | 0.60777
13:16:11 | 70 | 529 | 0 | Umlauf | 99.6507 | 10.7 | -1.5 | 0.33333 | 0 | 19.4805 | 11.4555 | 35.8055 | 0.61771
13:16:12 | 71 | 532 | 0 | Umlauf | 99.645 | 11.9 | -1.1 | 0.47222 | 0 | 33.101 | 11.4555 | 51.57 | 0.63204
13:16:13 | 72 | 536 | 0 | Umlauf | 99.6368 | 13.6 | -0.8 | 0.83333 | 0 | 66.6351 | 11.4555 | 90.3826 | 0.65714
13:16:14 | 73 | 541 | 0 | Umlauf | 99.6223 | 16.6 | -0.5 | -1.5 | 0 | -81.5566 | 11.4555 | -60.5674 | 0.64032
13:16:15 | 74 | 544 | 0 | Umlauf | 99.632 | 11.2 | -0.7 | 1.6667 | 0 | 106.0634 | 11.4555 | 136.0172 | 0.6781
13:16:16 | 75 | 548 | 0 | Umlauf | 99.6103 | 17.2 | -0.4 | -0.30556 | 0 | -11.8795 | 11.4555 | -0.36632 | 0.678
13:16:17 | 76 | 553 | 0 | Umlauf | 99.6103 | 16.1 | -0.3 | -3.4167 | 0 | -160 | 11.4555 | -128.3425 | 0.64235
13:16:18 | 77 | 555 | 0 | Umlauf | 99.6308 | 3.8 | -1.2 | 4.6667 | 0 | 96.8747 | 11.4555 | 125.3822 | 0.67718
13:16:19 | 78 | 561 | 0 | Umlauf | 99.6108 | 20.6 | -0.2 | -3.2778 | 0 | -160 | 11.4555 | -128.3425 | 0.64153
13:16:20 | 79 | 563 | 0 | Umlauf | 99.6313 | 8.8 | -0.4 | 0.47222 | 0 | 27.5722 | 11.4555 | 45.1709 | 0.65407
13:16:21 | 80 | 566 | 0 | Umlauf | 99.6241 | 10.5 | -0.3 | 0.94444 | 0 | 60.3897 | 11.4555 | 83.1541 | 0.67717
13:16:22 | 81 | 570 | 0 | Umlauf | 99.6108 | 13.9 | -0.2 | 0.63889 | 0 | 57.701 | 11.4555 | 80.0422 | 0.69941
13:16:23 | 82 | 574 | 0 | Umlauf | 99.598 | 16.2 | -0.1 | 1.1944 | 0 | 117.0486 | 11.4555 | 148.7315 | 0.74072
13:16:24 | 83 | 580 | 0 | Umlauf | 99.5743 | 20.5 | 0.2 | 1.5833 | 0 | 160 | 11.4555 | 198.4438 | 0.79584
13:16:25 | 84 | 587 | 0 | Umlauf | 99.5426 | 26.2 | 0.8 | 0.5 | 0 | 103.5924 | 11.4555 | 133.1573 | 0.83283
13:16:26 | 85 | 595 | 0 | Umlauf | 99.5214 | 28 | 1.4 | -0.19444 | 0 | 13.9658 | 11.4555 | 29.4227 | 0.84101
13:16:27 | 86 | 603 | 0 | Umlauf | 99.5167 | 27.3 | 1.9 | -0.75 | 0 | -39.9505 | 11.4555 | -24.6197 | 0.83417
13:16:28 | 87 | 610 | 0 | Umlauf | 99.5206 | 24.6 | 2.6 | -0.55556 | 0 | -13.7607 | 11.4555 | -1.9917 | 0.83361
13:16:29 | 88 | 616 | 0 | Umlauf | 99.5209 | 22.6 | 2.6 | 0.41667 | 0 | 99.5276 | 11.4555 | 128.4526 | 0.86929
13:16:30 | 89 | 623 | 0 | Umlauf | 99.5004 | 24.1 | 2.2 | 0.55556 | 0 | 119.5471 | 11.4555 | 151.6233 | 0.91141
13:16:31 | 90 | 630 | 0 | Umlauf | 99.4762 | 26.1 | 1.8 | -0.55556 | 0 | -21.3608 | 11.4555 | -8.5582 | 0.90903
13:16:32 | 91 | 637 | 0 | Umlauf | 99.4776 | 24.1 | 1.7 | -0.5 | 0 | -15.9697 | 11.4555 | -3.9003 | 0.90795
13:16:33 | 92 | 643 | 0 | Umlauf | 99.4782 | 22.3 | 1.7 | -0.5 | 0 | -14.8894 | 11.4555 | -2.9669 | 0.90713
13:16:34 | 93 | 648 | 0 | Umlauf | 99.4787 | 20.5 | 1.6 | -0.55556 | 0 | -18.452 | 11.4555 | -6.045 | 0.90545
13:16:35 | 94 | 654 | 0 | Umlauf | 99.4796 | 18.5 | 1.6 | -0.27778 | 0 | 1.9821 | 11.4555 | 15.5528 | 0.90977
13:16:36 | 95 | 658 | 0 | Umlauf | 99.4771 | 17.5 | 1.7 | 0.33333 | 0 | 60.7775 | 11.4555 | 83.603 | 0.93299
13:16:37 | 96 | 664 | 0 | Umlauf | 99.4638 | 18.7 | 1.5 | 0 | 0 | 29.2663 | 11.4555 | 47.1316 | 0.94608
13:16:38 | 97 | 669 | 0 | Umlauf | 99.4563 | 18.7 | 1.1 | 0.97222 | 0 | 124.1624 | 11.4555 | 156.9651 | 0.98968
13:16:39 | 98 | 675 | 0 | Umlauf | 99.4312 | 22.2 | 0.8 | -0.66667 | 0 | -34.3905 | 11.4555 | -19.8159 | 0.98418
13:16:40 | 99 | 681 | 0 | Umlauf | 99.4344 | 19.8 | 1.2 | 0.055556 | 0 | 34.0059 | 11.4555 | 52.6173 | 0.9988
13:16:41 | 100 | 686 | 0 | Umlauf | 99.426 | 20 | 1.3 | 0.55556 | 0 | 89.6828 | 11.4555 | 117.0582 | 1.0313
13:16:42 | 101 | 692 | 0 | Umlauf | 99.4073 | 22 | 1.4 | 0.58333 | 0 | 103.2653 | 11.4555 | 132.7786 | 1.0682
13:16:43 | 102 | 699 | 0 | Umlauf | 99.3861 | 24.1 | 1.3 | 0 | 0 | 35.7768 | 11.4555 | 54.667 | 1.0834
13:16:44 | 103 | 706 | 0 | Umlauf | 99.3774 | 24.1 | 1.1 | 0.27778 | 0 | 69.6646 | 11.4555 | 93.8889 | 1.1095
13:16:45 | 104 | 713 | 0 | Umlauf | 99.3624 | 25.1 | 1.1 | 0.27778 | 0 | 72.6706 | 11.4555 | 97.3681 | 1.1365
13:16:46 | 105 | 720 | 0 | Umlauf | 99.3468 | 26.1 | 1.1 | 0.083333 | 0 | 48.1348 | 11.4555 | 68.9702 | 1.1557
13:16:47 | 106 | 727 | 0 | Umlauf | 99.3358 | 26.4 | 1.2 | 0.5 | 0 | 109.8021 | 11.4555 | 140.3444 | 1.1947
13:16:48 | 107 | 735 | 0 | Umlauf | 99.3134 | 28.2 | 1.3 | -0.13889 | 0 | 21.1618 | 11.4555 | 37.7515 | 1.2051
13:16:49 | 108 | 743 | 0 | Umlauf | 99.3074 | 27.7 | 1.7 | -0.52778 | 0 | -20.7416 | 11.4555 | -8.0232 | 1.2029
13:16:50 | 109 | 750 | 0 | Umlauf | 99.3087 | 25.8 | 2.1 | 0.30556 | 0 | 91.8459 | 11.4555 | 119.5618 | 1.2361
13:16:51 | 110 | 757 | 0 | Umlauf | 99.2896 | 26.9 | 2 | 0.083333 | 0 | 62.0769 | 11.4555 | 85.1069 | 1.2598
13:16:52 | 111 | 765 | 0 | Umlauf | 99.276 | 27.2 | 1.9 | 0.30556 | 0 | 94.2419 | 11.4555 | 122.3349 | 1.2937
13:16:53 | 112 | 773 | 0 | Umlauf | 99.2565 | 28.3 | 1.6 | -0.027778 | 0 | 42.6601 | 11.4555 | 62.6337 | 1.3111
13:16:54 | 113 | 781 | 0 | Umlauf | 99.2465 | 28.2 | 1.4 | -0.44444 | 0 | -15.6177 | 11.4555 | -3.5961 | 1.3101
13:16:55 | 114 | 788 | 0 | Umlauf | 99.247 | 26.6 | 1.4 | 0.33333 | 0 | 89.3049 | 11.4555 | 116.6208 | 1.3425
13:16:56 | 115 | 796 | 0 | Umlauf | 99.2284 | 27.8 | 1.2 | 0.22222 | 0 | 73.8924 | 11.4555 | 98.7823 | 1.37
13:16:57 | 116 | 804 | 0 | Umlauf | 99.2127 | 28.6 | 1 | -0.80556 | 0 | -55.7855 | 11.4555 | -38.3012 | 1.3593
13:16:58 | 117 | 811 | 0 | Umlauf | 99.2188 | 25.7 | 1.1 | -0.22222 | 0 | 4.7088 | 11.4555 | 18.7087 | 1.3645
13:16:59 | 118 | 818 | 0 | Umlauf | 99.2158 | 24.9 | 1.5 | -0.027778 | 0 | 35.8428 | 11.4555 | 54.7434 | 1.3797
13:17:00 | 119 | 825 | 0 | Umlauf | 99.207 | 24.8 | 1.7 | -0.055556 | 0 | 34.4791 | 11.4555 | 53.165 | 1.3945
13:17:01 | 120 | 831 | 0 | Umlauf | 99.1986 | 24.6 | 2.1 | -0.61111 | 0 | -22.6056 | 11.4555 | -9.6337 | 1.3918
13:17:02 | 121 | 838 | 0 | Umlauf | 99.2001 | 22.4 | 2.8 | -0.44444 | 0 | -2.4671 | 11.4555 | 10.4032 | 1.3947
13:17:03 | 122 | 843 | 0 | Umlauf | 99.1984 | 20.8 | 3.3 | -1.3889 | 0 | -67.8339 | 11.4555 | -48.7109 | 1.3812
13:17:04 | 123 | 848 | 0 | Umlauf | 99.2062 | 15.8 | 4.4 | -0.94444 | 0 | -21.3622 | 11.4555 | -8.5594 | 1.3788
13:17:05 | 124 | 851 | 0 | Umlauf | 99.2076 | 12.4 | 5.3 | -0.72222 | 0 | -3.509 | 11.4555 | 9.1973 | 1.3814
13:17:06 | 125 | 854 | 0 | Umlauf | 99.2061 | 9.8 | 6 | 0 | 0 | 37.5678 | 11.4555 | 56.7399 | 1.3971
13:17:07 | 126 | 857 | 0 | Umlauf | 99.1971 | 9.8 | 5.4 | 0.63889 | 0 | 68.5774 | 11.4555 | 92.6306 | 1.4229
13:17:08 | 127 | 860 | 0 | Umlauf | 99.1823 | 12.1 | 3.9 | 0.88889 | 0 | 91.9187 | 11.4555 | 119.6461 | 1.4561
13:17:09 | 128 | 864 | 0 | Umlauf | 99.1632 | 15.3 | 2.7 | 0.44444 | 0 | 70.0719 | 11.4555 | 94.3604 | 1.4823
13:17:10 | 129 | 869 | 0 | Umlauf | 99.1481 | 16.9 | 2.2 | -0.13889 | 0 | 19.6417 | 11.4555 | 35.9921 | 1.4923
13:17:11 | 130 | 874 | 0 | Umlauf | 99.1424 | 16.4 | 2 | -0.47222 | 0 | -7.9568 | 11.4555 | 4.0494 | 1.4934
13:17:12 | 131 | 878 | 0 | Umlauf | 99.1417 | 14.7 | 2 | -0.58333 | 0 | -12.906 | 11.4555 | -1.2532 | 1.4931
13:17:13 | 132 | 881 | 0 | Umlauf | 99.1419 | 12.6 | 2.1 | 8.1944 | 0 | 160 | 11.4555 | 198.4438 | 1.5482
13:17:14 | 133 | 893 | 0 | Umlauf | 99.1102 | 42.1 | 0.6 | -9.6389 | 0 | -160 | 11.4555 | -128.3425 | 1.5126
13:17:15 | 134 | 895 | 0 | Umlauf | 99.1307 | 7.4 | 2.9 | 0.38889 | 0 | 32.2896 | 11.4555 | 50.6309 | 1.5266
13:17:16 | 135 | 900 | 0 | Umlauf | 99.1226 | 8.8 | 2 | 0.13889 | 0 | 22.431 | 11.4555 | 39.2204 | 1.5375
13:17:17 | 136 | 905 | 0 | Umlauf | 99.1164 | 9.3 | 1.5 | 0.027778 | 0 | 15.7289 | 11.4555 | 31.4634 | 1.5463
13:17:18 | 137 | 907 | 0 | Umlauf | 99.1113 | 9.4 | 1.3 | 0.47222 | 0 | 37.624 | 11.4555 | 56.8049 | 1.562
13:17:19 | 138 | 911 | 0 | Umlauf | 99.1023 | 11.1 | 1 | 0.027778 | 0 | 15.9773 | 11.4555 | 31.7508 | 1.5709
13:17:20 | 139 | 914 | 0 | Umlauf | 99.0972 | 11.2 | 0.9 | -0.027778 | 0 | 12.173 | 11.4555 | 27.3478 | 1.5784
13:17:21 | 140 | 917 | 0 | Umlauf | 99.0928 | 11.1 | 0.8 | 0.11111 | 0 | 19.866 | 11.4555 | 36.2517 | 1.5885
13:17:22 | 141 | 920 | 0 | Umlauf | 99.0871 | 11.5 | 0.7 | -0.41667 | 0 | -8.3636 | 11.4555 | 3.5786 | 1.5895
13:17:23 | 142 | 923 | 0 | Umlauf | 99.0865 | 10 | 0.7 | -0.13889 | 0 | 3.7905 | 11.4555 | 17.6458 | 1.5944
13:17:24 | 143 | 925 | 0 | Umlauf | 99.0837 | 9.5 | 0.6 | -1.7778 | 0 | -52.5858 | 11.4555 | -35.5366 | 1.5845
13:17:25 | 144 | 928 | 0 | Umlauf | 99.0893 | 3.1 | 1.5 | -0.66667 | 0 | -4.1771 | 11.4555 | 8.4241 | 1.5869
13:17:26 | 145 | 928 | 0 | Umlauf | 99.088 | 0.7 | 5 | 0.22222 | 0 | 3.1661 | 11.4555 | 16.9231 | 1.5916
13:17:27 | 146 | 930 | 0 | Umlauf | 99.0853 | 1.5 | 1.6 | -0.083333 | 0 | 1.6967 | 11.4555 | 15.2225 | 1.5958
13:17:28 | 147 | 933 | 0 | Umlauf | 99.0829 | 1.2 | 1.1 | -0.27778 | 0 | -0.13949 | 11.4555 | 13.0972 | 1.5994
13:17:29 | 148 | 933 | 0 | Umlauf | 99.0808 | 0.2 | 5.4 | 0.083333 | 0 | 0.79444 | 11.4555 | 14.1781 | 1.6034
13:17:30 | 149 | 935 | 0 | Umlauf | 99.0785 | 0.5 | 0.7 | 3.8056 | 0 | 10.8935 | 11.4555 | 25.8669 | 1.6106
13:17:31 | 150 | 939 | 0 | Umlauf | 99.0744 | 14.2 | 0 | -0.055556 | 0 | 6.8651 | 11.4555 | 21.2044 | 1.6165
13:17:32 | 151 | 943 | 0 | Umlauf | 99.071 | 14 | 0 | 0.11111 | 0 | 19.4304 | 11.4555 | 35.7475 | 1.6264
13:17:33 | 152 | 947 | 0 | Umlauf | 99.0653 | 14.4 | 0 | 1.2222 | 0 | 106.8766 | 11.4555 | 136.9584 | 1.6644
13:17:34 | 153 | 952 | 0 | Umlauf | 99.0434 | 18.8 | 0 | 0.47222 | 0 | 63.2307 | 11.4555 | 86.4423 | 1.6884
13:17:35 | 154 | 958 | 0 | Umlauf | 99.0296 | 20.5 | 0 | 0.83333 | 0 | 109.2714 | 11.4555 | 139.7301 | 1.7273
13:17:36 | 155 | 965 | 0 | Umlauf | 99.0073 | 23.5 | 0 | -0.55556 | 0 | -33.366 | 11.4555 | -18.9307 | 1.722
13:17:37 | 156 | 970 | 0 | Umlauf | 99.0103 | 21.5 | 0 | 1.0556 | 0 | 140.6281 | 11.4555 | 176.0227 | 1.7709
13:17:38 | 157 | 978 | 0 | Umlauf | 98.9822 | 25.3 | 0.1 | 1.4167 | 0 | 160 | 11.4555 | 198.4438 | 1.826
13:17:39 | 158 | 986 | 0 | Umlauf | 98.9506 | 30.4 | 0.2 | 0.66667 | 0 | 139.0679 | 11.4555 | 174.2168 | 1.8744
13:17:40 | 159 | 995 | 0 | Umlauf | 98.9227 | 32.8 | 0.4 | -0.38889 | 0 | -22.0381 | 11.4555 | -9.1434 | 1.8719
13:17:41 | 160 | 1004 | 0 | Umlauf | 98.9242 | 31.4 | 0.5 | -0.52778 | 0 | -35.5237 | 11.4555 | -20.7949 | 1.8661
13:17:42 | 161 | 1012 | 0 | Umlauf | 98.9275 | 29.5 | 0.6 | 0.027778 | 0 | 38.4943 | 11.4555 | 57.8122 | 1.8822
13:17:43 | 162 | 1020 | 0 | Umlauf | 98.9183 | 29.6 | 0.9 | 0.5 | 0 | 119.0721 | 11.4555 | 151.0736 | 1.9241
13:17:44 | 163 | 1029 | 0 | Umlauf | 98.8942 | 31.4 | 1 | 0.97222 | 0 | 160 | 11.4555 | 198.4438 | 1.9792
13:17:45 | 164 | 1039 | 0 | Umlauf | 98.8625 | 34.9 | 0.9 | -0.63889 | 0 | -47.9872 | 11.4555 | -31.5634 | 1.9705
13:17:46 | 165 | 1048 | 0 | Umlauf | 98.8675 | 32.6 | 1.1 | -0.11111 | 0 | 26.866 | 11.4555 | 44.3535 | 1.9828
13:17:47 | 166 | 1057 | 0 | Umlauf | 98.8605 | 32.2 | 1.1 | -0.33333 | 0 | -8.004 | 11.4555 | 3.9948 | 1.9839
13:17:48 | 167 | 1065 | 0 | Umlauf | 98.8598 | 31 | 1.2 | -0.083333 | 0 | 31.5113 | 11.4555 | 49.7301 | 1.9977
13:17:49 | 168 | 1074 | 0 | Umlauf | 98.8519 | 30.7 | 1.3 | 0.083333 | 0 | 60.503 | 11.4555 | 83.2853 | 2.0209
13:17:50 | 169 | 1082 | 0 | Umlauf | 98.8386 | 31 | 1.4 | 0.16667 | 0 | 76.7576 | 11.4555 | 102.0984 | 2.0492
13:17:51 | 170 | 1091 | 0 | Umlauf | 98.8223 | 31.6 | 1.3 | -0.69444 | 0 | -45.8554 | 11.4555 | -29.7215 | 2.041
13:17:52 | 171 | 1099 | 0 | Umlauf | 98.827 | 29.1 | 1.3 | 0.11111 | 0 | 61.4787 | 11.4555 | 84.4146 | 2.0644
13:17:53 | 172 | 1107 | 0 | Umlauf | 98.8136 | 29.5 | 1.2 | 0.77778 | 0 | 160 | 11.4555 | 198.4438 | 2.1195
13:17:54 | 173 | 1116 | 0 | Umlauf | 98.7819 | 32.3 | 0.9 | 1.0833 | 0 | 160 | 11.4555 | 198.4438 | 2.1747
13:17:55 | 174 | 1126 | 0 | Umlauf | 98.7502 | 36.2 | 0.7 | -1.2778 | 0 | -133.0554 | 11.4555 | -105.0623 | 2.1455
13:17:56 | 175 | 1135 | 0 | Umlauf | 98.767 | 31.6 | 0.8 | -0.36111 | 0 | -14.1321 | 11.4555 | -2.3126 | 2.1448
13:17:57 | 176 | 1144 | 0 | Umlauf | 98.7673 | 30.3 | 0.7 | 0.72222 | 0 | 155.4719 | 11.4555 | 193.2029 | 2.1985
13:17:58 | 177 | 1153 | 0 | Umlauf | 98.7365 | 32.9 | 0.6 | -0.027778 | 0 | 33.6587 | 11.4555 | 52.2154 | 2.213
13:17:59 | 178 | 1162 | 0 | Umlauf | 98.7282 | 32.8 | 0.5 | 0.055556 | 0 | 46.7021 | 11.4555 | 67.312 | 2.2317
13:18:00 | 179 | 1171 | 0 | Umlauf | 98.7174 | 33 | 0.5 | 0 | 0 | 37.073 | 11.4555 | 56.1672 | 2.2473
13:18:01 | 180 | 1180 | 0 | Umlauf | 98.7084 | 33 | 0.4 | 0.61111 | 0 | 144.8869 | 11.4555 | 180.9519 | 2.2976
13:18:02 | 181 | 1190 | 0 | Umlauf | 98.6796 | 35.2 | 0.3 | 0 | 0 | 36.4419 | 11.4555 | 55.4367 | 2.313
13:18:03 | 182 | 1200 | 0 | Umlauf | 98.6707 | 35.2 | 0.3 | 0.22222 | 0 | 78.9144 | 11.4555 | 104.5948 | 2.342
13:18:04 | 183 | 1210 | 0 | Umlauf | 98.654 | 36 | 0.3 | 0.30556 | 0 | 97.1887 | 11.4555 | 125.7456 | 2.377
13:18:05 | 184 | 1220 | 0 | Umlauf | 98.6339 | 37.1 | 0.2 | -0.47222 | 0 | -37.5427 | 11.4555 | -22.5394 | 2.3707
13:18:06 | 185 | 1230 | 0 | Umlauf | 98.6375 | 35.4 | 0.2 | -0.77778 | 0 | -74.0129 | 11.4555 | -54.0496 | 2.3557
13:18:07 | 186 | 1239 | 0 | Umlauf | 98.6462 | 32.6 | 0.2 | -0.36111 | 0 | -20.905 | 11.4555 | -8.1644 | 2.3534
13:18:08 | 187 | 1248 | 0 | Umlauf | 98.6475 | 31.3 | 0.2 | -0.083333 | 0 | 15.8844 | 11.4555 | 31.6434 | 2.3622
13:18:09 | 188 | 1256 | 0 | Umlauf | 98.6424 | 31 | 0.2 | -0.86111 | 0 | -74.4181 | 11.4555 | -54.3997 | 2.3471
13:18:10 | 189 | 1264 | 0 | Umlauf | 98.6511 | 27.9 | 0.2 | -1.3056 | 0 | -110.7627 | 11.4555 | -85.8015 | 2.3233
13:18:11 | 190 | 1270 | 0 | Umlauf | 98.6648 | 23.2 | 0.2 | -0.58333 | 0 | -33.6887 | 11.4555 | -19.2095 | 2.3179
13:18:12 | 191 | 1276 | 0 | Umlauf | 98.6679 | 21.1 | 0.2 | -0.38889 | 0 | -16.3718 | 11.4555 | -4.2477 | 2.3167
13:18:13 | 192 | 1282 | 0 | Umlauf | 98.6685 | 19.7 | 0.2 | 0.055556 | 0 | 23.7651 | 11.4555 | 40.7645 | 2.3281
13:18:14 | 193 | 1287 | 0 | Umlauf | 98.662 | 19.9 | 0.2 | 0.55556 | 0 | 78.0469 | 11.4555 | 103.5907 | 2.3568
13:18:15 | 194 | 1293 | 0 | Umlauf | 98.6455 | 21.9 | 0.1 | -0.41667 | 0 | -19.8026 | 11.4555 | -7.2119 | 2.3548
13:18:16 | 195 | 1299 | 0 | Umlauf | 98.6466 | 20.4 | 0.1 | -0.30556 | 0 | -10.5765 | 11.4555 | 1.0173 | 2.3551
13:18:17 | 196 | 1304 | 0 | Umlauf | 98.6465 | 19.3 | 0.1 | 0.027778 | 0 | 19.3576 | 11.4555 | 35.6632 | 2.365
13:18:18 | 197 | 1310 | 0 | Umlauf | 98.6408 | 19.4 | 0.1 | -0.47222 | 0 | -21.442 | 11.4555 | -8.6283 | 2.3626
13:18:19 | 198 | 1315 | 0 | Umlauf | 98.6422 | 17.7 | 0.3 | -1.3889 | 0 | -75.3535 | 11.4555 | -55.2079 | 2.3473
13:18:20 | 199 | 1318 | 0 | Umlauf | 98.651 | 12.7 | 1.4 | 0.25 | 0 | 36.2435 | 11.4555 | 55.2071 | 2.3626
13:18:21 | 200 | 1322 | 0 | Umlauf | 98.6422 | 13.6 | 1.9 | 2.3056 | 0 | 160 | 11.4555 | 198.4438 | 2.4177
13:18:22 | 201 | 1328 | 0 | Umlauf | 98.6105 | 21.9 | 1.1 | 4.6389 | 0 | 160 | 11.4555 | 198.4438 | 2.4729
13:18:23 | 202 | 1339 | 0 | Umlauf | 98.5788 | 38.6 | 0.6 | -1.8889 | 0 | -160 | 11.4555 | -128.3425 | 2.4372
13:18:24 | 203 | 1348 | 0 | Umlauf | 98.5993 | 31.8 | 0.3 | -3.0278 | 0 | -160 | 11.4555 | -128.3425 | 2.4016
13:18:25 | 204 | 1354 | 0 | Umlauf | 98.6198 | 20.9 | -0.4 | 0.77778 | 0 | 100.8605 | 11.4555 | 129.9954 | 2.4377
13:18:26 | 205 | 1360 | 0 | Umlauf | 98.599 | 23.7 | -0.4 | 3.2222 | 0 | 160 | 11.4555 | 198.4438 | 2.4928
13:18:27 | 206 | 1370 | 0 | Umlauf | 98.5674 | 35.3 | -0.2 | 0.75 | 0 | 160 | 11.4555 | 198.4438 | 2.5479
13:18:28 | 207 | 1380 | 0 | Umlauf | 98.5357 | 38 | -0.2 | -3.5556 | 0 | -160 | 11.4555 | -128.3425 | 2.5123
13:18:29 | 208 | 1387 | 0 | Umlauf | 98.5562 | 25.2 | -0.3 | -0.13889 | 0 | -1.3309 | 11.4555 | 11.7182 | 2.5155
13:18:30 | 209 | 1394 | 0 | Umlauf | 98.5543 | 24.7 | -0.2 | 0.38889 | 0 | 69.9667 | 11.4555 | 94.2387 | 2.5417
13:18:31 | 210 | 1402 | 0 | Umlauf | 98.5392 | 26.1 | -0.2 | 0.16667 | 0 | 42.6134 | 11.4555 | 62.5798 | 2.5591
13:18:32 | 211 | 1409 | 0 | Umlauf | 98.5293 | 26.7 | -0.2 | -0.75 | 0 | -57.6163 | 11.4555 | -39.8829 | 2.548
13:18:33 | 212 | 1416 | 0 | Umlauf | 98.5356 | 24 | -0.2 | 1.2222 | 0 | 160 | 11.4555 | 198.4438 | 2.6031
13:18:34 | 213 | 1424 | 0 | Umlauf | 98.5039 | 28.4 | -0.1 | 0.33333 | 0 | 73.8528 | 11.4555 | 98.7364 | 2.6306
13:18:35 | 214 | 1432 | 0 | Umlauf | 98.4882 | 29.6 | -0.1 | -3.1389 | 0 | -160 | 11.4555 | -128.3425 | 2.5949
13:18:36 | 215 | 1437 | 0 | Umlauf | 98.5087 | 18.3 | -0.2 | 1.4444 | 0 | 156.2515 | 11.4555 | 194.1053 | 2.6488
13:18:37 | 216 | 1443 | 0 | Umlauf | 98.4777 | 23.5 | -0.1 | -1.1389 | 0 | -82.2078 | 11.4555 | -61.13 | 2.6318
13:18:38 | 217 | 1449 | 0 | Umlauf | 98.4874 | 19.4 | -0.1 | 0.055556 | 0 | 20.4088 | 11.4555 | 36.8799 | 2.6421
13:18:39 | 218 | 1454 | 0 | Umlauf | 98.4816 | 19.6 | -0.1 | -1.1389 | 0 | -68.7636 | 11.4555 | -49.5142 | 2.6283
13:18:40 | 219 | 1459 | 0 | Umlauf | 98.4895 | 15.5 | -0.1 | 0.63889 | 0 | 65.2027 | 11.4555 | 88.7248 | 2.653
13:18:41 | 220 | 1463 | 0 | Umlauf | 98.4753 | 17.8 | -0.1 | 0.055556 | 0 | 18.6266 | 11.4555 | 34.8172 | 2.6627
13:18:42 | 221 | 1468 | 0 | Umlauf | 98.4697 | 18 | -0.1 | -0.30556 | 0 | -10.6199 | 11.4555 | 0.96705 | 2.6629
13:18:43 | 222 | 1473 | 0 | Umlauf | 98.4696 | 16.9 | -0.1 | 0.69444 | 0 | 76.2615 | 11.4555 | 101.5243 | 2.6911
13:18:44 | 223 | 1479 | 0 | Umlauf | 98.4534 | 19.4 | -0.1 | -0.38889 | 0 | -17.0533 | 11.4555 | -4.8365 | 2.6898
13:18:45 | 224 | 1484 | 0 | Umlauf | 98.4541 | 18 | -0.1 | -0.38889 | 0 | -15.8795 | 11.4555 | -3.8224 | 2.6887
13:18:46 | 225 | 1488 | 0 | Umlauf | 98.4548 | 16.6 | -0.1 | -0.38889 | 0 | -14.6929 | 11.4555 | -2.7972 | 2.6879
13:18:47 | 226 | 1492 | 0 | Umlauf | 98.4552 | 15.2 | -0.1 | 0.055556 | 0 | 15.784 | 11.4555 | 31.5272 | 2.6967
13:18:48 | 227 | 1497 | 0 | Umlauf | 98.4502 | 15.4 | 0 | -0.27778 | 0 | -7.1586 | 11.4555 | 4.9732 | 2.6981
13:18:49 | 228 | 1501 | 0 | Umlauf | 98.4494 | 14.4 | 0 | -0.58333 | 0 | -22.1477 | 11.4555 | -9.2381 | 2.6955
13:18:50 | 229 | 1504 | 0 | Umlauf | 98.4509 | 12.3 | 0 | 0.75 | 0 | 59.6883 | 11.4555 | 82.3423 | 2.7184
13:18:51 | 230 | 1508 | 0 | Umlauf | 98.4377 | 15 | 0 | 0.16667 | 0 | 25.3837 | 11.4555 | 42.6379 | 2.7302
13:18:52 | 231 | 1513 | 0 | Umlauf | 98.4309 | 15.6 | 0 | -0.19444 | 0 | -2.6875 | 11.4555 | 10.1481 | 2.7331
13:18:53 | 232 | 1517 | 0 | Umlauf | 98.4293 | 14.9 | 0 | -0.25 | 0 | -5.4886 | 11.4555 | 6.9061 | 2.735
13:18:54 | 233 | 1521 | 0 | Umlauf | 98.4282 | 14 | 0 | -0.5 | 0 | -17.4513 | 11.4555 | -5.1804 | 2.7335
13:18:55 | 234 | 1524 | 0 | Umlauf | 98.429 | 12.2 | 0 | -0.52778 | 0 | -16.4306 | 11.4555 | -4.2985 | 2.7323
13:18:56 | 235 | 1527 | 0 | Umlauf | 98.4297 | 10.3 | 0 | -1.0833 | 0 | -33.9625 | 11.4555 | -19.4461 | 2.7269
13:18:57 | 236 | 1529 | 0 | Umlauf | 98.4328 | 6.4 | 0 | -1.3889 | 0 | -27.985 | 11.4555 | -14.2815 | 2.723
13:18:58 | 237 | 1531 | 0 | Umlauf | 98.4351 | 1.4 | -0.1 | 1.1667 | 0 | 9.8701 | 11.4555 | 24.6823 | 2.7298
13:18:59 | 238 | 1533 | 0 | Umlauf | 98.4311 | 5.6 | 0 | 0.47222 | 0 | 18.6662 | 11.4555 | 34.863 | 2.7395
13:19:00 | 239 | 1535 | 0 | Umlauf | 98.4256 | 7.3 | 0 | 1.4722 | 0 | 63.9847 | 11.4555 | 87.315 | 2.7638
13:19:01 | 240 | 1538 | 0 | Umlauf | 98.4116 | 12.6 | 0 | 1.9444 | 0 | 142.8704 | 11.4555 | 178.6179 | 2.8134
13:19:02 | 241 | 1544 | 0 | Umlauf | 98.3831 | 19.6 | 0 | 0.69444 | 0 | 89.6271 | 11.4555 | 116.9937 | 2.8459
13:19:03 | 242 | 1550 | 0 | Umlauf | 98.3644 | 22.1 | 0 | 0.055556 | 0 | 24.6095 | 11.4555 | 41.7419 | 2.8575
13:19:04 | 243 | 1556 | 0 | Umlauf | 98.3578 | 22.3 | 0 | 0.33333 | 0 | 58.4849 | 11.4555 | 80.9495 | 2.88
13:19:05 | 244 | 1562 | 0 | Umlauf | 98.3449 | 23.5 | 0 | 0.88889 | 0 | 132.6409 | 11.4555 | 166.7782 | 2.9263
13:19:06 | 245 | 1570 | 0 | Umlauf | 98.3182 | 26.7 | 0 | 0.36111 | 0 | 74.5894 | 11.4555 | 99.589 | 2.954
13:19:07 | 246 | 1578 | 0 | Umlauf | 98.3023 | 28 | 0 | 0.11111 | 0 | 40.399 | 11.4555 | 60.0167 | 2.9706
13:19:08 | 247 | 1586 | 0 | Umlauf | 98.2927 | 28.4 | 0 | 0.11111 | 0 | 41.036 | 11.4555 | 60.754 | 2.9875
13:19:09 | 248 | 1594 | 0 | Umlauf | 98.283 | 28.8 | 0 | 0.33333 | 0 | 76.4258 | 11.4555 | 101.7144 | 3.0158
13:19:10 | 249 | 1602 | 0 | Umlauf | 98.2668 | 30 | 0 | 0 | 0 | 25.5106 | 11.4555 | 42.7849 | 3.0276
13:19:11 | 250 | 1610 | 0 | Umlauf | 98.26 | 30 | 0 | 0.11111 | 0 | 43.6098 | 11.4555 | 63.7329 | 3.0453
13:19:12 | 251 | 1619 | 0 | Umlauf | 98.2498 | 30.4 | 0 | -0.47222 | 0 | -33.5979 | 11.4555 | -19.1311 | 3.04
13:19:13 | 252 | 1627 | 0 | Umlauf | 98.2529 | 28.7 | 0 | 1.1111 | 0 | 160 | 11.4555 | 198.4438 | 3.0951
13:19:14 | 253 | 1636 | 0 | Umlauf | 98.2212 | 32.7 | 0 | -0.77778 | 0 | -70.8881 | 11.4555 | -51.3498 | 3.0809
13:19:15 | 254 | 1644 | 0 | Umlauf | 98.2294 | 29.9 | 0 | 0.36111 | 0 | 84.0349 | 11.4555 | 110.5213 | 3.1116
13:19:16 | 255 | 1653 | 0 | Umlauf | 98.2117 | 31.2 | 0 | -0.11111 | 0 | 7.9221 | 11.4555 | 22.4277 | 3.1178
13:19:17 | 256 | 1661 | 0 | Umlauf | 98.2082 | 30.8 | 0 | 0.25 | 0 | 68.1398 | 11.4555 | 92.1242 | 3.1434
13:19:18 | 257 | 1670 | 0 | Umlauf | 98.1934 | 31.7 | 0 | 0 | 0 | 27.2669 | 11.4555 | 44.8175 | 3.1559
13:19:19 | 258 | 1679 | 0 | Umlauf | 98.1863 | 31.7 | 0 | 1.0833 | 0 | 160 | 11.4555 | 198.4438 | 3.211
13:19:20 | 259 | 1689 | 0 | Umlauf | 98.1546 | 35.6 | 0 | -1.3056 | 0 | -142.6302 | 11.4555 | -113.335 | 3.1795
13:19:21 | 260 | 1697 | 0 | Umlauf | 98.1727 | 30.9 | 0 | 1.5833 | 0 | 160 | 11.4555 | 198.4438 | 3.2346
13:19:22 | 261 | 1708 | 0 | Umlauf | 98.141 | 36.6 | 0 | 0.63889 | 0 | 159.5913 | 11.4555 | 197.9707 | 3.2896
13:19:23 | 262 | 1718 | 0 | Umlauf | 98.1094 | 38.9 | 0 | -0.22222 | 0 | -7.5101 | 11.4555 | 4.5664 | 3.2909
13:19:24 | 263 | 1729 | 0 | Umlauf | 98.1087 | 38.1 | 0 | 0.66667 | 0 | 160 | 11.4555 | 198.4438 | 3.346
13:19:25 | 264 | 1740 | 0 | Umlauf | 98.077 | 40.5 | 0 | 0.27778 | 0 | 98.3248 | 11.4555 | 127.0605 | 3.3813
13:19:26 | 265 | 1752 | 0 | Umlauf | 98.0567 | 41.5 | 0 | 0.083333 | 0 | 57.2555 | 11.4555 | 79.5266 | 3.4034
13:19:27 | 266 | 1763 | 0 | Umlauf | 98.044 | 41.8 | 0.2 | -0.027778 | 0 | 36.8196 | 11.4555 | 55.8739 | 3.4189
13:19:28 | 267 | 1775 | 0 | Umlauf | 98.0351 | 41.7 | 0.5 | 0 | 0 | 49.3786 | 11.4555 | 70.4098 | 3.4385
13:19:29 | 268 | 1786 | 0 | Umlauf | 98.0239 | 41.7 | 0.7 | -0.19444 | 0 | 9.6124 | 11.4555 | 24.3841 | 3.4452
13:19:30 | 269 | 1798 | 0 | Umlauf | 98.02 | 41 | 1.2 | -0.13889 | 0 | 32.0665 | 11.4555 | 50.3726 | 3.4592
13:19:31 | 270 | 1809 | 0 | Umlauf | 98.0119 | 40.5 | 1.5 | -0.25 | 0 | 13.2913 | 11.4555 | 28.642 | 3.4672
13:19:32 | 271 | 1820 | 0 | Umlauf | 98.0074 | 39.6 | 1.5 | -0.027778 | 0 | 60.5108 | 11.4555 | 83.2943 | 3.4903
13:19:33 | 272 | 1831 | 0 | Umlauf | 97.9941 | 39.5 | 1.4 | -0.16667 | 0 | 28.5239 | 11.4555 | 46.2725 | 3.5032
13:19:34 | 273 | 1842 | 0 | Umlauf | 97.9867 | 38.9 | 1.3 | 0.41667 | 0 | 149.1432 | 11.4555 | 185.878 | 3.5548
13:19:35 | 274 | 1853 | 0 | Umlauf | 97.957 | 40.4 | 1.1 | -0.41667 | 0 | -20.396 | 11.4555 | -7.7246 | 3.5527
13:19:36 | 275 | 1864 | 0 | Umlauf | 97.9582 | 38.9 | 1 | -0.55556 | 0 | -40.1449 | 11.4555 | -24.7877 | 3.5458
13:19:37 | 276 | 1874 | 0 | Umlauf | 97.9622 | 36.9 | 0.9 | -0.22222 | 0 | 5.4091 | 11.4555 | 19.5191 | 3.5512
13:19:38 | 277 | 1884 | 0 | Umlauf | 97.9591 | 36.1 | 0.9 | 0.58333 | 0 | 160 | 11.4555 | 198.4438 | 3.6063
13:19:39 | 278 | 1895 | 0 | Umlauf | 97.9274 | 38.2 | 0.7 | 0.33333 | 0 | 117.277 | 11.4555 | 148.9959 | 3.6477
13:19:40 | 279 | 1906 | 0 | Umlauf | 97.9036 | 39.4 | 0.6 | 0.33333 | 0 | 119.2915 | 11.4555 | 151.3275 | 3.6897
13:19:41 | 280 | 1917 | 0 | Umlauf | 97.8795 | 40.6 | 0.5 | 0.13889 | 0 | 78.3503 | 11.4555 | 103.9419 | 3.7186
13:19:42 | 281 | 1928 | 0 | Umlauf | 97.8629 | 41.1 | 0.5 | 0.27778 | 0 | 110.4668 | 11.4555 | 141.1138 | 3.7578
13:19:43 | 282 | 1940 | 0 | Umlauf | 97.8403 | 42.1 | 0.4 | -0.30556 | 0 | -14.2159 | 11.4555 | -2.385 | 3.7572
13:19:44 | 283 | 1952 | 0 | Umlauf | 97.8407 | 41 | 0.4 | 0.44444 | 0 | 145.1755 | 11.4555 | 181.2859 | 3.8075
13:19:45 | 284 | 1963 | 0 | Umlauf | 97.8118 | 42.6 | 0.3 | -0.027778 | 0 | 39.9691 | 11.4555 | 59.5191 | 3.824
13:19:46 | 285 | 1975 | 0 | Umlauf | 97.8023 | 42.5 | 0.7 | 0.27778 | 0 | 119.036 | 11.4555 | 151.0318 | 3.866
13:19:47 | 286 | 1987 | 0 | Umlauf | 97.7782 | 43.5 | 1.3 | -0.36111 | 0 | -9.9358 | 11.4555 | 1.7589 | 3.8665
13:19:48 | 287 | 1999 | 0 | Umlauf | 97.7779 | 42.2 | 1.9 | 0.13889 | 0 | 112.1286 | 11.4555 | 143.0371 | 3.9062
13:19:49 | 288 | 2011 | 0 | Umlauf | 97.755 | 42.7 | 1.7 | 0.083333 | 0 | 96.3866 | 11.4555 | 124.8172 | 3.9409
13:19:50 | 289 | 2023 | 0 | Umlauf | 97.7351 | 43 | 1.5 | -0.55556 | 0 | -36.4154 | 11.4555 | -21.5653 | 3.9349
13:19:51 | 290 | 2034 | 0 | Umlauf | 97.7386 | 41 | 1.4 | 0.61111 | 0 | 160 | 11.4555 | 198.4438 | 3.99
13:19:52 | 291 | 2046 | 0 | Umlauf | 97.7069 | 43.2 | 1.2 | -0.77778 | 0 | -74.4744 | 11.4555 | -54.4483 | 3.9749
13:19:53 | 292 | 2057 | 0 | Umlauf | 97.7156 | 40.4 | 1.2 | 0.58333 | 0 | 160 | 11.4555 | 198.4438 | 4.03
13:19:54 | 293 | 2069 | 0 | Umlauf | 97.6839 | 42.5 | 1 | -0.22222 | 0 | 10.1659 | 11.4555 | 25.0248 | 4.037
13:19:55 | 294 | 2081 | 0 | Umlauf | 97.6799 | 41.7 | 0.9 | 0.55556 | 0 | 160 | 11.4555 | 198.4438 | 4.0921
13:19:56 | 295 | 2093 | 0 | Umlauf | 97.6482 | 43.7 | 0.8 | 0.16667 | 0 | 98.6869 | 11.4555 | 127.4796 | 4.1275
13:19:57 | 296 | 2105 | 0 | Umlauf | 97.6279 | 44.3 | 0.7 | -0.11111 | 0 | 31.1819 | 11.4555 | 49.3488 | 4.1412
13:19:58 | 297 | 2117 | 0 | Umlauf | 97.62 | 43.9 | 0.6 | -0.41667 | 0 | -28.6209 | 11.4555 | -14.831 | 4.1371
13:19:59 | 298 | 2129 | 0 | Umlauf | 97.6224 | 42.4 | 0.6 | 0.22222 | 0 | 103.7666 | 11.4555 | 133.3589 | 4.1741
13:20:00 | 299 | 2141 | 0 | Umlauf | 97.6011 | 43.2 | 0.7 | -0.52778 | 0 | -43.7292 | 11.4555 | -27.8845 | 4.1664
13:20:01 | 300 | 2153 | 0 | Umlauf | 97.6055 | 41.3 | 0.5 | -0.27778 | 0 | -8.7271 | 11.4555 | 3.1578 | 4.1673
13:20:02 | 301 | 2164 | 0 | Umlauf | 97.605 | 40.3 | 0.4 | -1.1667 | 0 | -135.6497 | 11.4555 | -107.3038 | 4.1375
13:20:03 | 302 | 2174 | 0 | Umlauf | 97.6221 | 36.1 | 0.8 | -0.66667 | 0 | -54.1584 | 11.4555 | -36.8953 | 4.1272
13:20:04 | 303 | 2183 | 0 | Umlauf | 97.628 | 33.7 | 1.3 | -1.0556 | 0 | -91.2945 | 11.4555 | -68.9809 | 4.1081
13:20:05 | 304 | 2192 | 0 | Umlauf | 97.639 | 29.9 | 1.4 | -0.94444 | 0 | -68.8013 | 11.4555 | -49.5468 | 4.0943
13:20:06 | 305 | 2199 | 0 | Umlauf | 97.647 | 26.5 | 1.1 | -1.2222 | 0 | -89.7167 | 11.4555 | -67.6177 | 4.0755
13:20:07 | 306 | 2205 | 0 | Umlauf | 97.6578 | 22.1 | 1 | -0.63889 | 0 | -30.6312 | 11.4555 | -16.5679 | 4.0709
13:20:08 | 307 | 2211 | 0 | Umlauf | 97.6604 | 19.8 | 0.9 | -0.61111 | 0 | -26.283 | 11.4555 | -12.811 | 4.0674
13:20:09 | 308 | 2215 | 0 | Umlauf | 97.6624 | 17.6 | 1.3 | -1.3611 | 0 | -67.4125 | 11.4555 | -48.3469 | 4.0539
13:20:10 | 309 | 2219 | 0 | Umlauf | 97.6702 | 12.7 | 2.5 | -1.0278 | 0 | -28.8911 | 11.4555 | -15.0644 | 4.0497
13:20:11 | 310 | 2221 | 0 | Umlauf | 97.6726 | 9 | 4.1 | -0.16667 | 0 | 17.6486 | 11.4555 | 33.6853 | 4.0591
13:20:12 | 311 | 2224 | 0 | Umlauf | 97.6672 | 8.4 | 4.9 | -2.2222 | 0 | -47.7028 | 11.4555 | -31.3177 | 4.0504
13:20:13 | 312 | 2224 | 0 | Umlauf | 97.6722 | 0.4 | 97.2 | 0.25 | 0 | 15.0051 | 11.4555 | 30.6257 | 4.0589
13:20:14 | 313 | 2226 | 0 | Umlauf | 97.6673 | 1.3 | 21.1 | -0.30556 | 0 | 12.5288 | 11.4555 | 27.7595 | 4.0666
13:20:15 | 314 | 2228 | 0 | Umlauf | 97.6629 | 0.2 | 38.6 | 0.083333 | 0 | 3.9126 | 11.4555 | 17.7872 | 4.0716
13:20:16 | 315 | 2228 | 0 | Umlauf | 97.66 | 0.5 | 0.1 | 0.52778 | 0 | 1.8415 | 11.4555 | 15.3901 | 4.0758
13:20:17 | 316 | 2230 | 0 | Umlauf | 97.6576 | 2.4 | 0 | 1.1667 | 0 | 17.0436 | 11.4555 | 32.985 | 4.085
13:20:18 | 317 | 2234 | 0 | Umlauf | 97.6523 | 6.6 | 0 | 0.33333 | 0 | 17.0297 | 11.4555 | 32.9689 | 4.0942
13:20:19 | 318 | 2236 | 0 | Umlauf | 97.647 | 7.8 | 0 | -0.38889 | 0 | -6.7476 | 11.4555 | 5.4489 | 4.0957
13:20:20 | 319 | 2240 | 0 | Umlauf | 97.6462 | 6.4 | 0 | -0.41667 | 0 | -6.1676 | 11.4555 | 6.1203 | 4.0974
13:20:21 | 320 | 2242 | 0 | Umlauf | 97.6452 | 4.9 | 0 | -0.55556 | 0 | -7.1133 | 11.4555 | 5.0256 | 4.0988
13:20:22 | 321 | 2245 | 0 | Umlauf | 97.6444 | 2.9 | 0 | 4.3333 | 0 | 70.4581 | 11.4555 | 94.8074 | 4.1251
13:20:23 | 322 | 2255 | 0 | Umlauf | 97.6293 | 18.5 | 0 | -3.1111 | 0 | -160 | 11.4555 | -128.3425 | 4.0894
13:20:24 | 323 | 2257 | 0 | Umlauf | 97.6497 | 7.3 | 0 | 0.30556 | 0 | 17.7414 | 11.4555 | 33.7927 | 4.0988
13:20:25 | 324 | 2259 | 0 | Umlauf | 97.6443 | 8.4 | 0 | 0.47222 | 0 | 28.03 | 11.4555 | 45.7008 | 4.1115
13:20:26 | 325 | 2262 | 0 | Umlauf | 97.6371 | 10.1 | 0 | 1.1111 | 0 | 68.7693 | 11.4555 | 92.8527 | 4.1373
13:20:27 | 326 | 2266 | 0 | Umlauf | 97.6222 | 14.1 | -0.4 | 1.0556 | 0 | 88.9976 | 11.4555 | 116.2651 | 4.1696
13:20:28 | 327 | 2271 | 0 | Umlauf | 97.6037 | 17.9 | -1 | 0.55556 | 0 | 59.1034 | 11.4555 | 81.6653 | 4.1923
13:20:29 | 328 | 2277 | 0 | Umlauf | 97.5906 | 19.9 | 0.3 | 0.69444 | 0 | 94.0706 | 11.4555 | 122.1367 | 4.2262
13:20:30 | 329 | 2283 | 0 | Umlauf | 97.5711 | 22.4 | 0.7 | 0.97222 | 0 | 144.4715 | 11.4555 | 180.4711 | 4.2764
13:20:31 | 330 | 2290 | 0 | Umlauf | 97.5423 | 25.9 | 0.1 | 0.80556 | 0 | 136.078 | 11.4555 | 170.7564 | 4.3238
13:20:32 | 331 | 2298 | 0 | Umlauf | 97.5151 | 28.8 | 0 | -1.1111 | 0 | -96.5115 | 11.4555 | -73.4884 | 4.3034
13:20:33 | 332 | 2305 | 0 | Umlauf | 97.5268 | 24.8 | 0 | -1.25 | 0 | -95.5054 | 11.4555 | -72.6191 | 4.2832
13:20:34 | 333 | 2311 | 0 | Umlauf | 97.5384 | 20.3 | 0 | -1.1389 | 0 | -70.5155 | 11.4555 | -51.0279 | 4.269
13:20:35 | 334 | 2315 | 0 | Umlauf | 97.5465 | 16.2 | 0 | -1.5278 | 0 | -78.5099 | 11.4555 | -57.935 | 4.2529
13:20:36 | 335 | 2318 | 0 | Umlauf | 97.5558 | 10.7 | 0 | -0.88889 | 0 | -27.9808 | 11.4555 | -14.2779 | 4.249
13:20:37 | 336 | 2320 | 0 | Umlauf | 97.5581 | 7.5 | -0.4 | 0 | 0 | 4.2539 | 11.4555 | 18.1821 | 4.254

## 44 Pause
Uhrzeit | Typ | Zeit [s] | SoC [%] | Empfangene Leistung mittels DWPT [kW] | Leistung der Nebenverbraucher [KW] | Abgerufene Batterieleistung im Intervall [t, t+1) [kW] | Kumulierter Energieverbrauch nach Intervall [t, t+1) [KWh]
13:20:38 | Pause | 0 | 97.5552 | 72 | 11.4555 | -52.3105 | -0.014531
13:20:39 | Pause | 1 | 97.5635 | 72 | 11.4555 | -52.3105 | -0.029061
13:20:40 | Pause | 2 | 97.5719 | 72 | 11.4555 | -52.3105 | -0.043592
13:20:41 | Pause | 3 | 97.5802 | 72 | 11.4555 | -52.3105 | -0.058123
13:20:42 | Pause | 4 | 97.5886 | 72 | 11.4555 | -52.3105 | -0.072653
13:20:43 | Pause | 5 | 97.5969 | 72 | 11.4555 | -52.3105 | -0.087184
13:20:44 | Pause | 6 | 97.6053 | 72 | 11.4555 | -52.3105 | -0.10171
13:20:45 | Pause | 7 | 97.6136 | 72 | 11.4555 | -52.3105 | -0.11625
13:20:46 | Pause | 8 | 97.622 | 72 | 11.4555 | -52.3105 | -0.13078
13:20:47 | Pause | 9 | 97.6303 | 72 | 11.4555 | -52.3105 | -0.14531
13:20:48 | Pause | 10 | 97.6387 | 72 | 11.4555 | -52.3105 | -0.15984
13:20:49 | Pause | 11 | 97.647 | 72 | 11.4555 | -52.3105 | -0.17437
13:20:50 | Pause | 12 | 97.6554 | 72 | 11.4555 | -52.3105 | -0.1889
13:20:51 | Pause | 13 | 97.6637 | 72 | 11.4555 | -52.3105 | -0.20343
13:20:52 | Pause | 14 | 97.6721 | 72 | 11.4555 | -52.3105 | -0.21796
13:20:53 | Pause | 15 | 97.6804 | 72 | 11.4555 | -52.3105 | -0.23249
13:20:54 | Pause | 16 | 97.6888 | 72 | 11.4555 | -52.3105 | -0.24702
13:20:55 | Pause | 17 | 97.6971 | 72 | 11.4555 | -52.3105 | -0.26155
13:20:56 | Pause | 18 | 97.7055 | 72 | 11.4555 | -52.3105 | -0.27608
13:20:57 | Pause | 19 | 97.7138 | 72 | 11.4555 | -52.3105 | -0.29061
13:20:58 | Pause | 20 | 97.7222 | 72 | 11.4555 | -52.3105 | -0.30514
13:20:59 | Pause | 21 | 97.7305 | 72 | 11.4555 | -52.3105 | -0.31968
13:21:00 | Pause | 22 | 97.7389 | 72 | 11.4555 | -52.3105 | -0.33421
13:21:01 | Pause | 23 | 97.7472 | 72 | 11.4555 | -52.3105 | -0.34874
13:21:02 | Pause | 24 | 97.7556 | 72 | 11.4555 | -52.3105 | -0.36327
13:21:03 | Pause | 25 | 97.7639 | 72 | 11.4555 | -52.3105 | -0.3778
13:21:04 | Pause | 26 | 97.7723 | 72 | 11.4555 | -52.3105 | -0.39233
13:21:05 | Pause | 27 | 97.7806 | 72 | 11.4555 | -52.3105 | -0.40686
13:21:06 | Pause | 28 | 97.789 | 72 | 11.4555 | -52.3105 | -0.42139
13:21:07 | Pause | 29 | 97.7973 | 72 | 11.4555 | -52.3105 | -0.43592
13:21:08 | Pause | 30 | 97.8057 | 72 | 11.4555 | -52.3105 | -0.45045
13:21:09 | Pause | 31 | 97.814 | 72 | 11.4555 | -52.3105 | -0.46498
13:21:10 | Pause | 32 | 97.8224 | 72 | 11.4555 | -52.3105 | -0.47951
13:21:11 | Pause | 33 | 97.8307 | 72 | 11.4555 | -52.3105 | -0.49404
13:21:12 | Pause | 34 | 97.8391 | 72 | 11.4555 | -52.3105 | -0.50857
13:21:13 | Pause | 35 | 97.8474 | 72 | 11.4555 | -52.3105 | -0.5231
13:21:14 | Pause | 36 | 97.8558 | 72 | 11.4555 | -52.3105 | -0.53764
13:21:15 | Pause | 37 | 97.8641 | 72 | 11.4555 | -52.3105 | -0.55217
13:21:16 | Pause | 38 | 97.8725 | 72 | 11.4555 | -52.3105 | -0.5667
13:21:17 | Pause | 39 | 97.8808 | 72 | 11.4555 | -52.3105 | -0.58123
13:21:18 | Pause | 40 | 97.8892 | 72 | 11.4555 | -52.3105 | -0.59576
13:21:19 | Pause | 41 | 97.8976 | 72 | 11.4555 | -52.3105 | -0.61029
13:21:20 | Pause | 42 | 97.9059 | 72 | 11.4555 | -52.3105 | -0.62482
13:21:21 | Pause | 43 | 97.9143 | 72 | 11.4555 | -52.3105 | -0.63935
13:21:22 | Pause | 44 | 97.9226 | 72 | 11.4555 | -52.3105 | -0.65388
13:21:23 | Pause | 45 | 97.931 | 72 | 11.4555 | -52.3105 | -0.66841
13:21:24 | Pause | 46 | 97.9393 | 72 | 11.4555 | -52.3105 | -0.68294
13:21:25 | Pause | 47 | 97.9477 | 72 | 11.4555 | -52.3105 | -0.69747
13:21:26 | Pause | 48 | 97.956 | 72 | 11.4555 | -52.3105 | -0.712
13:21:27 | Pause | 49 | 97.9644 | 72 | 11.4555 | -52.3105 | -0.72653
13:21:28 | Pause | 50 | 97.9727 | 72 | 11.4555 | -52.3105 | -0.74107
13:21:29 | Pause | 51 | 97.9811 | 72 | 11.4555 | -52.3105 | -0.7556
13:21:30 | Pause | 52 | 97.9894 | 72 | 11.4555 | -52.3105 | -0.77013
13:21:31 | Pause | 53 | 97.9978 | 72 | 11.4555 | -52.3105 | -0.78466
13:21:32 | Pause | 54 | 98.0061 | 72 | 11.4555 | -52.3105 | -0.79919
13:21:33 | Pause | 55 | 98.0145 | 72 | 11.4555 | -52.3105 | -0.81372
13:21:34 | Pause | 56 | 98.0228 | 72 | 11.4555 | -52.3105 | -0.82825
13:21:35 | Pause | 57 | 98.0312 | 72 | 11.4555 | -52.3105 | -0.84278
13:21:36 | Pause | 58 | 98.0395 | 72 | 11.4555 | -52.3105 | -0.85731
13:21:37 | Pause | 59 | 98.0479 | 72 | 11.4555 | -52.3105 | -0.87184
13:21:38 | Pause | 60 | 98.0562 | 72 | 11.4555 | -52.3105 | -0.88637
13:21:39 | Pause | 61 | 98.0646 | 72 | 11.4555 | -52.3105 | -0.9009
13:21:40 | Pause | 62 | 98.0729 | 72 | 11.4555 | -52.3105 | -0.91543
13:21:41 | Pause | 63 | 98.0813 | 72 | 11.4555 | -52.3105 | -0.92996
13:21:42 | Pause | 64 | 98.0896 | 72 | 11.4555 | -52.3105 | -0.94449
13:21:43 | Pause | 65 | 98.098 | 72 | 11.4555 | -52.3105 | -0.95903
13:21:44 | Pause | 66 | 98.1063 | 72 | 11.4555 | -52.3105 | -0.97356
13:21:45 | Pause | 67 | 98.1147 | 72 | 11.4555 | -52.3105 | -0.98809
13:21:46 | Pause | 68 | 98.123 | 72 | 11.4555 | -52.3105 | -1.0026
13:21:47 | Pause | 69 | 98.1314 | 72 | 11.4555 | -52.3105 | -1.0171
13:21:48 | Pause | 70 | 98.1397 | 72 | 11.4555 | -52.3105 | -1.0317
13:21:49 | Pause | 71 | 98.1481 | 72 | 11.4555 | -52.3105 | -1.0462
13:21:50 | Pause | 72 | 98.1564 | 72 | 11.4555 | -52.3105 | -1.0607
13:21:51 | Pause | 73 | 98.1648 | 72 | 11.4555 | -52.3105 | -1.0753
13:21:52 | Pause | 74 | 98.1731 | 72 | 11.4555 | -52.3105 | -1.0898
13:21:53 | Pause | 75 | 98.1815 | 72 | 11.4555 | -52.3105 | -1.1043
13:21:54 | Pause | 76 | 98.1898 | 72 | 11.4555 | -52.3105 | -1.1189
13:21:55 | Pause | 77 | 98.1982 | 72 | 11.4555 | -52.3105 | -1.1334
13:21:56 | Pause | 78 | 98.2065 | 72 | 11.4555 | -52.3105 | -1.1479
13:21:57 | Pause | 79 | 98.2149 | 72 | 11.4555 | -52.3105 | -1.1625
13:21:58 | Pause | 80 | 98.2232 | 72 | 11.4555 | -52.3105 | -1.177
13:21:59 | Pause | 81 | 98.2316 | 72 | 11.4555 | -52.3105 | -1.1915
13:22:00 | Pause | 82 | 98.2399 | 72 | 11.4555 | -52.3105 | -1.206
13:22:01 | Pause | 83 | 98.2483 | 72 | 11.4555 | -52.3105 | -1.2206
13:22:02 | Pause | 84 | 98.2566 | 72 | 11.4555 | -52.3105 | -1.2351
13:22:03 | Pause | 85 | 98.265 | 72 | 11.4555 | -52.3105 | -1.2496
13:22:04 | Pause | 86 | 98.2733 | 72 | 11.4555 | -52.3105 | -1.2642
13:22:05 | Pause | 87 | 98.2817 | 72 | 11.4555 | -52.3105 | -1.2787
13:22:06 | Pause | 88 | 98.29 | 72 | 11.4555 | -52.3105 | -1.2932
13:22:07 | Pause | 89 | 98.2984 | 72 | 11.4555 | -52.3105 | -1.3078
13:22:08 | Pause | 90 | 98.3067 | 72 | 11.4555 | -52.3105 | -1.3223
13:22:09 | Pause | 91 | 98.3151 | 72 | 11.4555 | -52.3105 | -1.3368
13:22:10 | Pause | 92 | 98.3234 | 72 | 11.4555 | -52.3105 | -1.3514
13:22:11 | Pause | 93 | 98.3318 | 72 | 11.4555 | -52.3105 | -1.3659
13:22:12 | Pause | 94 | 98.3402 | 72 | 11.4555 | -52.3105 | -1.3804
13:22:13 | Pause | 95 | 98.3485 | 72 | 11.4555 | -52.3105 | -1.3949
13:22:14 | Pause | 96 | 98.3569 | 72 | 11.4555 | -52.3105 | -1.4095
13:22:15 | Pause | 97 | 98.3652 | 72 | 11.4555 | -52.3105 | -1.424
13:22:16 | Pause | 98 | 98.3736 | 72 | 11.4555 | -52.3105 | -1.4385
13:22:17 | Pause | 99 | 98.3819 | 72 | 11.4555 | -52.3105 | -1.4531
13:22:18 | Pause | 100 | 98.3903 | 72 | 11.4555 | -52.3105 | -1.4676
13:22:19 | Pause | 101 | 98.3986 | 72 | 11.4555 | -52.3105 | -1.4821
13:22:20 | Pause | 102 | 98.407 | 72 | 11.4555 | -52.3105 | -1.4967
13:22:21 | Pause | 103 | 98.4153 | 72 | 11.4555 | -52.3105 | -1.5112
13:22:22 | Pause | 104 | 98.4237 | 72 | 11.4555 | -52.3105 | -1.5257
13:22:23 | Pause | 105 | 98.432 | 72 | 11.4555 | -52.3105 | -1.5403
13:22:24 | Pause | 106 | 98.4404 | 72 | 11.4555 | -52.3105 | -1.5548
13:22:25 | Pause | 107 | 98.4487 | 72 | 11.4555 | -52.3105 | -1.5693
13:22:26 | Pause | 108 | 98.4571 | 72 | 11.4555 | -52.3105 | -1.5838
13:22:27 | Pause | 109 | 98.4654 | 72 | 11.4555 | -52.3105 | -1.5984
13:22:28 | Pause | 110 | 98.4738 | 72 | 11.4555 | -52.3105 | -1.6129
13:22:29 | Pause | 111 | 98.4821 | 72 | 11.4555 | -52.3105 | -1.6274
13:22:30 | Pause | 112 | 98.4905 | 72 | 11.4555 | -52.3105 | -1.642
13:22:31 | Pause | 113 | 98.4988 | 72 | 11.4555 | -52.3105 | -1.6565
13:22:32 | Pause | 114 | 98.5072 | 72 | 11.4555 | -52.3105 | -1.671
13:22:33 | Pause | 115 | 98.5155 | 72 | 11.4555 | -52.3105 | -1.6856
13:22:34 | Pause | 116 | 98.5239 | 72 | 11.4555 | -52.3105 | -1.7001
13:22:35 | Pause | 117 | 98.5322 | 72 | 11.4555 | -52.3105 | -1.7146
13:22:36 | Pause | 118 | 98.5406 | 72 | 11.4555 | -52.3105 | -1.7292
13:22:37 | Pause | 119 | 98.5489 | 72 | 11.4555 | -52.3105 | -1.7437
13:22:38 | Pause | 120 | 98.5573 | 72 | 11.4555 | -52.3105 | -1.7582
13:22:39 | Pause | 121 | 98.5656 | 72 | 11.4555 | -52.3105 | -1.7727
13:22:40 | Pause | 122 | 98.574 | 72 | 11.4555 | -52.3105 | -1.7873
13:22:41 | Pause | 123 | 98.5823 | 72 | 11.4555 | -52.3105 | -1.8018
13:22:42 | Pause | 124 | 98.5907 | 72 | 11.4555 | -52.3105 | -1.8163
13:22:43 | Pause | 125 | 98.599 | 72 | 11.4555 | -52.3105 | -1.8309
13:22:44 | Pause | 126 | 98.6074 | 72 | 11.4555 | -52.3105 | -1.8454
13:22:45 | Pause | 127 | 98.6157 | 72 | 11.4555 | -52.3105 | -1.8599
13:22:46 | Pause | 128 | 98.6241 | 72 | 11.4555 | -52.3105 | -1.8745
13:22:47 | Pause | 129 | 98.6324 | 72 | 11.4555 | -52.3105 | -1.889
13:22:48 | Pause | 130 | 98.6408 | 72 | 11.4555 | -52.3105 | -1.9035
13:22:49 | Pause | 131 | 98.6491 | 72 | 11.4555 | -52.3105 | -1.9181
13:22:50 | Pause | 132 | 98.6575 | 72 | 11.4555 | -52.3105 | -1.9326
13:22:51 | Pause | 133 | 98.6658 | 72 | 11.4555 | -52.3105 | -1.9471
13:22:52 | Pause | 134 | 98.6742 | 72 | 11.4555 | -52.3105 | -1.9616
13:22:53 | Pause | 135 | 98.6825 | 72 | 11.4555 | -52.3105 | -1.9762
13:22:54 | Pause | 136 | 98.6909 | 72 | 11.4555 | -52.3105 | -1.9907
13:22:55 | Pause | 137 | 98.6992 | 72 | 11.4555 | -52.3105 | -2.0052
13:22:56 | Pause | 138 | 98.7076 | 72 | 11.4555 | -52.3105 | -2.0198
13:22:57 | Pause | 139 | 98.7159 | 72 | 11.4555 | -52.3105 | -2.0343
13:22:58 | Pause | 140 | 98.7243 | 72 | 11.4555 | -52.3105 | -2.0488
13:22:59 | Pause | 141 | 98.7326 | 72 | 11.4555 | -52.3105 | -2.0634
13:23:00 | Pause | 142 | 98.741 | 72 | 11.4555 | -52.3105 | -2.0779
13:23:01 | Pause | 143 | 98.7493 | 72 | 11.4555 | -52.3105 | -2.0924
13:23:02 | Pause | 144 | 98.7577 | 72 | 11.4555 | -52.3105 | -2.1069
13:23:03 | Pause | 145 | 98.7661 | 72 | 11.4555 | -52.3105 | -2.1215
13:23:04 | Pause | 146 | 98.7744 | 72 | 11.4555 | -52.3105 | -2.136
13:23:05 | Pause | 147 | 98.7828 | 72 | 11.4555 | -52.3105 | -2.1505
13:23:06 | Pause | 148 | 98.7911 | 72 | 11.4555 | -52.3105 | -2.1651
13:23:07 | Pause | 149 | 98.7995 | 72 | 11.4555 | -52.3105 | -2.1796
13:23:08 | Pause | 150 | 98.8078 | 72 | 11.4555 | -52.3105 | -2.1941
13:23:09 | Pause | 151 | 98.8162 | 72 | 11.4555 | -52.3105 | -2.2087
13:23:10 | Pause | 152 | 98.8245 | 72 | 11.4555 | -52.3105 | -2.2232
13:23:11 | Pause | 153 | 98.8329 | 72 | 11.4555 | -52.3105 | -2.2377
13:23:12 | Pause | 154 | 98.8412 | 72 | 11.4555 | -52.3105 | -2.2523
13:23:13 | Pause | 155 | 98.8496 | 72 | 11.4555 | -52.3105 | -2.2668
13:23:14 | Pause | 156 | 98.8579 | 72 | 11.4555 | -52.3105 | -2.2813
13:23:15 | Pause | 157 | 98.8663 | 72 | 11.4555 | -52.3105 | -2.2958
13:23:16 | Pause | 158 | 98.8746 | 72 | 11.4555 | -52.3105 | -2.3104
13:23:17 | Pause | 159 | 98.883 | 72 | 11.4555 | -52.3105 | -2.3249
13:23:18 | Pause | 160 | 98.8913 | 72 | 11.4555 | -52.3105 | -2.3394
13:23:19 | Pause | 161 | 98.8997 | 72 | 11.4555 | -52.3105 | -2.354
13:23:20 | Pause | 162 | 98.908 | 72 | 11.4555 | -52.3105 | -2.3685
13:23:21 | Pause | 163 | 98.9164 | 72 | 11.4555 | -52.3105 | -2.383
13:23:22 | Pause | 164 | 98.9247 | 72 | 11.4555 | -52.3105 | -2.3976
13:23:23 | Pause | 165 | 98.9331 | 72 | 11.4555 | -52.3105 | -2.4121
13:23:24 | Pause | 166 | 98.9414 | 72 | 11.4555 | -52.3105 | -2.4266
13:23:25 | Pause | 167 | 98.9498 | 72 | 11.4555 | -52.3105 | -2.4412
13:23:26 | Pause | 168 | 98.9581 | 72 | 11.4555 | -52.3105 | -2.4557
13:23:27 | Pause | 169 | 98.9665 | 72 | 11.4555 | -52.3105 | -2.4702
13:23:28 | Pause | 170 | 98.9748 | 72 | 11.4555 | -52.3105 | -2.4847
13:23:29 | Pause | 171 | 98.9832 | 72 | 11.4555 | -52.3105 | -2.4993
13:23:30 | Pause | 172 | 98.9915 | 72 | 11.4555 | -52.3105 | -2.5138
13:23:31 | Pause | 173 | 98.9999 | 72 | 11.4555 | -52.3105 | -2.5283
13:23:32 | Pause | 174 | 99.0082 | 72 | 11.4555 | -52.3105 | -2.5429
13:23:33 | Pause | 175 | 99.0166 | 72 | 11.4555 | -52.3105 | -2.5574
13:23:34 | Pause | 176 | 99.0249 | 72 | 11.4555 | -52.3105 | -2.5719
13:23:35 | Pause | 177 | 99.0333 | 72 | 11.4555 | -52.3105 | -2.5865
13:23:36 | Pause | 178 | 99.0416 | 72 | 11.4555 | -52.3105 | -2.601
13:23:37 | Pause | 179 | 99.05 | 72 | 11.4555 | -52.3105 | -2.6155
13:23:38 | Pause | 180 | 99.0583 | 72 | 11.4555 | -52.3105 | -2.6301
13:23:39 | Pause | 181 | 99.0667 | 72 | 11.4555 | -52.3105 | -2.6446
13:23:40 | Pause | 182 | 99.075 | 72 | 11.4555 | -52.3105 | -2.6591
13:23:41 | Pause | 183 | 99.0834 | 72 | 11.4555 | -52.3105 | -2.6736
13:23:42 | Pause | 184 | 99.0917 | 72 | 11.4555 | -52.3105 | -2.6882
13:23:43 | Pause | 185 | 99.1001 | 72 | 11.4555 | -52.3105 | -2.7027
13:23:44 | Pause | 186 | 99.1084 | 72 | 11.4555 | -52.3105 | -2.7172
13:23:45 | Pause | 187 | 99.1168 | 72 | 11.4555 | -52.3105 | -2.7318
13:23:46 | Pause | 188 | 99.1251 | 72 | 11.4555 | -52.3105 | -2.7463
13:23:47 | Pause | 189 | 99.1335 | 72 | 11.4555 | -52.3105 | -2.7608
13:23:48 | Pause | 190 | 99.1418 | 72 | 11.4555 | -52.3105 | -2.7754
13:23:49 | Pause | 191 | 99.1502 | 72 | 11.4555 | -52.3105 | -2.7899
13:23:50 | Pause | 192 | 99.1585 | 72 | 11.4555 | -52.3105 | -2.8044
13:23:51 | Pause | 193 | 99.1669 | 72 | 11.4555 | -52.3105 | -2.819
13:23:52 | Pause | 194 | 99.1752 | 72 | 11.4555 | -52.3105 | -2.8335
13:23:53 | Pause | 195 | 99.1836 | 72 | 11.4555 | -52.3105 | -2.848
13:23:54 | Pause | 196 | 99.192 | 72 | 11.4555 | -52.3105 | -2.8625
13:23:55 | Pause | 197 | 99.2003 | 72 | 11.4555 | -52.3105 | -2.8771
13:23:56 | Pause | 198 | 99.2087 | 72 | 11.4555 | -52.3105 | -2.8916
13:23:57 | Pause | 199 | 99.217 | 72 | 11.4555 | -52.3105 | -2.9061
13:23:58 | Pause | 200 | 99.2254 | 72 | 11.4555 | -52.3105 | -2.9207
13:23:59 | Pause | 201 | 99.2337 | 72 | 11.4555 | -52.3105 | -2.9352
13:24:00 | Pause | 202 | 99.2421 | 72 | 11.4555 | -52.3105 | -2.9497
13:24:01 | Pause | 203 | 99.2504 | 72 | 11.4555 | -52.3105 | -2.9643
13:24:02 | Pause | 204 | 99.2588 | 72 | 11.4555 | -52.3105 | -2.9788
13:24:03 | Pause | 205 | 99.2671 | 72 | 11.4555 | -52.3105 | -2.9933
13:24:04 | Pause | 206 | 99.2755 | 72 | 11.4555 | -52.3105 | -3.0079
13:24:05 | Pause | 207 | 99.2838 | 72 | 11.4555 | -52.3105 | -3.0224
13:24:06 | Pause | 208 | 99.2922 | 72 | 11.4555 | -52.3105 | -3.0369
13:24:07 | Pause | 209 | 99.3005 | 72 | 11.4555 | -52.3105 | -3.0514
13:24:08 | Pause | 210 | 99.3089 | 72 | 11.4555 | -52.3105 | -3.066
13:24:09 | Pause | 211 | 99.3172 | 72 | 11.4555 | -52.3105 | -3.0805
13:24:10 | Pause | 212 | 99.3256 | 72 | 11.4555 | -52.3105 | -3.095
13:24:11 | Pause | 213 | 99.3339 | 72 | 11.4555 | -52.3105 | -3.1096
13:24:12 | Pause | 214 | 99.3423 | 72 | 11.4555 | -52.3105 | -3.1241
13:24:13 | Pause | 215 | 99.3506 | 72 | 11.4555 | -52.3105 | -3.1386
13:24:14 | Pause | 216 | 99.359 | 72 | 11.4555 | -52.3105 | -3.1532
13:24:15 | Pause | 217 | 99.3673 | 72 | 11.4555 | -52.3105 | -3.1677
13:24:16 | Pause | 218 | 99.3757 | 72 | 11.4555 | -52.3105 | -3.1822
13:24:17 | Pause | 219 | 99.384 | 72 | 11.4555 | -52.3105 | -3.1968
13:24:18 | Pause | 220 | 99.3924 | 72 | 11.4555 | -52.3105 | -3.2113
13:24:19 | Pause | 221 | 99.4007 | 72 | 11.4555 | -52.3105 | -3.2258
13:24:20 | Pause | 222 | 99.4091 | 72 | 11.4555 | -52.3105 | -3.2403
13:24:21 | Pause | 223 | 99.4174 | 72 | 11.4555 | -52.3105 | -3.2549
13:24:22 | Pause | 224 | 99.4258 | 72 | 11.4555 | -52.3105 | -3.2694
13:24:23 | Pause | 225 | 99.4341 | 72 | 11.4555 | -52.3105 | -3.2839
13:24:24 | Pause | 226 | 99.4425 | 72 | 11.4555 | -52.3105 | -3.2985
13:24:25 | Pause | 227 | 99.4508 | 72 | 11.4555 | -52.3105 | -3.313
13:24:26 | Pause | 228 | 99.4592 | 72 | 11.4555 | -52.3105 | -3.3275
13:24:27 | Pause | 229 | 99.4675 | 72 | 11.4555 | -52.3105 | -3.3421
13:24:28 | Pause | 230 | 99.4759 | 72 | 11.4555 | -52.3105 | -3.3566
13:24:29 | Pause | 231 | 99.4842 | 72 | 11.4555 | -52.3105 | -3.3711
13:24:30 | Pause | 232 | 99.4926 | 72 | 11.4555 | -52.3105 | -3.3857
13:24:31 | Pause | 233 | 99.5009 | 72 | 11.4555 | -52.3105 | -3.4002
13:24:32 | Pause | 234 | 99.5093 | 72 | 11.4555 | -52.3105 | -3.4147
13:24:33 | Pause | 235 | 99.5176 | 72 | 11.4555 | -52.3105 | -3.4292
13:24:34 | Pause | 236 | 99.526 | 72 | 11.4555 | -52.3105 | -3.4438
13:24:35 | Pause | 237 | 99.5343 | 72 | 11.4555 | -52.3105 | -3.4583
13:24:36 | Pause | 238 | 99.5427 | 72 | 11.4555 | -52.3105 | -3.4728
13:24:37 | Pause | 239 | 99.551 | 72 | 11.4555 | -52.3105 | -3.4874
13:24:38 | Pause | 240 | 99.5594 | 72 | 11.4555 | -52.3105 | -3.5019
13:24:39 | Pause | 241 | 99.5677 | 72 | 11.4555 | -52.3105 | -3.5164
13:24:40 | Pause | 242 | 99.5761 | 72 | 11.4555 | -52.3105 | -3.531
13:24:41 | Pause | 243 | 99.5844 | 72 | 11.4555 | -52.3105 | -3.5455
13:24:42 | Pause | 244 | 99.5928 | 72 | 11.4555 | -52.3105 | -3.56
13:24:43 | Pause | 245 | 99.6011 | 72 | 11.4555 | -52.3105 | -3.5745
13:24:44 | Pause | 246 | 99.6095 | 72 | 11.4555 | -52.3105 | -3.5891
13:24:45 | Pause | 247 | 99.6178 | 72 | 11.4555 | -52.3105 | -3.6036
13:24:46 | Pause | 248 | 99.6262 | 72 | 11.4555 | -52.3105 | -3.6181
13:24:47 | Pause | 249 | 99.6346 | 72 | 11.4555 | -52.3105 | -3.6327
13:24:48 | Pause | 250 | 99.6429 | 72 | 11.4555 | -52.3105 | -3.6472
13:24:49 | Pause | 251 | 99.6513 | 72 | 11.4555 | -52.3105 | -3.6617
13:24:50 | Pause | 252 | 99.6596 | 72 | 11.4555 | -52.3105 | -3.6763
13:24:51 | Pause | 253 | 99.668 | 72 | 11.4555 | -52.3105 | -3.6908
13:24:52 | Pause | 254 | 99.6763 | 72 | 11.4555 | -52.3105 | -3.7053
13:24:53 | Pause | 255 | 99.6847 | 72 | 11.4555 | -52.3105 | -3.7199
13:24:54 | Pause | 256 | 99.693 | 72 | 11.4555 | -52.3105 | -3.7344
13:24:55 | Pause | 257 | 99.7014 | 72 | 11.4555 | -52.3105 | -3.7489
13:24:56 | Pause | 258 | 99.7097 | 72 | 11.4555 | -52.3105 | -3.7634
13:24:57 | Pause | 259 | 99.7181 | 72 | 11.4555 | -52.3105 | -3.778
13:24:58 | Pause | 260 | 99.7264 | 72 | 11.4555 | -52.3105 | -3.7925
13:24:59 | Pause | 261 | 99.7348 | 72 | 11.4555 | -52.3105 | -3.807
13:25:00 | Pause | 262 | 99.7431 | 72 | 11.4555 | -52.3105 | -3.8216
13:25:01 | Pause | 263 | 99.7515 | 72 | 11.4555 | -52.3105 | -3.8361
13:25:02 | Pause | 264 | 99.7598 | 72 | 11.4555 | -52.3105 | -3.8506
13:25:03 | Pause | 265 | 99.7682 | 72 | 11.4555 | -52.3105 | -3.8652
13:25:04 | Pause | 266 | 99.7765 | 72 | 11.4555 | -52.3105 | -3.8797
13:25:05 | Pause | 267 | 99.7849 | 72 | 11.4555 | -52.3105 | -3.8942
13:25:06 | Pause | 268 | 99.7932 | 72 | 11.4555 | -52.3105 | -3.9088
13:25:07 | Pause | 269 | 99.8016 | 72 | 11.4555 | -52.3105 | -3.9233
13:25:08 | Pause | 270 | 99.8099 | 72 | 11.4555 | -52.3105 | -3.9378
13:25:09 | Pause | 271 | 99.8183 | 72 | 11.4555 | -52.3105 | -3.9523
13:25:10 | Pause | 272 | 99.8266 | 72 | 11.4555 | -52.3105 | -3.9669
13:25:11 | Pause | 273 | 99.835 | 72 | 11.4555 | -52.3105 | -3.9814
13:25:12 | Pause | 274 | 99.8433 | 72 | 11.4555 | -52.3105 | -3.9959
13:25:13 | Pause | 275 | 99.8517 | 72 | 11.4555 | -52.3105 | -4.0105
13:25:14 | Pause | 276 | 99.86 | 72 | 11.4555 | -52.3105 | -4.025
13:25:15 | Pause | 277 | 99.8684 | 72 | 11.4555 | -52.3105 | -4.0395
13:25:16 | Pause | 278 | 99.8767 | 72 | 11.4555 | -52.3105 | -4.0541
13:25:17 | Pause | 279 | 99.8851 | 72 | 11.4555 | -52.3105 | -4.0686
13:25:18 | Pause | 280 | 99.8934 | 72 | 11.4555 | -52.3105 | -4.0831
13:25:19 | Pause | 281 | 99.9018 | 72 | 11.4555 | -52.3105 | -4.0977
13:25:20 | Pause | 282 | 99.9101 | 72 | 11.4555 | -52.3105 | -4.1122
13:25:21 | Pause | 283 | 99.9185 | 72 | 11.4555 | -52.3105 | -4.1267
13:25:22 | Pause | 284 | 99.9268 | 72 | 11.4555 | -52.3105 | -4.1412
13:25:23 | Pause | 285 | 99.9352 | 72 | 11.4555 | -52.3105 | -4.1558
13:25:24 | Pause | 286 | 99.9435 | 72 | 11.4555 | -52.3105 | -4.1703
13:25:25 | Pause | 287 | 99.9519 | 72 | 11.4555 | -52.3105 | -4.1848
13:25:26 | Pause | 288 | 99.9602 | 72 | 11.4555 | -52.3105 | -4.1994
13:25:27 | Pause | 289 | 99.9686 | 72 | 11.4555 | -52.3105 | -4.2139
13:25:28 | Pause | 290 | 99.9769 | 72 | 11.4555 | -52.3105 | -4.2284
13:25:29 | Pause | 291 | 99.9853 | 72 | 11.4555 | -52.3105 | -4.243
13:25:30 | Pause | 292 | 99.9936 | 72 | 11.4555 | -52.3105 | -4.254
13:25:31 | Pause | 293 | 100 | 72 | 11.4555 | -52.3105 | -4.254
13:25:32 | Pause | 294 | 100 | 72 | 11.4555 | -52.3105 | -4.254
13:25:33 | Pause | 295 | 100 | 72 | 11.4555 | -52.3105 | -4.254
13:25:34 | Pause | 296 | 100 | 72 | 11.4555 | -52.3105 | -4.254
13:25:35 | Pause | 297 | 100 | 72 | 11.4555 | -52.3105 | -4.254
13:25:36 | Pause | 298 | 100 | 72 | 11.4555 | -52.3105 | -4.254
13:25:37 | Pause | 299 | 100 | 72 | 11.4555 | -52.3105 | -4.254
13:25:38 | Pause | 300 | 100 | 72 | 11.4555 | -52.3105 | -4.254
13:25:39 | Pause | 301 | 100 | 72 | 11.4555 | -52.3105 | -4.254
13:25:40 | Pause | 302 | 100 | 72 | 11.4555 | -52.3105 | -4.254
13:25:41 | Pause | 303 | 100 | 72 | 11.4555 | -52.3105 | -4.254
13:25:42 | Pause | 304 | 100 | 72 | 11.4555 | -52.3105 | -4.254
13:25:43 | Pause | 305 | 100 | 72 | 11.4555 | -52.3105 | -4.254
13:25:44 | Pause | 306 | 100 | 72 | 11.4555 | -52.3105 | -4.254
13:25:45 | Pause | 307 | 100 | 72 | 11.4555 | -52.3105 | -4.254
13:25:46 | Pause | 308 | 100 | 72 | 11.4555 | -52.3105 | -4.254
13:25:47 | Pause | 309 | 100 | 72 | 11.4555 | -52.3105 | -4.254
13:25:48 | Pause | 310 | 100 | 72 | 11.4555 | -52.3105 | -4.254
13:25:49 | Pause | 311 | 100 | 72 | 11.4555 | -52.3105 | -4.254
13:25:50 | Pause | 312 | 100 | 72 | 11.4555 | -52.3105 | -4.254
13:25:51 | Pause | 313 | 100 | 72 | 11.4555 | -52.3105 | -4.254
13:25:52 | Pause | 314 | 100 | 72 | 11.4555 | -52.3105 | -4.254
13:25:53 | Pause | 315 | 100 | 72 | 11.4555 | -52.3105 | -4.254
13:25:54 | Pause | 316 | 100 | 72 | 11.4555 | -52.3105 | -4.254
13:25:55 | Pause | 317 | 100 | 72 | 11.4555 | -52.3105 | -4.254
13:25:56 | Pause | 318 | 100 | 72 | 11.4555 | -52.3105 | -4.254
13:25:57 | Pause | 319 | 100 | 72 | 11.4555 | -52.3105 | -4.254
13:25:58 | Pause | 320 | 100 | 72 | 11.4555 | -52.3105 | -4.254
13:25:59 | Pause | 321 | 100 | 72 | 11.4555 | -52.3105 | -4.254
13:26:00 | Pause | 322 | 100 | 72 | 11.4555 | -52.3105 | -4.254
13:26:01 | Pause | 323 | 100 | 72 | 11.4555 | -52.3105 | -4.254
13:26:02 | Pause | 324 | 100 | 72 | 11.4555 | -52.3105 | -4.254
13:26:03 | Pause | 325 | 100 | 72 | 11.4555 | -52.3105 | -4.254
13:26:04 | Pause | 326 | 100 | 72 | 11.4555 | -52.3105 | -4.254
13:26:05 | Pause | 327 | 100 | 72 | 11.4555 | -52.3105 | -4.254
13:26:06 | Pause | 328 | 100 | 72 | 11.4555 | -52.3105 | -4.254
13:26:07 | Pause | 329 | 100 | 72 | 11.4555 | -52.3105 | -4.254
13:26:08 | Pause | 330 | 100 | 72 | 11.4555 | -52.3105 | -4.254
13:26:09 | Pause | 331 | 100 | 72 | 11.4555 | -52.3105 | -4.254
13:26:10 | Pause | 332 | 100 | 72 | 11.4555 | -52.3105 | -4.254
13:26:11 | Pause | 333 | 100 | 72 | 11.4555 | -52.3105 | -4.254
13:26:12 | Pause | 334 | 100 | 72 | 11.4555 | -52.3105 | -4.254
13:26:13 | Pause | 335 | 100 | 72 | 11.4555 | -52.3105 | -4.254
13:26:14 | Pause | 336 | 100 | 72 | 11.4555 | -52.3105 | -4.254
13:26:15 | Pause | 337 | 100 | 72 | 11.4555 | -52.3105 | -4.254
13:26:16 | Pause | 338 | 100 | 72 | 11.4555 | -52.3105 | -4.254
13:26:17 | Pause | 339 | 100 | 72 | 11.4555 | -52.3105 | -4.254
13:26:18 | Pause | 340 | 100 | 72 | 11.4555 | -52.3105 | -4.254
13:26:19 | Pause | 341 | 100 | 72 | 11.4555 | -52.3105 | -4.254
13:26:20 | Pause | 342 | 100 | 72 | 11.4555 | -52.3105 | -4.254
13:26:21 | Pause | 343 | 100 | 72 | 11.4555 | -52.3105 | -4.254
13:26:22 | Pause | 344 | 100 | 72 | 11.4555 | -52.3105 | -4.254
13:26:23 | Pause | 345 | 100 | 72 | 11.4555 | -52.3105 | -4.254
13:26:24 | Pause | 346 | 100 | 72 | 11.4555 | -52.3105 | -4.254
13:26:25 | Pause | 347 | 100 | 72 | 11.4555 | -52.3105 | -4.254
13:26:26 | Pause | 348 | 100 | 72 | 11.4555 | -52.3105 | -4.254
13:26:27 | Pause | 349 | 100 | 72 | 11.4555 | -52.3105 | -4.254
13:26:28 | Pause | 350 | 100 | 72 | 11.4555 | -52.3105 | -4.254
13:26:29 | Pause | 351 | 100 | 72 | 11.4555 | -52.3105 | -4.254
13:26:30 | Pause | 352 | 100 | 72 | 11.4555 | -52.3105 | -4.254
13:26:31 | Pause | 353 | 100 | 72 | 11.4555 | -52.3105 | -4.254
13:26:32 | Pause | 354 | 100 | 72 | 11.4555 | -52.3105 | -4.254
13:26:33 | Pause | 355 | 100 | 72 | 11.4555 | -52.3105 | -4.254
13:26:34 | Pause | 356 | 100 | 72 | 11.4555 | -52.3105 | -4.254
13:26:35 | Pause | 357 | 100 | 72 | 11.4555 | -52.3105 | -4.254
13:26:36 | Pause | 358 | 100 | 72 | 11.4555 | -52.3105 | -4.254
13:26:37 | Pause | 359 | 100 | 72 | 11.4555 | -52.3105 | -4.254
13:26:38 | Pause | 360 | 100 | 72 | 11.4555 | -52.3105 | -4.254
13:26:39 | Pause | 361 | 100 | 72 | 11.4555 | -52.3105 | -4.254
13:26:40 | Pause | 362 | 100 | 72 | 11.4555 | -52.3105 | -4.254
13:26:41 | Pause | 363 | 100 | 72 | 11.4555 | -52.3105 | -4.254
13:26:42 | Pause | 364 | 100 | 72 | 11.4555 | -52.3105 | -4.254
13:26:43 | Pause | 365 | 100 | 72 | 11.4555 | -52.3105 | -4.254
13:26:44 | Pause | 366 | 100 | 72 | 11.4555 | -52.3105 | -4.254
13:26:45 | Pause | 367 | 100 | 72 | 11.4555 | -52.3105 | -4.254
13:26:46 | Pause | 368 | 100 | 72 | 11.4555 | -52.3105 | -4.254
13:26:47 | Pause | 369 | 100 | 72 | 11.4555 | -52.3105 | -4.254
13:26:48 | Pause | 370 | 100 | 72 | 11.4555 | -52.3105 | -4.254
13:26:49 | Pause | 371 | 100 | 72 | 11.4555 | -52.3105 | -4.254
13:26:50 | Pause | 372 | 100 | 72 | 11.4555 | -52.3105 | -4.254
13:26:51 | Pause | 373 | 100 | 72 | 11.4555 | -52.3105 | -4.254
13:26:52 | Pause | 374 | 100 | 72 | 11.4555 | -52.3105 | -4.254
13:26:53 | Pause | 375 | 100 | 72 | 11.4555 | -52.3105 | -4.254
13:26:54 | Pause | 376 | 100 | 72 | 11.4555 | -52.3105 | -4.254
13:26:55 | Pause | 377 | 100 | 72 | 11.4555 | -52.3105 | -4.254
13:26:56 | Pause | 378 | 100 | 72 | 11.4555 | -52.3105 | -4.254
13:26:57 | Pause | 379 | 100 | 72 | 11.4555 | -52.3105 | -4.254
13:26:58 | Pause | 380 | 100 | 72 | 11.4555 | -52.3105 | -4.254
13:26:59 | Pause | 381 | 100 | 72 | 11.4555 | -52.3105 | -4.254
13:27:00 | Pause | 382 | 100 | 72 | 11.4555 | -52.3105 | -4.254
13:27:01 | Pause | 383 | 100 | 72 | 11.4555 | -52.3105 | -4.254
13:27:02 | Pause | 384 | 100 | 72 | 11.4555 | -52.3105 | -4.254
13:27:03 | Pause | 385 | 100 | 72 | 11.4555 | -52.3105 | -4.254
13:27:04 | Pause | 386 | 100 | 72 | 11.4555 | -52.3105 | -4.254
13:27:05 | Pause | 387 | 100 | 72 | 11.4555 | -52.3105 | -4.254
13:27:06 | Pause | 388 | 100 | 72 | 11.4555 | -52.3105 | -4.254
13:27:07 | Pause | 389 | 100 | 72 | 11.4555 | -52.3105 | -4.254
13:27:08 | Pause | 390 | 100 | 72 | 11.4555 | -52.3105 | -4.254
13:27:09 | Pause | 391 | 100 | 72 | 11.4555 | -52.3105 | -4.254
13:27:10 | Pause | 392 | 100 | 72 | 11.4555 | -52.3105 | -4.254
13:27:11 | Pause | 393 | 100 | 72 | 11.4555 | -52.3105 | -4.254
13:27:12 | Pause | 394 | 100 | 72 | 11.4555 | -52.3105 | -4.254
13:27:13 | Pause | 395 | 100 | 72 | 11.4555 | -52.3105 | -4.254
13:27:14 | Pause | 396 | 100 | 72 | 11.4555 | -52.3105 | -4.254
13:27:15 | Pause | 397 | 100 | 72 | 11.4555 | -52.3105 | -4.254
13:27:16 | Pause | 398 | 100 | 72 | 11.4555 | -52.3105 | -4.254
13:27:17 | Pause | 399 | 100 | 72 | 11.4555 | -52.3105 | -4.254
13:27:18 | Pause | 400 | 100 | 72 | 11.4555 | -52.3105 | -4.254
13:27:19 | Pause | 401 | 100 | 72 | 11.4555 | -52.3105 | -4.254
13:27:20 | Pause | 402 | 100 | 72 | 11.4555 | -52.3105 | -4.254
13:27:21 | Pause | 403 | 100 | 72 | 11.4555 | -52.3105 | -4.254
13:27:22 | Pause | 404 | 100 | 72 | 11.4555 | -52.3105 | -4.254
13:27:23 | Pause | 405 | 100 | 72 | 11.4555 | -52.3105 | -4.254
13:27:24 | Pause | 406 | 100 | 72 | 11.4555 | -52.3105 | -4.254
13:27:25 | Pause | 407 | 100 | 72 | 11.4555 | -52.3105 | -4.254
13:27:26 | Pause | 408 | 100 | 72 | 11.4555 | -52.3105 | -4.254
13:27:27 | Pause | 409 | 100 | 72 | 11.4555 | -52.3105 | -4.254
13:27:28 | Pause | 410 | 100 | 72 | 11.4555 | -52.3105 | -4.254
13:27:29 | Pause | 411 | 100 | 72 | 11.4555 | -52.3105 | -4.254
13:27:30 | Pause | 412 | 100 | 72 | 11.4555 | -52.3105 | -4.254
13:27:31 | Pause | 413 | 100 | 72 | 11.4555 | -52.3105 | -4.254
13:27:32 | Pause | 414 | 100 | 72 | 11.4555 | -52.3105 | -4.254
13:27:33 | Pause | 415 | 100 | 72 | 11.4555 | -52.3105 | -4.254
13:27:34 | Pause | 416 | 100 | 72 | 11.4555 | -52.3105 | -4.254
13:27:35 | Pause | 417 | 100 | 72 | 11.4555 | -52.3105 | -4.254
13:27:36 | Pause | 418 | 100 | 72 | 11.4555 | -52.3105 | -4.254
13:27:37 | Pause | 419 | 100 | 72 | 11.4555 | -52.3105 | -4.254
13:27:38 | Pause | 420 | 100 | 72 | 11.4555 | -52.3105 | -4.254
13:27:39 | Pause | 421 | 100 | 72 | 11.4555 | -52.3105 | -4.254
13:27:40 | Pause | 422 | 100 | 72 | 11.4555 | -52.3105 | -4.254
13:27:41 | Pause | 423 | 100 | 72 | 11.4555 | -52.3105 | -4.254
13:27:42 | Pause | 424 | 100 | 72 | 11.4555 | -52.3105 | -4.254
13:27:43 | Pause | 425 | 100 | 72 | 11.4555 | -52.3105 | -4.254
13:27:44 | Pause | 426 | 100 | 72 | 11.4555 | -52.3105 | -4.254
13:27:45 | Pause | 427 | 100 | 72 | 11.4555 | -52.3105 | -4.254
13:27:46 | Pause | 428 | 100 | 72 | 11.4555 | -52.3105 | -4.254
13:27:47 | Pause | 429 | 100 | 72 | 11.4555 | -52.3105 | -4.254
13:27:48 | Pause | 430 | 100 | 72 | 11.4555 | -52.3105 | -4.254
13:27:49 | Pause | 431 | 100 | 72 | 11.4555 | -52.3105 | -4.254
13:27:50 | Pause | 432 | 100 | 72 | 11.4555 | -52.3105 | -4.254
13:27:51 | Pause | 433 | 100 | 72 | 11.4555 | -52.3105 | -4.254
13:27:52 | Pause | 434 | 100 | 72 | 11.4555 | -52.3105 | -4.254
13:27:53 | Pause | 435 | 100 | 72 | 11.4555 | -52.3105 | -4.254
13:27:54 | Pause | 436 | 100 | 72 | 11.4555 | -52.3105 | -4.254
13:27:55 | Pause | 437 | 100 | 72 | 11.4555 | -52.3105 | -4.254
13:27:56 | Pause | 438 | 100 | 72 | 11.4555 | -52.3105 | -4.254
13:27:57 | Pause | 439 | 100 | 72 | 11.4555 | -52.3105 | -4.254
13:27:58 | Pause | 440 | 100 | 72 | 11.4555 | -52.3105 | -4.254
13:27:59 | Pause | 441 | 100 | 72 | 11.4555 | -52.3105 | -4.254
13:28:00 | Pause | 442 | 100 | 72 | 11.4555 | -52.3105 | -4.254
13:28:01 | Pause | 443 | 100 | 72 | 11.4555 | -52.3105 | -4.254
13:28:02 | Pause | 444 | 100 | 72 | 11.4555 | -52.3105 | -4.254
13:28:03 | Pause | 445 | 100 | 72 | 11.4555 | -52.3105 | -4.254
13:28:04 | Pause | 446 | 100 | 72 | 11.4555 | -52.3105 | -4.254
13:28:05 | Pause | 447 | 100 | 72 | 11.4555 | -52.3105 | -4.254
13:28:06 | Pause | 448 | 100 | 72 | 11.4555 | -52.3105 | -4.254
13:28:07 | Pause | 449 | 100 | 72 | 11.4555 | -52.3105 | -4.254
13:28:08 | Pause | 450 | 100 | 72 | 11.4555 | -52.3105 | -4.254
13:28:09 | Pause | 451 | 100 | 72 | 11.4555 | -52.3105 | -4.254
13:28:10 | Pause | 452 | 100 | 72 | 11.4555 | -52.3105 | -4.254
13:28:11 | Pause | 453 | 100 | 72 | 11.4555 | -52.3105 | -4.254
13:28:12 | Pause | 454 | 100 | 72 | 11.4555 | -52.3105 | -4.254
13:28:13 | Pause | 455 | 100 | 72 | 11.4555 | -52.3105 | -4.254
13:28:14 | Pause | 456 | 100 | 72 | 11.4555 | -52.3105 | -4.254
13:28:15 | Pause | 457 | 100 | 72 | 11.4555 | -52.3105 | -4.254
13:28:16 | Pause | 458 | 100 | 72 | 11.4555 | -52.3105 | -4.254
13:28:17 | Pause | 459 | 100 | 72 | 11.4555 | -52.3105 | -4.254
13:28:18 | Pause | 460 | 100 | 72 | 11.4555 | -52.3105 | -4.254
13:28:19 | Pause | 461 | 100 | 72 | 11.4555 | -52.3105 | -4.254
13:28:20 | Pause | 462 | 100 | 72 | 11.4555 | -52.3105 | -4.254
13:28:21 | Pause | 463 | 100 | 72 | 11.4555 | -52.3105 | -4.254
13:28:22 | Pause | 464 | 100 | 72 | 11.4555 | -52.3105 | -4.254
13:28:23 | Pause | 465 | 100 | 72 | 11.4555 | -52.3105 | -4.254
13:28:24 | Pause | 466 | 100 | 72 | 11.4555 | -52.3105 | -4.254
13:28:25 | Pause | 467 | 100 | 72 | 11.4555 | -52.3105 | -4.254
13:28:26 | Pause | 468 | 100 | 72 | 11.4555 | -52.3105 | -4.254
13:28:27 | Pause | 469 | 100 | 72 | 11.4555 | -52.3105 | -4.254
13:28:28 | Pause | 470 | 100 | 72 | 11.4555 | -52.3105 | -4.254
13:28:29 | Pause | 471 | 100 | 72 | 11.4555 | -52.3105 | -4.254
13:28:30 | Pause | 472 | 100 | 72 | 11.4555 | -52.3105 | -4.254
13:28:31 | Pause | 473 | 100 | 72 | 11.4555 | -52.3105 | -4.254
13:28:32 | Pause | 474 | 100 | 72 | 11.4555 | -52.3105 | -4.254
13:28:33 | Pause | 475 | 100 | 72 | 11.4555 | -52.3105 | -4.254
13:28:34 | Pause | 476 | 100 | 72 | 11.4555 | -52.3105 | -4.254
13:28:35 | Pause | 477 | 100 | 72 | 11.4555 | -52.3105 | -4.254
13:28:36 | Pause | 478 | 100 | 72 | 11.4555 | -52.3105 | -4.254
13:28:37 | Pause | 479 | 100 | 72 | 11.4555 | -52.3105 | -4.254
13:28:38 | Pause | 480 | 100 | 72 | 11.4555 | -52.3105 | -4.254
13:28:39 | Pause | 481 | 100 | 72 | 11.4555 | -52.3105 | -4.254
13:28:40 | Pause | 482 | 100 | 72 | 11.4555 | -52.3105 | -4.254
13:28:41 | Pause | 483 | 100 | 72 | 11.4555 | -52.3105 | -4.254
13:28:42 | Pause | 484 | 100 | 72 | 11.4555 | -52.3105 | -4.254
13:28:43 | Pause | 485 | 100 | 72 | 11.4555 | -52.3105 | -4.254
13:28:44 | Pause | 486 | 100 | 72 | 11.4555 | -52.3105 | -4.254
13:28:45 | Pause | 487 | 100 | 72 | 11.4555 | -52.3105 | -4.254
13:28:46 | Pause | 488 | 100 | 72 | 11.4555 | -52.3105 | -4.254
13:28:47 | Pause | 489 | 100 | 72 | 11.4555 | -52.3105 | -4.254
13:28:48 | Pause | 490 | 100 | 72 | 11.4555 | -52.3105 | -4.254
13:28:49 | Pause | 491 | 100 | 72 | 11.4555 | -52.3105 | -4.254
13:28:50 | Pause | 492 | 100 | 72 | 11.4555 | -52.3105 | -4.254
13:28:51 | Pause | 493 | 100 | 72 | 11.4555 | -52.3105 | -4.254
13:28:52 | Pause | 494 | 100 | 72 | 11.4555 | -52.3105 | -4.254
13:28:53 | Pause | 495 | 100 | 72 | 11.4555 | -52.3105 | -4.254
13:28:54 | Pause | 496 | 100 | 72 | 11.4555 | -52.3105 | -4.254
13:28:55 | Pause | 497 | 100 | 72 | 11.4555 | -52.3105 | -4.254
13:28:56 | Pause | 498 | 100 | 72 | 11.4555 | -52.3105 | -4.254
13:28:57 | Pause | 499 | 100 | 72 | 11.4555 | -52.3105 | -4.254
13:28:58 | Pause | 500 | 100 | 72 | 11.4555 | -52.3105 | -4.254
13:28:59 | Pause | 501 | 100 | 72 | 11.4555 | -52.3105 | -4.254
13:29:00 | Pause | 502 | 100 | 72 | 11.4555 | -52.3105 | -4.254
13:29:01 | Pause | 503 | 100 | 72 | 11.4555 | -52.3105 | -4.254
13:29:02 | Pause | 504 | 100 | 72 | 11.4555 | -52.3105 | -4.254
13:29:03 | Pause | 505 | 100 | 72 | 11.4555 | -52.3105 | -4.254
13:29:04 | Pause | 506 | 100 | 72 | 11.4555 | -52.3105 | -4.254
13:29:05 | Pause | 507 | 100 | 72 | 11.4555 | -52.3105 | -4.254
13:29:06 | Pause | 508 | 100 | 72 | 11.4555 | -52.3105 | -4.254
13:29:07 | Pause | 509 | 100 | 72 | 11.4555 | -52.3105 | -4.254
13:29:08 | Pause | 510 | 100 | 72 | 11.4555 | -52.3105 | -4.254
13:29:09 | Pause | 511 | 100 | 72 | 11.4555 | -52.3105 | -4.254
13:29:10 | Pause | 512 | 100 | 72 | 11.4555 | -52.3105 | -4.254
13:29:11 | Pause | 513 | 100 | 72 | 11.4555 | -52.3105 | -4.254
13:29:12 | Pause | 514 | 100 | 72 | 11.4555 | -52.3105 | -4.254
13:29:13 | Pause | 515 | 100 | 72 | 11.4555 | -52.3105 | -4.254
13:29:14 | Pause | 516 | 100 | 72 | 11.4555 | -52.3105 | -4.254
13:29:15 | Pause | 517 | 100 | 72 | 11.4555 | -52.3105 | -4.254
13:29:16 | Pause | 518 | 100 | 72 | 11.4555 | -52.3105 | -4.254
13:29:17 | Pause | 519 | 100 | 72 | 11.4555 | -52.3105 | -4.254
13:29:18 | Pause | 520 | 100 | 72 | 11.4555 | -52.3105 | -4.254
13:29:19 | Pause | 521 | 100 | 72 | 11.4555 | -52.3105 | -4.254
13:29:20 | Pause | 522 | 100 | 72 | 11.4555 | -52.3105 | -4.254
13:29:21 | Pause | 523 | 100 | 72 | 11.4555 | -52.3105 | -4.254
13:29:22 | Pause | 524 | 100 | 72 | 11.4555 | -52.3105 | -4.254
13:29:23 | Pause | 525 | 100 | 72 | 11.4555 | -52.3105 | -4.254
13:29:24 | Pause | 526 | 100 | 72 | 11.4555 | -52.3105 | -4.254
13:29:25 | Pause | 527 | 100 | 72 | 11.4555 | -52.3105 | -4.254
13:29:26 | Pause | 528 | 100 | 72 | 11.4555 | -52.3105 | -4.254
13:29:27 | Pause | 529 | 100 | 72 | 11.4555 | -52.3105 | -4.254
13:29:28 | Pause | 530 | 100 | 72 | 11.4555 | -52.3105 | -4.254
13:29:29 | Pause | 531 | 100 | 72 | 11.4555 | -52.3105 | -4.254
13:29:30 | Pause | 532 | 100 | 72 | 11.4555 | -52.3105 | -4.254
13:29:31 | Pause | 533 | 100 | 72 | 11.4555 | -52.3105 | -4.254
13:29:32 | Pause | 534 | 100 | 72 | 11.4555 | -52.3105 | -4.254
13:29:33 | Pause | 535 | 100 | 72 | 11.4555 | -52.3105 | -4.254
13:29:34 | Pause | 536 | 100 | 72 | 11.4555 | -52.3105 | -4.254
13:29:35 | Pause | 537 | 100 | 72 | 11.4555 | -52.3105 | -4.254
13:29:36 | Pause | 538 | 100 | 72 | 11.4555 | -52.3105 | -4.254
13:29:37 | Pause | 539 | 100 | 72 | 11.4555 | -52.3105 | -4.254
13:29:38 | Pause | 540 | 100 | 72 | 11.4555 | -52.3105 | -4.254
13:29:39 | Pause | 541 | 100 | 72 | 11.4555 | -52.3105 | -4.254
13:29:40 | Pause | 542 | 100 | 72 | 11.4555 | -52.3105 | -4.254
13:29:41 | Pause | 543 | 100 | 72 | 11.4555 | -52.3105 | -4.254
13:29:42 | Pause | 544 | 100 | 72 | 11.4555 | -52.3105 | -4.254
13:29:43 | Pause | 545 | 100 | 72 | 11.4555 | -52.3105 | -4.254
13:29:44 | Pause | 546 | 100 | 72 | 11.4555 | -52.3105 | -4.254
13:29:45 | Pause | 547 | 100 | 72 | 11.4555 | -52.3105 | -4.254
13:29:46 | Pause | 548 | 100 | 72 | 11.4555 | -52.3105 | -4.254
13:29:47 | Pause | 549 | 100 | 72 | 11.4555 | -52.3105 | -4.254
13:29:48 | Pause | 550 | 100 | 72 | 11.4555 | -52.3105 | -4.254
13:29:49 | Pause | 551 | 100 | 72 | 11.4555 | -52.3105 | -4.254
13:29:50 | Pause | 552 | 100 | 72 | 11.4555 | -52.3105 | -4.254
13:29:51 | Pause | 553 | 100 | 72 | 11.4555 | -52.3105 | -4.254
13:29:52 | Pause | 554 | 100 | 72 | 11.4555 | -52.3105 | -4.254
13:29:53 | Pause | 555 | 100 | 72 | 11.4555 | -52.3105 | -4.254
13:29:54 | Pause | 556 | 100 | 72 | 11.4555 | -52.3105 | -4.254
13:29:55 | Pause | 557 | 100 | 72 | 11.4555 | -52.3105 | -4.254
13:29:56 | Pause | 558 | 100 | 72 | 11.4555 | -52.3105 | -4.254
13:29:57 | Pause | 559 | 100 | 72 | 11.4555 | -52.3105 | -4.254
13:29:58 | Pause | 560 | 100 | 72 | 11.4555 | -52.3105 | -4.254
13:29:59 | Pause | 561 | 100 | 72 | 11.4555 | -52.3105 | -4.254
13:30:00 | Pause | 562 | 100 | 72 | 11.4555 | -52.3105 | -4.254

## 45 Umlauf
Uhrzeit | Zeit t [s] | Zurückgelegte Distanz [m] | Außen- temperatur [°C] | Typ | SoC zum Zeitpunkt t [%] | Ist-Geschwindigkeit zum Zeitpunkt t [km/h] | Steigung im Intervall [t, t+1) [%] | Gewählte Beschleunigung im Intervall [t, t+1) [m/s²] | Empfangene Leistung mittels DWPT [kW] | Motorleistung [kW] | Leistung der Nebenverbraucher [kW] | Abgerufene Batterieleistung im Intervall [t, t+1) [kW] | Kumulierter Energieverbrauch nach Intervall [t, t+1) [kWh]
13:30:01 | 0 | 0 | 0 | Umlauf | 100 |  |  |  | 0 | 160 | 11.4555 | 198.4438 | 0.055123
13:30:02 | 1 | 2 | 0 | Umlauf | 99.9683 | 8.1 | 1.6 | 0.52778 | 0 | 36.0875 | 11.4555 | 55.0266 | 0.070408
13:30:03 | 2 | 5 | 0 | Umlauf | 99.9595 | 10 | 1.2 | 2.1667 | 0 | 131.5295 | 11.4555 | 165.4919 | 0.11638
13:30:04 | 3 | 10 | 0 | Umlauf | 99.9331 | 17.8 | 0.1 | 0.77778 | 0 | 90.2475 | 11.4555 | 117.7117 | 0.14908
13:30:05 | 4 | 16 | 0 | Umlauf | 99.9143 | 20.6 | 0 | 0.58333 | 0 | 81.8492 | 11.4555 | 107.9915 | 0.17907
13:30:06 | 5 | 22 | 0 | Umlauf | 99.8971 | 22.7 | 0 | 0.63889 | 0 | 97.2334 | 11.4555 | 125.7973 | 0.21402
13:30:07 | 6 | 29 | 0 | Umlauf | 99.877 | 25 | 0 | 0.44444 | 0 | 80.9469 | 11.4555 | 106.9472 | 0.24373
13:30:08 | 7 | 36 | 0 | Umlauf | 99.8599 | 26.6 | 0 | 1.0556 | 0 | 160 | 11.4555 | 198.4438 | 0.29885
13:30:09 | 8 | 45 | 0 | Umlauf | 99.8282 | 30.4 | 0 | -0.19444 | 0 | -3.9885 | 11.4555 | 8.6423 | 0.30125
13:30:10 | 9 | 53 | 0 | Umlauf | 99.8269 | 29.7 | 0 | 1.1667 | 0 | 160 | 11.4555 | 198.4438 | 0.35637
13:30:11 | 10 | 62 | 0 | Umlauf | 99.7952 | 33.9 | 0 | 0.88889 | 0 | 160 | 11.4555 | 198.4438 | 0.4115
13:30:12 | 11 | 73 | 0 | Umlauf | 99.7635 | 37.1 | 0 | 0.44444 | 0 | 122.7297 | 11.4555 | 155.3069 | 0.45464
13:30:13 | 12 | 83 | 0 | Umlauf | 99.7387 | 38.7 | 0 | -0.055556 | 0 | 23.3958 | 11.4555 | 40.3371 | 0.46584
13:30:14 | 13 | 94 | 0 | Umlauf | 99.7323 | 38.5 | 0 | -0.38889 | 0 | -30.004 | 11.4555 | -16.026 | 0.46139
13:30:15 | 14 | 104 | 0 | Umlauf | 99.7348 | 37.1 | 0 | -0.66667 | 0 | -65.285 | 11.4555 | -46.5087 | 0.44847
13:30:16 | 15 | 114 | 0 | Umlauf | 99.7423 | 34.7 | 0 | -0.27778 | 0 | -14.1059 | 11.4555 | -2.29 | 0.44783
13:30:17 | 16 | 123 | 0 | Umlauf | 99.7426 | 33.7 | 0 | 0.027778 | 0 | 34.4818 | 11.4555 | 53.1682 | 0.4626
13:30:18 | 17 | 133 | 0 | Umlauf | 99.7341 | 33.8 | 0 | -0.13889 | 0 | 4.018 | 11.4555 | 17.9091 | 0.46758
13:30:19 | 18 | 142 | 0 | Umlauf | 99.7313 | 33.3 | 0 | 0.19444 | 0 | 64.1242 | 11.4555 | 87.4765 | 0.49188
13:30:20 | 19 | 152 | 0 | Umlauf | 99.7173 | 34 | 0 | 0.72222 | 0 | 160 | 11.4555 | 198.4438 | 0.547
13:30:21 | 20 | 162 | 0 | Umlauf | 99.6856 | 36.6 | 0.4 | 0.19444 | 0 | 78.7461 | 11.4555 | 104.4 | 0.576
13:30:22 | 21 | 172 | 0 | Umlauf | 99.669 | 37.3 | 0 | -0.27778 | 0 | -14.7416 | 11.4555 | -2.8392 | 0.57521
13:30:23 | 22 | 182 | 0 | Umlauf | 99.6694 | 36.3 | -0.1 | 0.16667 | 0 | 63.2799 | 11.4555 | 86.4993 | 0.59924
13:30:24 | 23 | 192 | 0 | Umlauf | 99.6556 | 36.9 | -0.1 | -0.16667 | 0 | -1.4907 | 11.4555 | 11.5333 | 0.60244
13:30:25 | 24 | 203 | 0 | Umlauf | 99.6538 | 36.3 | 0 | 0.41667 | 0 | 114.4091 | 11.4555 | 145.6766 | 0.64291
13:30:26 | 25 | 213 | 0 | Umlauf | 99.6305 | 37.8 | 0 | 0.36111 | 0 | 108.1269 | 11.4555 | 138.4055 | 0.68135
13:30:27 | 26 | 224 | 0 | Umlauf | 99.6084 | 39.1 | 0 | 0.055556 | 0 | 47.3405 | 11.4555 | 68.0508 | 0.70026
13:30:28 | 27 | 235 | 0 | Umlauf | 99.5976 | 39.3 | 0 | 0.5 | 0 | 142.4795 | 11.4555 | 178.1655 | 0.74975
13:30:29 | 28 | 246 | 0 | Umlauf | 99.5691 | 41.1 | 0 | 0.33333 | 0 | 112.3673 | 11.4555 | 143.3134 | 0.78956
13:30:30 | 29 | 258 | 0 | Umlauf | 99.5462 | 42.3 | 0 | 0.027778 | 0 | 45.8643 | 11.4555 | 66.3424 | 0.80799
13:30:31 | 30 | 270 | 0 | Umlauf | 99.5356 | 42.4 | 0 | -0.027778 | 0 | 33.2163 | 11.4555 | 51.7034 | 0.82235
13:30:32 | 31 | 281 | 0 | Umlauf | 99.5274 | 42.3 | -0.2 | 0.13889 | 0 | 67.0622 | 11.4555 | 90.877 | 0.84759
13:30:33 | 32 | 293 | 0 | Umlauf | 99.5129 | 42.8 | -0.5 | 0.19444 | 0 | 74.3763 | 11.4555 | 99.3423 | 0.87519
13:30:34 | 33 | 305 | 0 | Umlauf | 99.497 | 43.5 | -0.7 | 0.33333 | 0 | 104.1983 | 11.4555 | 133.8586 | 0.91237
13:30:35 | 34 | 318 | 0 | Umlauf | 99.4756 | 44.7 | -0.9 | 0.41667 | 0 | 123.1734 | 11.4555 | 155.8205 | 0.95565
13:30:36 | 35 | 331 | 0 | Umlauf | 99.4508 | 46.2 | -1 | 0.30556 | 0 | 97.6625 | 11.4555 | 126.294 | 0.99073
13:30:37 | 36 | 344 | 0 | Umlauf | 99.4306 | 47.3 | -1.1 | 0.083333 | 0 | 40.9535 | 11.4555 | 60.6585 | 1.0076
13:30:38 | 37 | 357 | 0 | Umlauf | 99.4209 | 47.6 | -1.2 | 0.27778 | 0 | 89.1635 | 11.4555 | 116.4571 | 1.0399
13:30:39 | 38 | 371 | 0 | Umlauf | 99.4023 | 48.6 | -1 | -0.36111 | 0 | -46.5953 | 11.4555 | -30.3609 | 1.0315
13:30:40 | 39 | 384 | 0 | Umlauf | 99.4072 | 47.3 | -0.5 | 0.027778 | 0 | 41.1835 | 11.4555 | 60.9248 | 1.0484
13:30:41 | 40 | 397 | 0 | Umlauf | 99.3975 | 47.4 | -0.3 | -0.27778 | 0 | -20.978 | 11.4555 | -8.2275 | 1.0461
13:30:42 | 41 | 410 | 0 | Umlauf | 99.3988 | 46.4 | -0.5 | -0.27778 | 0 | -23.8595 | 11.4555 | -10.7171 | 1.0432
13:30:43 | 42 | 422 | 0 | Umlauf | 99.4005 | 45.4 | -0.8 | -0.33333 | 0 | -36.9339 | 11.4555 | -22.0133 | 1.037
13:30:44 | 43 | 435 | 0 | Umlauf | 99.404 | 44.2 | -0.8 | -0.083333 | 0 | 3.873 | 11.4555 | 17.7413 | 1.042
13:30:45 | 44 | 447 | 0 | Umlauf | 99.4012 | 43.9 | -0.7 | 0.083333 | 0 | 45.7085 | 11.4555 | 66.162 | 1.0604
13:30:46 | 45 | 459 | 0 | Umlauf | 99.3906 | 44.2 | -0.7 | -0.11111 | 0 | -0.34581 | 11.4555 | 12.8584 | 1.0639
13:30:47 | 46 | 471 | 0 | Umlauf | 99.3885 | 43.8 | -0.6 | -0.11111 | 0 | 1.5629 | 11.4555 | 15.0676 | 1.0681
13:30:48 | 47 | 483 | 0 | Umlauf | 99.3861 | 43.4 | -0.5 | -0.25 | 0 | -18.7951 | 11.4555 | -6.3415 | 1.0663
13:30:49 | 48 | 495 | 0 | Umlauf | 99.3872 | 42.5 | -0.5 | -0.44444 | 0 | -47.5799 | 11.4555 | -31.2115 | 1.0577
13:30:50 | 49 | 506 | 0 | Umlauf | 99.3921 | 40.9 | -0.5 | -0.69444 | 0 | -81.9706 | 11.4555 | -60.9251 | 1.0408
13:30:51 | 50 | 517 | 0 | Umlauf | 99.4019 | 38.4 | -0.4 | -0.38889 | 0 | -35.0112 | 11.4555 | -20.3521 | 1.0351
13:30:52 | 51 | 527 | 0 | Umlauf | 99.4051 | 37 | -0.4 | -0.19444 | 0 | -8.7439 | 11.4555 | 3.1383 | 1.036
13:30:53 | 52 | 537 | 0 | Umlauf | 99.4046 | 36.3 | -0.4 | -0.36111 | 0 | -29.9045 | 11.4555 | -15.9399 | 1.0315
13:30:54 | 53 | 547 | 0 | Umlauf | 99.4072 | 35 | -0.3 | -0.38889 | 0 | -31.2835 | 11.4555 | -17.1315 | 1.0268
13:30:55 | 54 | 557 | 0 | Umlauf | 99.4099 | 33.6 | -0.3 | -0.5 | 0 | -43.3174 | 11.4555 | -27.5287 | 1.0191
13:30:56 | 55 | 565 | 0 | Umlauf | 99.4143 | 31.8 | -0.3 | -0.13889 | 0 | -0.95776 | 11.4555 | 12.1501 | 1.0225
13:30:57 | 56 | 574 | 0 | Umlauf | 99.4123 | 31.3 | -0.3 | 0.027778 | 0 | 26.773 | 11.4555 | 44.246 | 1.0348
13:30:58 | 57 | 583 | 0 | Umlauf | 99.4053 | 31.4 | -0.2 | 0.11111 | 0 | 42.6889 | 11.4555 | 62.6671 | 1.0522
13:30:59 | 58 | 592 | 0 | Umlauf | 99.3953 | 31.8 | -0.3 | -0.027778 | 0 | 17.7019 | 11.4555 | 33.747 | 1.0616
13:31:00 | 59 | 600 | 0 | Umlauf | 99.3899 | 31.7 | -1.1 | -0.36111 | 0 | -34.0336 | 11.4555 | -19.5075 | 1.0562
13:31:01 | 60 | 609 | 0 | Umlauf | 99.393 | 30.4 | -1.7 | -0.83333 | 0 | -89.1386 | 11.4555 | -67.1182 | 1.0375
13:31:02 | 61 | 616 | 0 | Umlauf | 99.4037 | 27.4 | -1.9 | -0.80556 | 0 | -79.7674 | 11.4555 | -59.0215 | 1.0211
13:31:03 | 62 | 623 | 0 | Umlauf | 99.4131 | 24.5 | -1.9 | 0.41667 | 0 | 51.797 | 11.4555 | 73.2089 | 1.0415
13:31:04 | 63 | 631 | 0 | Umlauf | 99.4015 | 26 | -1.7 | 1 | 0 | 140.1591 | 11.4555 | 175.4798 | 1.0902
13:31:05 | 64 | 639 | 0 | Umlauf | 99.3734 | 29.6 | -1.3 | 0.63889 | 0 | 108.1292 | 11.4555 | 138.4082 | 1.1287
13:31:06 | 65 | 648 | 0 | Umlauf | 99.3513 | 31.9 | -1.3 | 0.027778 | 0 | 11.103 | 11.4555 | 26.1094 | 1.1359
13:31:07 | 66 | 656 | 0 | Umlauf | 99.3472 | 32 | -1.4 | -0.36111 | 0 | -37.4856 | 11.4555 | -22.49 | 1.1297
13:31:08 | 67 | 665 | 0 | Umlauf | 99.3508 | 30.7 | -1.5 | -0.44444 | 0 | -46.0969 | 11.4555 | -29.9302 | 1.1213
13:31:09 | 68 | 673 | 0 | Umlauf | 99.3555 | 29.1 | -1.5 | -0.66667 | 0 | -66.537 | 11.4555 | -47.5904 | 1.1081
13:31:10 | 69 | 681 | 0 | Umlauf | 99.3631 | 26.7 | -1 | -0.97222 | 0 | -85.4674 | 11.4555 | -63.9463 | 1.0904
13:31:11 | 70 | 687 | 0 | Umlauf | 99.3734 | 23.2 | -0.7 | -1.5 | 0 | -115.1458 | 11.4555 | -89.5885 | 1.0655
13:31:12 | 71 | 692 | 0 | Umlauf | 99.3877 | 17.8 | -0.6 | -1.1944 | 0 | -68.9244 | 11.4555 | -49.6532 | 1.0517
13:31:13 | 72 | 696 | 0 | Umlauf | 99.3956 | 13.5 | -0.6 | -0.47222 | 0 | -18.1966 | 11.4555 | -5.8243 | 1.0501
13:31:14 | 73 | 699 | 0 | Umlauf | 99.3965 | 11.8 | -0.7 | 0.083333 | 0 | 10.315 | 11.4555 | 25.1973 | 1.0571
13:31:15 | 74 | 702 | 0 | Umlauf | 99.3925 | 12.1 | -0.9 | 0.41667 | 0 | 31.249 | 11.4555 | 49.4265 | 1.0708
13:31:16 | 75 | 706 | 0 | Umlauf | 99.3846 | 13.6 | -1.2 | 0.33333 | 0 | 26.9339 | 11.4555 | 44.4321 | 1.0831
13:31:17 | 76 | 710 | 0 | Umlauf | 99.3775 | 14.8 | -1.7 | 0.22222 | 0 | 16.6488 | 11.4555 | 32.528 | 1.0922
13:31:18 | 77 | 715 | 0 | Umlauf | 99.3723 | 15.6 | -1.6 | 0.58333 | 0 | 48.9684 | 11.4555 | 69.9351 | 1.1116
13:31:19 | 78 | 719 | 0 | Umlauf | 99.3611 | 17.7 | -1.2 | 0.41667 | 0 | 43.2748 | 11.4555 | 63.3452 | 1.1292
13:31:20 | 79 | 725 | 0 | Umlauf | 99.351 | 19.2 | -1 | 0.27778 | 0 | 34.5237 | 11.4555 | 53.2167 | 1.144
13:31:21 | 80 | 730 | 0 | Umlauf | 99.3425 | 20.2 | -0.9 | 0 | 0 | 6.9613 | 11.4555 | 21.3157 | 1.1499
13:31:22 | 81 | 736 | 0 | Umlauf | 99.3391 | 20.2 | -0.8 | -0.61111 | 0 | -38.1224 | 11.4555 | -23.0403 | 1.1435
13:31:23 | 82 | 741 | 0 | Umlauf | 99.3428 | 18 | -0.8 | 0.13889 | 0 | 20.5557 | 11.4555 | 37.0499 | 1.1538
13:31:24 | 83 | 746 | 0 | Umlauf | 99.3369 | 18.5 | -0.7 | 0.30556 | 0 | 38.845 | 11.4555 | 58.2181 | 1.17
13:31:25 | 84 | 752 | 0 | Umlauf | 99.3276 | 19.6 | -0.6 | 0 | 0 | 9.7146 | 11.4555 | 24.5024 | 1.1768
13:31:26 | 85 | 757 | 0 | Umlauf | 99.3237 | 19.6 | -0.5 | 0.055556 | 0 | 16.6283 | 11.4555 | 32.5044 | 1.1858
13:31:27 | 86 | 763 | 0 | Umlauf | 99.3185 | 19.8 | -0.4 | 0.33333 | 0 | 47.6876 | 11.4555 | 68.4526 | 1.2048
13:31:28 | 87 | 768 | 0 | Umlauf | 99.3076 | 21 | -0.4 | -0.80556 | 0 | -51.137 | 11.4555 | -34.2848 | 1.1953
13:31:29 | 88 | 773 | 0 | Umlauf | 99.3131 | 18.1 | -0.4 | -0.22222 | 0 | -7.1776 | 11.4555 | 4.9513 | 1.1967
13:31:30 | 89 | 778 | 0 | Umlauf | 99.3123 | 17.3 | -0.9 | -1.3611 | 0 | -78.8289 | 11.4555 | -58.2106 | 1.1805
13:31:31 | 90 | 782 | 0 | Umlauf | 99.3216 | 12.4 | -1.6 | -0.22222 | 0 | -9.956 | 11.4555 | 1.7355 | 1.181
13:31:32 | 91 | 785 | 0 | Umlauf | 99.3213 | 11.6 | -2.3 | 0.27778 | 0 | 12.9022 | 11.4555 | 28.1918 | 1.1888
13:31:33 | 92 | 788 | 0 | Umlauf | 99.3168 | 12.6 | -2.7 | 0.13889 | 0 | 1.9677 | 11.4555 | 15.5361 | 1.1931
13:31:34 | 93 | 792 | 0 | Umlauf | 99.3143 | 13.1 | -3.3 | 0.27778 | 0 | 7.929 | 11.4555 | 22.4357 | 1.1994
13:31:35 | 94 | 796 | 0 | Umlauf | 99.3107 | 14.1 | -3.7 | 0.13889 | 0 | -3.1905 | 11.4555 | 9.566 | 1.202
13:31:36 | 95 | 800 | 0 | Umlauf | 99.3092 | 14.6 | -4.2 | -1.0278 | 0 | -65.4202 | 11.4555 | -46.6255 | 1.1891
13:31:37 | 96 | 803 | 0 | Umlauf | 99.3166 | 10.9 | -5.3 | -0.13889 | 0 | -18.8751 | 11.4555 | -6.4106 | 1.1873
13:31:38 | 97 | 809 | 0 | Umlauf | 99.3177 | 10.4 | -4.7 | 0.61111 | 0 | 17.6318 | 11.4555 | 33.6658 | 1.1966
13:31:39 | 98 | 812 | 0 | Umlauf | 99.3123 | 12.6 | -3.3 | 0.52778 | 0 | 24.7149 | 11.4555 | 41.8638 | 1.2083
13:31:40 | 99 | 816 | 0 | Umlauf | 99.3056 | 14.5 | -2.5 | 0.41667 | 0 | 25.6845 | 11.4555 | 42.986 | 1.2202
13:31:41 | 100 | 821 | 0 | Umlauf | 99.2987 | 16 | -2.1 | 0.27778 | 0 | 19.6118 | 11.4555 | 35.9574 | 1.2302
13:31:42 | 101 | 826 | 0 | Umlauf | 99.293 | 17 | -1.7 | 0.58333 | 0 | 52.5672 | 11.4555 | 74.1003 | 1.2508
13:31:43 | 102 | 831 | 0 | Umlauf | 99.2812 | 19.1 | -1.4 | -0.52778 | 0 | -34.2958 | 11.4555 | -19.734 | 1.2453
13:31:44 | 103 | 836 | 0 | Umlauf | 99.2843 | 17.2 | -1.4 | -0.13889 | 0 | -7.502 | 11.4555 | 4.5758 | 1.2466
13:31:45 | 104 | 840 | 0 | Umlauf | 99.2836 | 16.7 | -1.3 | -0.13889 | 0 | -6.7501 | 11.4555 | 5.446 | 1.2481
13:31:46 | 105 | 845 | 0 | Umlauf | 99.2827 | 16.2 | -1.2 | 0.25 | 0 | 24.8702 | 11.4555 | 42.0436 | 1.2598
13:31:47 | 106 | 850 | 0 | Umlauf | 99.276 | 17.1 | -1 | 0.61111 | 0 | 61.5754 | 11.4555 | 84.5265 | 1.2832
13:31:48 | 107 | 855 | 0 | Umlauf | 99.2625 | 19.3 | -0.8 | 1.1389 | 0 | 126.9215 | 11.4555 | 160.1586 | 1.3277
13:31:49 | 108 | 861 | 0 | Umlauf | 99.2369 | 23.4 | -0.6 | 0.63889 | 0 | 93.1298 | 11.4555 | 121.0478 | 1.3613
13:31:50 | 109 | 869 | 0 | Umlauf | 99.2176 | 25.7 | -0.5 | 0.41667 | 0 | 72.8579 | 11.4555 | 97.5849 | 1.3885
13:31:51 | 110 | 876 | 0 | Umlauf | 99.202 | 27.2 | -0.4 | 0.19444 | 0 | 45.8818 | 11.4555 | 66.3625 | 1.4069
13:31:52 | 111 | 884 | 0 | Umlauf | 99.1914 | 27.9 | -0.3 | 0.38889 | 0 | 78.0447 | 11.4555 | 103.5881 | 1.4357
13:31:53 | 112 | 892 | 0 | Umlauf | 99.1749 | 29.3 | -0.3 | 0.61111 | 0 | 117.5337 | 11.4555 | 149.293 | 1.4771
13:31:54 | 113 | 901 | 0 | Umlauf | 99.1511 | 31.5 | -0.2 | 1.1944 | 0 | 160 | 11.4555 | 198.4438 | 1.5323
13:31:55 | 114 | 911 | 0 | Umlauf | 99.1194 | 35.8 | -0.2 | -0.25 | 0 | -13.2607 | 11.4555 | -1.5598 | 1.5318
13:31:56 | 115 | 920 | 0 | Umlauf | 99.1196 | 34.9 | -0.2 | -0.36111 | 0 | -26.6583 | 11.4555 | -13.1352 | 1.5282
13:31:57 | 116 | 930 | 0 | Umlauf | 99.1217 | 33.6 | -0.2 | -0.25 | 0 | -12.7553 | 11.4555 | -1.1231 | 1.5279
13:31:58 | 117 | 939 | 0 | Umlauf | 99.1219 | 32.7 | -0.1 | -0.11111 | 0 | 6.9253 | 11.4555 | 21.274 | 1.5338
13:31:59 | 118 | 948 | 0 | Umlauf | 99.1185 | 32.3 | -0.1 | 0.13889 | 0 | 50.6072 | 11.4555 | 71.8318 | 1.5537
13:32:00 | 119 | 957 | 0 | Umlauf | 99.1071 | 32.8 | -0.1 | 0.38889 | 0 | 96.0141 | 11.4555 | 124.3861 | 1.5883
13:32:01 | 120 | 966 | 0 | Umlauf | 99.0872 | 34.2 | -0.1 | -0.66667 | 0 | -61.7368 | 11.4555 | -43.443 | 1.5762
13:32:02 | 121 | 975 | 0 | Umlauf | 99.0941 | 31.8 | -0.1 | -0.027778 | 0 | 20.951 | 11.4555 | 37.5075 | 1.5866
13:32:03 | 122 | 984 | 0 | Umlauf | 99.0881 | 31.7 | -0.1 | -0.11111 | 0 | 6.5228 | 11.4555 | 20.8081 | 1.5924
13:32:04 | 123 | 993 | 0 | Umlauf | 99.0848 | 31.3 | -0.1 | -0.25 | 0 | -11.1315 | 11.4555 | 0.37496 | 1.5925
13:32:05 | 124 | 1001 | 0 | Umlauf | 99.0848 | 30.4 | -0.1 | 0.25 | 0 | 65.6324 | 11.4555 | 89.2221 | 1.6173
13:32:06 | 125 | 1010 | 0 | Umlauf | 99.0705 | 31.3 | -0.1 | -0.027778 | 0 | 20.5293 | 11.4555 | 37.0194 | 1.6276
13:32:07 | 126 | 1019 | 0 | Umlauf | 99.0646 | 31.2 | -0.1 | -1.0278 | 0 | -96.1957 | 11.4555 | -73.2156 | 1.6072
13:32:08 | 127 | 1026 | 0 | Umlauf | 99.0763 | 27.5 | -0.1 | -0.72222 | 0 | -55.685 | 11.4555 | -38.2143 | 1.5966
13:32:09 | 128 | 1033 | 0 | Umlauf | 99.0824 | 24.9 | -0.1 | -0.91667 | 0 | -67.6016 | 11.4555 | -48.5102 | 1.5832
13:32:10 | 129 | 1039 | 0 | Umlauf | 99.0901 | 21.6 | -0.1 | -0.61111 | 0 | -35.7002 | 11.4555 | -20.9475 | 1.5773
13:32:11 | 130 | 1044 | 0 | Umlauf | 99.0935 | 19.4 | -0.1 | -1.1389 | 0 | -68.071 | 11.4555 | -48.9159 | 1.5637
13:32:12 | 131 | 1049 | 0 | Umlauf | 99.1013 | 15.3 | -0.1 | -0.80556 | 0 | -35.9337 | 11.4555 | -21.1492 | 1.5579
13:32:13 | 132 | 1052 | 0 | Umlauf | 99.1047 | 12.4 | -0.3 | -0.055556 | 0 | 4.039 | 11.4555 | 17.9334 | 1.5629
13:32:14 | 133 | 1056 | 0 | Umlauf | 99.1018 | 12.2 | -0.5 | -0.25 | 0 | -6.5603 | 11.4555 | 5.6657 | 1.5644
13:32:15 | 134 | 1059 | 0 | Umlauf | 99.1009 | 11.3 | -0.8 | 0.27778 | 0 | 21.2188 | 11.4555 | 37.8174 | 1.5749
13:32:16 | 135 | 1062 | 0 | Umlauf | 99.0949 | 12.3 | -1 | -0.83333 | 0 | -33.7993 | 11.4555 | -19.3051 | 1.5696
13:32:17 | 136 | 1065 | 0 | Umlauf | 99.0979 | 9.3 | -1.6 | -0.25 | 0 | -8.4106 | 11.4555 | 3.5242 | 1.5705
13:32:18 | 137 | 1067 | 0 | Umlauf | 99.0974 | 8.4 | -1.9 | 1.5 | 0 | 66.7539 | 11.4555 | 90.5201 | 1.5957
13:32:19 | 138 | 1071 | 0 | Umlauf | 99.0829 | 13.8 | -1.2 | 0.41667 | 0 | 33.5813 | 11.4555 | 52.1258 | 1.6102
13:32:20 | 139 | 1075 | 0 | Umlauf | 99.0746 | 15.3 | -0.6 | 0.63889 | 0 | 60.4445 | 11.4555 | 83.2176 | 1.6333
13:32:21 | 140 | 1080 | 0 | Umlauf | 99.0613 | 17.6 | -0.5 | 0.22222 | 0 | 30.7364 | 11.4555 | 48.8332 | 1.6469
13:32:22 | 141 | 1085 | 0 | Umlauf | 99.0535 | 18.4 | -0.6 | 0.11111 | 0 | 20.1423 | 11.4555 | 36.5715 | 1.657
13:32:23 | 142 | 1090 | 0 | Umlauf | 99.0477 | 18.8 | -0.7 | 0.38889 | 0 | 48.0011 | 11.4555 | 68.8155 | 1.6761
13:32:24 | 143 | 1096 | 0 | Umlauf | 99.0367 | 20.2 | -0.7 | -0.33333 | 0 | -17.7814 | 11.4555 | -5.4656 | 1.6746
13:32:25 | 144 | 1101 | 0 | Umlauf | 99.0376 | 19 | -0.9 | 0.69444 | 0 | 78.1065 | 11.4555 | 103.6597 | 1.7034
13:32:26 | 145 | 1107 | 0 | Umlauf | 99.021 | 21.5 | -0.9 | 0.72222 | 0 | 91.8299 | 11.4555 | 119.5432 | 1.7366
13:32:27 | 146 | 1114 | 0 | Umlauf | 99.0019 | 24.1 | -0.9 | 0.36111 | 0 | 55.948 | 11.4555 | 78.0133 | 1.7583
13:32:28 | 147 | 1121 | 0 | Umlauf | 98.9895 | 25.4 | -1 | 0.33333 | 0 | 53.9902 | 11.4555 | 75.7472 | 1.7793
13:32:29 | 148 | 1128 | 0 | Umlauf | 98.9774 | 26.6 | -1.1 | 1.5278 | 0 | 160 | 11.4555 | 198.4438 | 1.8344
13:32:30 | 149 | 1137 | 0 | Umlauf | 98.9457 | 32.1 | -1 | -1.3056 | 0 | -139.6563 | 11.4555 | -110.7655 | 1.8037
13:32:31 | 150 | 1145 | 0 | Umlauf | 98.9634 | 27.4 | -0.7 | -0.44444 | 0 | -34.2277 | 11.4555 | -19.6752 | 1.7982
13:32:32 | 151 | 1152 | 0 | Umlauf | 98.9665 | 25.8 | -0.9 | -0.38889 | 0 | -29.038 | 11.4555 | -15.1913 | 1.794
13:32:33 | 152 | 1159 | 0 | Umlauf | 98.969 | 24.4 | -1.1 | -0.75 | 0 | -60.0707 | 11.4555 | -42.0035 | 1.7823
13:32:34 | 153 | 1165 | 0 | Umlauf | 98.9757 | 21.7 | -1.3 | -0.11111 | 0 | -6.4062 | 11.4555 | 5.8441 | 1.7839
13:32:35 | 154 | 1171 | 0 | Umlauf | 98.9747 | 21.3 | -1.6 | -0.97222 | 0 | -72.7307 | 11.4555 | -52.9418 | 1.7692
13:32:36 | 155 | 1176 | 0 | Umlauf | 98.9832 | 17.8 | -1.9 | -1.8889 | 0 | -119.9003 | 11.4555 | -93.6963 | 1.7432
13:32:37 | 156 | 1179 | 0 | Umlauf | 98.9982 | 11 | -2.9 | -0.66667 | 0 | -30.7113 | 11.4555 | -16.637 | 1.7386
13:32:38 | 157 | 1181 | 0 | Umlauf | 99.0008 | 8.6 | -3.4 | 0.22222 | 0 | 2.0938 | 11.4555 | 15.682 | 1.7429
13:32:39 | 158 | 1184 | 0 | Umlauf | 98.9983 | 9.4 | -2.7 | 0.13889 | 0 | 1.4062 | 11.4555 | 14.8861 | 1.7471
13:32:40 | 159 | 1187 | 0 | Umlauf | 98.9959 | 9.9 | -2.3 | -1.3611 | 0 | -49.8019 | 11.4555 | -33.1313 | 1.7379
13:32:41 | 160 | 1189 | 0 | Umlauf | 99.0012 | 5 | -3.9 | -0.66667 | 0 | -15.6361 | 11.4555 | -3.612 | 1.7369
13:32:42 | 161 | 1191 | 0 | Umlauf | 99.0018 | 2.6 | -5.8 | -0.083333 | 0 | -4.4407 | 11.4555 | 8.119 | 1.7391
13:32:43 | 162 | 1194 | 0 | Umlauf | 99.0005 | 2.3 | -4.3 | 0.083333 | 0 | -1.4498 | 11.4555 | 11.5807 | 1.7423
13:32:44 | 163 | 1195 | 0 | Umlauf | 98.9986 | 2.6 | -2.7 | -0.61111 | 0 | -6.5991 | 11.4555 | 5.6208 | 1.7439
13:32:45 | 164 | 1196 | 0 | Umlauf | 98.9978 | 0.4 | -5 | 0 | 0 | -0.46127 | 11.4555 | 12.7248 | 1.7474
13:32:46 | 165 | 1198 | 0 | Umlauf | 98.9957 | 0.4 | -5 | 0.52778 | 0 | 0.43199 | 11.4555 | 13.7586 | 1.7513
13:32:47 | 166 | 1201 | 0 | Umlauf | 98.9935 | 2.3 | -0.1 | 1 | 0 | 14.1345 | 11.4555 | 29.618 | 1.7595
13:32:48 | 167 | 1204 | 0 | Umlauf | 98.9888 | 5.9 | 0 | 1.1944 | 0 | 42.8047 | 11.4555 | 62.8011 | 1.7769
13:32:49 | 168 | 1207 | 0 | Umlauf | 98.9788 | 10.2 | 0 | 0.36111 | 0 | 27.9146 | 11.4555 | 45.5672 | 1.7896
13:32:50 | 169 | 1210 | 0 | Umlauf | 98.9715 | 11.5 | 0 | 0.61111 | 0 | 47.1132 | 11.4555 | 67.7878 | 1.8084
13:32:51 | 170 | 1214 | 0 | Umlauf | 98.9607 | 13.7 | 0 | 0.083333 | 0 | 16.9371 | 11.4555 | 32.8618 | 1.8176
13:32:52 | 171 | 1218 | 0 | Umlauf | 98.9554 | 14 | 0 | 0.16667 | 0 | 23.6535 | 11.4555 | 40.6354 | 1.8288
13:32:53 | 172 | 1222 | 0 | Umlauf | 98.9489 | 14.6 | 0 | 1 | 0 | 90.7524 | 11.4555 | 118.2962 | 1.8617
13:32:54 | 173 | 1227 | 0 | Umlauf | 98.9301 | 18.2 | 0 | 0.33333 | 0 | 47.4497 | 11.4555 | 68.1773 | 1.8806
13:32:55 | 174 | 1232 | 0 | Umlauf | 98.9192 | 19.4 | 0 | 0.75 | 0 | 94.5504 | 11.4555 | 122.692 | 1.9147
13:32:56 | 175 | 1239 | 0 | Umlauf | 98.8996 | 22.1 | 0 | -0.91667 | 0 | -59.4462 | 11.4555 | -41.464 | 1.9032
13:32:57 | 176 | 1244 | 0 | Umlauf | 98.9062 | 18.8 | 0 | -0.33333 | 0 | -12.2695 | 11.4555 | -0.70328 | 1.903
13:32:58 | 177 | 1249 | 0 | Umlauf | 98.9063 | 17.6 | 0 | 0.16667 | 0 | 29.9229 | 11.4555 | 47.8917 | 1.9163
13:32:59 | 178 | 1254 | 0 | Umlauf | 98.8987 | 18.2 | 0 | -0.75 | 0 | -38.4923 | 11.4555 | -23.3598 | 1.9098
13:33:00 | 179 | 1258 | 0 | Umlauf | 98.9024 | 15.5 | 0 | 0.61111 | 0 | 63.6568 | 11.4555 | 86.9354 | 1.934
13:33:01 | 180 | 1263 | 0 | Umlauf | 98.8885 | 17.7 | 0 | 0.055556 | 0 | 19.4203 | 11.4555 | 35.7359 | 1.9439
13:33:02 | 181 | 1268 | 0 | Umlauf | 98.8828 | 17.9 | 0 | 0.30556 | 0 | 43.9497 | 11.4555 | 64.1264 | 1.9617
13:33:03 | 182 | 1273 | 0 | Umlauf | 98.8726 | 19 | 0 | 0.86111 | 0 | 104.0364 | 11.4555 | 133.6712 | 1.9988
13:33:04 | 183 | 1279 | 0 | Umlauf | 98.8512 | 22.1 | 0 | 0.5 | 0 | 77.9416 | 11.4555 | 103.4688 | 2.0276
13:33:05 | 184 | 1286 | 0 | Umlauf | 98.8347 | 23.9 | 0 | 0.33333 | 0 | 62.8462 | 11.4555 | 85.9973 | 2.0515
13:33:06 | 185 | 1293 | 0 | Umlauf | 98.821 | 25.1 | -0.4 | -0.055556 | 0 | 8.0103 | 11.4555 | 22.5298 | 2.0577
13:33:07 | 186 | 1300 | 0 | Umlauf | 98.8174 | 24.9 | -0.9 | 0.86111 | 0 | 125.4966 | 11.4555 | 158.5093 | 2.1018
13:33:08 | 187 | 1308 | 0 | Umlauf | 98.7921 | 28 | -1.2 | -0.47222 | 0 | -42.2668 | 11.4555 | -26.621 | 2.0944
13:33:09 | 188 | 1315 | 0 | Umlauf | 98.7963 | 26.3 | -1.6 | 0.22222 | 0 | 32.09 | 11.4555 | 50.3998 | 2.1084
13:33:10 | 189 | 1322 | 0 | Umlauf | 98.7883 | 27.1 | -2 | 0.44444 | 0 | 60.3369 | 11.4555 | 83.093 | 2.1314
13:33:11 | 190 | 1330 | 0 | Umlauf | 98.775 | 28.7 | -2.1 | -0.13889 | 0 | -18.23 | 11.4555 | -5.8532 | 2.1298
13:33:12 | 191 | 1338 | 0 | Umlauf | 98.776 | 28.2 | -2 | -0.58333 | 0 | -60.9774 | 11.4555 | -42.787 | 2.1179
13:33:13 | 192 | 1346 | 0 | Umlauf | 98.7828 | 26.1 | -1.9 | 0.055556 | 0 | 4.2019 | 11.4555 | 18.1219 | 2.123
13:33:14 | 193 | 1353 | 0 | Umlauf | 98.7799 | 26.3 | -1.7 | 0.22222 | 0 | 30.7466 | 11.4555 | 48.845 | 2.1365
13:33:15 | 194 | 1360 | 0 | Umlauf | 98.7721 | 27.1 | -1.5 | -0.055556 | 0 | -4.0783 | 11.4555 | 8.5384 | 2.1389
13:33:16 | 195 | 1368 | 0 | Umlauf | 98.7707 | 26.9 | -1.3 | -0.27778 | 0 | -23.2514 | 11.4555 | -10.1917 | 2.1361
13:33:17 | 196 | 1375 | 0 | Umlauf | 98.7724 | 25.9 | -1.2 | -0.027778 | 0 | 1.6858 | 11.4555 | 15.2098 | 2.1403
13:33:18 | 197 | 1382 | 0 | Umlauf | 98.7699 | 25.8 | -1.1 | -0.44444 | 0 | -35.766 | 11.4555 | -21.0043 | 2.1345
13:33:19 | 198 | 1389 | 0 | Umlauf | 98.7733 | 24.2 | -1.3 | -0.63889 | 0 | -51.7609 | 11.4555 | -34.8239 | 2.1248
13:33:20 | 199 | 1395 | 0 | Umlauf | 98.7789 | 21.9 | -1.7 | -0.36111 | 0 | -28.5406 | 11.4555 | -14.7616 | 2.1207
13:33:21 | 200 | 1401 | 0 | Umlauf | 98.7812 | 20.6 | -2.2 | -0.58333 | 0 | -46.3634 | 11.4555 | -30.1605 | 2.1123
13:33:22 | 201 | 1406 | 0 | Umlauf | 98.786 | 18.5 | -2.8 | -1.6389 | 0 | -113.8601 | 11.4555 | -88.4776 | 2.0877
13:33:23 | 202 | 1409 | 0 | Umlauf | 98.8001 | 12.6 | -4.3 | -2.25 | 0 | -110.9129 | 11.4555 | -85.9312 | 2.0639
13:33:24 | 203 | 1412 | 0 | Umlauf | 98.8139 | 4.5 | -11.6 | -0.61111 | 0 | -24.5307 | 11.4555 | -11.297 | 2.0607
13:33:25 | 204 | 1414 | 0 | Umlauf | 98.8157 | 2.3 | -16.7 | -0.13889 | 0 | -12.4948 | 11.4555 | -0.89801 | 2.0605
13:33:26 | 205 | 1415 | 0 | Umlauf | 98.8158 | 1.8 | -14.8 | 0.30556 | 0 | -5.8836 | 11.4555 | 6.4489 | 2.0623
13:33:27 | 206 | 1418 | 0 | Umlauf | 98.8148 | 2.9 | -7.7 | 2.7222 | 0 | 33.7091 | 11.4555 | 52.2738 | 2.0768
13:33:28 | 207 | 1422 | 0 | Umlauf | 98.8064 | 12.7 | -1.4 | 0.83333 | 0 | 58.3048 | 11.4555 | 80.741 | 2.0992
13:33:29 | 208 | 1426 | 0 | Umlauf | 98.7936 | 15.7 | -1.1 | 0.5 | 0 | 46.1929 | 11.4555 | 66.7226 | 2.1178
13:33:30 | 209 | 1431 | 0 | Umlauf | 98.7829 | 17.5 | -1 | -1.2222 | 0 | -71.7877 | 11.4555 | -52.1271 | 2.1033
13:33:31 | 210 | 1434 | 0 | Umlauf | 98.7912 | 13.1 | -1.8 | -0.58333 | 0 | -27.9552 | 11.4555 | -14.2558 | 2.0993
13:33:32 | 211 | 1438 | 0 | Umlauf | 98.7935 | 11 | -2.3 | -0.72222 | 0 | -30.6782 | 11.4555 | -16.6084 | 2.0947
13:33:33 | 212 | 1440 | 0 | Umlauf | 98.7961 | 8.4 | -3.1 | 0.11111 | 0 | -1.1232 | 11.4555 | 11.9586 | 2.098
13:33:34 | 213 | 1442 | 0 | Umlauf | 98.7942 | 8.8 | -2.9 | -0.11111 | 0 | -7.4499 | 11.4555 | 4.6361 | 2.0993
13:33:35 | 214 | 1445 | 0 | Umlauf | 98.7935 | 8.4 | -2.6 | -0.19444 | 0 | -8.7385 | 11.4555 | 3.1447 | 2.1002
13:33:36 | 215 | 1447 | 0 | Umlauf | 98.793 | 7.7 | -2.7 | 0.13889 | 0 | 1.1309 | 11.4555 | 14.5676 | 2.1042
13:33:37 | 216 | 1449 | 0 | Umlauf | 98.7907 | 8.2 | -2.4 | 0.13889 | 0 | 2.4664 | 11.4555 | 16.1133 | 2.1087
13:33:38 | 217 | 1451 | 0 | Umlauf | 98.7881 | 8.7 | -2 | 0.33333 | 0 | 13.586 | 11.4555 | 28.9832 | 2.1168
13:33:39 | 218 | 1454 | 0 | Umlauf | 98.7835 | 9.9 | -1.6 | 1.4722 | 0 | 78.7233 | 11.4555 | 104.3736 | 2.1458
13:33:40 | 219 | 1458 | 0 | Umlauf | 98.7668 | 15.2 | -0.9 | 0.83333 | 0 | 73.7635 | 11.4555 | 98.633 | 2.1732
13:33:41 | 220 | 1464 | 0 | Umlauf | 98.7511 | 18.2 | -0.7 | 0.083333 | 0 | 16.2361 | 11.4555 | 32.0504 | 2.1821
13:33:42 | 221 | 1469 | 0 | Umlauf | 98.7459 | 18.5 | -0.6 | -0.30556 | 0 | -13.9462 | 11.4555 | -2.152 | 2.1815
13:33:43 | 222 | 1473 | 0 | Umlauf | 98.7463 | 17.4 | -0.6 | 1.0278 | 0 | 105.5936 | 11.4555 | 135.4735 | 2.2191
13:33:44 | 223 | 1479 | 0 | Umlauf | 98.7247 | 21.1 | -0.4 | 0.83333 | 0 | 108.2071 | 11.4555 | 138.4984 | 2.2576
13:33:45 | 224 | 1486 | 0 | Umlauf | 98.7026 | 24.1 | -0.3 | 2.3056 | 0 | 160 | 11.4555 | 198.4438 | 2.3127
13:33:46 | 225 | 1495 | 0 | Umlauf | 98.6709 | 32.4 | -0.2 | -1.6389 | 0 | -160 | 11.4555 | -128.3425 | 2.277
13:33:47 | 226 | 1502 | 0 | Umlauf | 98.6914 | 26.5 | -0.2 | 1.6111 | 0 | 160 | 11.4555 | 198.4438 | 2.3322
13:33:48 | 227 | 1511 | 0 | Umlauf | 98.6597 | 32.3 | -0.2 | -2.4167 | 0 | -160 | 11.4555 | -128.3425 | 2.2965
13:33:49 | 228 | 1518 | 0 | Umlauf | 98.6802 | 23.6 | -0.7 | -0.47222 | 0 | -32.0554 | 11.4555 | -17.7983 | 2.2916
13:33:50 | 229 | 1524 | 0 | Umlauf | 98.683 | 21.9 | -1.4 | -0.77778 | 0 | -58.3692 | 11.4555 | -40.5334 | 2.2803
13:33:51 | 230 | 1529 | 0 | Umlauf | 98.6895 | 19.1 | -2.3 | -1.0278 | 0 | -73.4511 | 11.4555 | -53.5642 | 2.2654
13:33:52 | 231 | 1534 | 0 | Umlauf | 98.698 | 15.4 | -3.5 | -0.027778 | 0 | -11.434 | 11.4555 | 0.024793 | 2.2654
13:33:53 | 232 | 1538 | 0 | Umlauf | 98.698 | 15.3 | -3.9 | -0.22222 | 0 | -23.81 | 11.4555 | -10.6743 | 2.2625
13:33:54 | 233 | 1542 | 0 | Umlauf | 98.6997 | 14.5 | -4.3 | 1.8056 | 0 | 121.717 | 11.4555 | 154.1348 | 2.3053
13:33:55 | 234 | 1548 | 0 | Umlauf | 98.6751 | 21 | -2.7 | -2.25 | 0 | -160 | 11.4555 | -128.3425 | 2.2696
13:33:56 | 235 | 1551 | 0 | Umlauf | 98.6956 | 12.9 | -3.9 | 3.9444 | 0 | 160 | 11.4555 | 198.4438 | 2.3248
13:33:57 | 236 | 1559 | 0 | Umlauf | 98.6639 | 27.1 | -1.6 | -3.3889 | 0 | -160 | 11.4555 | -128.3425 | 2.2891
13:33:58 | 237 | 1563 | 0 | Umlauf | 98.6844 | 14.9 | -2.7 | 0.88889 | 0 | 63.0922 | 11.4555 | 86.282 | 2.3131
13:33:59 | 238 | 1568 | 0 | Umlauf | 98.6707 | 18.1 | -2 | 0.13889 | 0 | 9.5815 | 11.4555 | 24.3483 | 2.3198
13:34:00 | 239 | 1573 | 0 | Umlauf | 98.6668 | 18.6 | -1.7 | 0.33333 | 0 | 32.3654 | 11.4555 | 50.7186 | 2.3339
13:34:01 | 240 | 1579 | 0 | Umlauf | 98.6587 | 19.8 | -1.4 | 0.13889 | 0 | 16.6684 | 11.4555 | 32.5507 | 2.343
13:34:02 | 241 | 1584 | 0 | Umlauf | 98.6535 | 20.3 | -1.2 | -0.13889 | 0 | -7.3724 | 11.4555 | 4.7257 | 2.3443
13:34:03 | 242 | 1590 | 0 | Umlauf | 98.6527 | 19.8 | -1.1 | -0.13889 | 0 | -6.5616 | 11.4555 | 5.6642 | 2.3458
13:34:04 | 243 | 1595 | 0 | Umlauf | 98.6518 | 19.3 | -1 | 0.13889 | 0 | 20.1558 | 11.4555 | 36.5871 | 2.356
13:34:05 | 244 | 1601 | 0 | Umlauf | 98.646 | 19.8 | -0.9 | 0.47222 | 0 | 57.5618 | 11.4555 | 79.8811 | 2.3782
13:34:06 | 245 | 1607 | 0 | Umlauf | 98.6332 | 21.5 | -0.7 | 0.13889 | 0 | 25.9287 | 11.4555 | 43.2687 | 2.3902
13:34:07 | 246 | 1613 | 0 | Umlauf | 98.6263 | 22 | -0.6 | 0.083333 | 0 | 21.0639 | 11.4555 | 37.6382 | 2.4007
13:34:08 | 247 | 1619 | 0 | Umlauf | 98.6203 | 22.3 | -0.6 | 0.13889 | 0 | 28.1057 | 11.4555 | 45.7884 | 2.4134
13:34:09 | 248 | 1625 | 0 | Umlauf | 98.613 | 22.8 | -0.5 | -0.30556 | 0 | -16.1912 | 11.4555 | -4.0917 | 2.4123
13:34:10 | 249 | 1631 | 0 | Umlauf | 98.6136 | 21.7 | -0.5 | -0.16667 | 0 | -4.9063 | 11.4555 | 7.58 | 2.4144
13:34:11 | 250 | 1637 | 0 | Umlauf | 98.6124 | 21.1 | -0.4 | -0.27778 | 0 | -12.3278 | 11.4555 | -0.75367 | 2.4142
13:34:12 | 251 | 1643 | 0 | Umlauf | 98.6126 | 20.1 | -0.8 | -0.22222 | 0 | -10.5304 | 11.4555 | 1.0706 | 2.4145
13:34:13 | 252 | 1648 | 0 | Umlauf | 98.6124 | 19.3 | -1.4 | 0.36111 | 0 | 39.4997 | 11.4555 | 58.9759 | 2.4308
13:34:14 | 253 | 1654 | 0 | Umlauf | 98.603 | 20.6 | -1.7 | 0.33333 | 0 | 35.9965 | 11.4555 | 54.9212 | 2.4461
13:34:15 | 254 | 1660 | 0 | Umlauf | 98.5942 | 21.8 | -1.9 | -0.22222 | 0 | -19.2375 | 11.4555 | -6.7237 | 2.4442
13:34:16 | 255 | 1666 | 0 | Umlauf | 98.5953 | 21 | -1.8 | -0.36111 | 0 | -28.1093 | 11.4555 | -14.3889 | 2.4402
13:34:17 | 256 | 1671 | 0 | Umlauf | 98.5976 | 19.7 | -1.8 | -0.52778 | 0 | -37.9446 | 11.4555 | -22.8866 | 2.4339
13:34:18 | 257 | 1676 | 0 | Umlauf | 98.6012 | 17.8 | -1.8 | -0.61111 | 0 | -39.5626 | 11.4555 | -24.2846 | 2.4271
13:34:19 | 258 | 1680 | 0 | Umlauf | 98.6051 | 15.6 | -2.1 | 0.25 | 0 | 16.7502 | 11.4555 | 32.6454 | 2.4362
13:34:20 | 259 | 1685 | 0 | Umlauf | 98.5999 | 16.5 | -2.2 | -0.027778 | 0 | -5.1454 | 11.4555 | 7.3033 | 2.4382
13:34:21 | 260 | 1690 | 0 | Umlauf | 98.5987 | 16.4 | 4.1 | 0.55556 | 0 | 96.7599 | 11.4555 | 125.2492 | 2.473
13:34:22 | 261 | 1695 | 0 | Umlauf | 98.5787 | 18.4 | 1.5 | -0.083333 | 0 | 20.452 | 11.4555 | 36.93 | 2.4833
13:34:23 | 262 | 1700 | 0 | Umlauf | 98.5728 | 18.1 | -0.3 | -0.5 | 0 | -24.2097 | 11.4555 | -11.0197 | 2.4802
13:34:24 | 263 | 1704 | 0 | Umlauf | 98.5746 | 16.3 | -1.6 | -0.22222 | 0 | -12.9772 | 11.4555 | -1.3148 | 2.4798
13:34:25 | 264 | 1709 | 0 | Umlauf | 98.5748 | 15.5 | -3.2 | 0.083333 | 0 | -3.9345 | 11.4555 | 8.7049 | 2.4823
13:34:26 | 265 | 1713 | 0 | Umlauf | 98.5734 | 15.8 | -3.6 | 0.38889 | 0 | 16.7922 | 11.4555 | 32.6941 | 2.4913
13:34:27 | 266 | 1718 | 0 | Umlauf | 98.5682 | 17.2 | -3.7 | 0.41667 | 0 | 20.0712 | 11.4555 | 36.4892 | 2.5015
13:34:28 | 267 | 1723 | 0 | Umlauf | 98.5624 | 18.7 | -4 | 0.69444 | 0 | 47.259 | 11.4555 | 67.9566 | 2.5204
13:34:29 | 268 | 1729 | 0 | Umlauf | 98.5515 | 21.2 | -19.6 | 0.47222 | 0 | -88.5449 | 11.4555 | -66.6053 | 2.5019
13:34:30 | 269 | 1735 | 0 | Umlauf | 98.5622 | 22.9 | -5.7 | 0.16667 | 0 | -17.5704 | 11.4555 | -5.2833 | 2.5004
13:34:31 | 270 | 1742 | 0 | Umlauf | 98.563 | 23.5 | -5.6 | -0.027778 | 0 | -33.2412 | 11.4555 | -18.8229 | 2.4952
13:34:32 | 271 | 1748 | 0 | Umlauf | 98.566 | 23.4 | -7.1 | -0.13889 | 0 | -53.7431 | 11.4555 | -36.5366 | 2.485
13:34:33 | 272 | 1755 | 0 | Umlauf | 98.5718 | 22.9 | -6.4 | -0.13889 | 0 | -47.3693 | 11.4555 | -31.0295 | 2.4764
13:34:34 | 273 | 1761 | 0 | Umlauf | 98.5768 | 22.4 | -6.3 | 0.083333 | 0 | -28.1764 | 11.4555 | -14.4469 | 2.4724
13:34:35 | 274 | 1767 | 0 | Umlauf | 98.5791 | 22.7 | -4.5 | 0.13889 | 0 | -10.6824 | 11.4555 | 0.89477 | 2.4726
13:34:36 | 275 | 1774 | 0 | Umlauf | 98.579 | 23.2 | -4.1 | -0.13889 | 0 | -30.4273 | 11.4555 | -16.3917 | 2.4681
13:34:37 | 276 | 1780 | 0 | Umlauf | 98.5816 | 22.7 | -3.6 | -0.44444 | 0 | -50.3855 | 11.4555 | -33.6355 | 2.4587
13:34:38 | 277 | 1786 | 0 | Umlauf | 98.5869 | 21.1 | -4.1 | -0.47222 | 0 | -52.453 | 11.4555 | -35.4219 | 2.4489
13:34:39 | 278 | 1791 | 0 | Umlauf | 98.5926 | 19.4 | -4.7 | -0.22222 | 0 | -35.133 | 11.4555 | -20.4574 | 2.4432
13:34:40 | 279 | 1796 | 0 | Umlauf | 98.5959 | 18.6 | -4.3 | 0.22222 | 0 | -2.2837 | 11.4555 | 10.6155 | 2.4462
13:34:41 | 280 | 1802 | 0 | Umlauf | 98.5942 | 19.4 | -1.5 | 0.41667 | 0 | 44.5725 | 11.4555 | 64.8472 | 2.4642
13:34:42 | 281 | 1807 | 0 | Umlauf | 98.5838 | 20.9 | -1.9 | 0.16667 | 0 | 15.4966 | 11.4555 | 31.1945 | 2.4728
13:34:43 | 282 | 1813 | 0 | Umlauf | 98.5788 | 21.5 | -2.5 | 0.11111 | 0 | 2.9197 | 11.4555 | 16.638 | 2.4775
13:34:44 | 283 | 1819 | 0 | Umlauf | 98.5762 | 21.9 | -2.6 | -0.19444 | 0 | -22.242 | 11.4555 | -9.3196 | 2.4749
13:34:45 | 284 | 1825 | 0 | Umlauf | 98.5777 | 21.2 | -1.8 | -0.16667 | 0 | -13.9121 | 11.4555 | -2.1225 | 2.4743
13:34:46 | 285 | 1831 | 0 | Umlauf | 98.578 | 20.6 | -1.4 | 0.94444 | 0 | 107.5074 | 11.4555 | 137.6885 | 2.5125
13:34:47 | 286 | 1838 | 0 | Umlauf | 98.556 | 24 | -1.2 | -0.83333 | 0 | -66.9184 | 11.4555 | -47.92 | 2.4992
13:34:48 | 287 | 1844 | 0 | Umlauf | 98.5637 | 21 | -0.1 | 0.33333 | 0 | 53.8923 | 11.4555 | 75.6339 | 2.5202
13:34:49 | 288 | 1850 | 0 | Umlauf | 98.5516 | 22.2 | 0.8 | 0 | 0 | 27.1052 | 11.4555 | 44.6304 | 2.5326
13:34:50 | 289 | 1856 | 0 | Umlauf | 98.5445 | 22.2 | 0.4 | -0.083333 | 0 | 12.5246 | 11.4555 | 27.7547 | 2.5403
13:34:51 | 290 | 1862 | 0 | Umlauf | 98.54 | 21.9 | 1.7 | -0.11111 | 0 | 23.564 | 11.4555 | 40.5318 | 2.5516
13:34:52 | 291 | 1868 | 0 | Umlauf | 98.5336 | 21.5 | 3 | 0.19444 | 0 | 73.0301 | 11.4555 | 97.7842 | 2.5787
13:34:53 | 292 | 1874 | 0 | Umlauf | 98.518 | 22.2 | 4.6 | -0.25 | 0 | 39.9931 | 11.4555 | 59.5469 | 2.5953
13:34:54 | 293 | 1880 | 0 | Umlauf | 98.5085 | 21.3 | 4.7 | -0.13889 | 0 | 52.228 | 11.4555 | 73.7078 | 2.6158
13:34:55 | 294 | 1886 | 0 | Umlauf | 98.4967 | 20.8 | 4.6 | 0.11111 | 0 | 78.1373 | 11.4555 | 103.6954 | 2.6446
13:34:56 | 295 | 1892 | 0 | Umlauf | 98.4801 | 21.2 | 3.9 | 0 | 0 | 59.3276 | 11.4555 | 81.9248 | 2.6673
13:34:57 | 296 | 1898 | 0 | Umlauf | 98.4671 | 21.2 | 2.7 | -0.16667 | 0 | 27.1744 | 11.4555 | 44.7105 | 2.6797
13:34:58 | 297 | 1903 | 0 | Umlauf | 98.4599 | 20.6 | 2.7 | -0.22222 | 0 | 20.143 | 11.4555 | 36.5724 | 2.6899
13:34:59 | 298 | 1909 | 0 | Umlauf | 98.4541 | 19.8 | 6.7 | 0 | 0 | 83.4809 | 11.4555 | 109.8801 | 2.7204
13:35:00 | 299 | 1914 | 0 | Umlauf | 98.4365 | 19.8 | 6.1 | 0.16667 | 0 | 95.3731 | 11.4555 | 123.6441 | 2.7548
13:35:01 | 300 | 1920 | 0 | Umlauf | 98.4168 | 20.4 | 70.1 | -0.22222 | 0 | 160 | 11.4555 | 198.4438 | 2.8099
13:35:02 | 301 | 1925 | 0 | Umlauf | 98.3851 | 19.6 | 16.7 | 0.22222 | 0 | 160 | 11.4555 | 198.4438 | 2.865
13:35:03 | 302 | 1931 | 0 | Umlauf | 98.3534 | 20.4 | 5.8 | -0.13889 | 0 | 61.3567 | 11.4555 | 84.2734 | 2.8884
13:35:04 | 303 | 1937 | 0 | Umlauf | 98.34 | 19.9 | 3.5 | 0.13889 | 0 | 66.5417 | 11.4555 | 90.2745 | 2.9135
13:35:05 | 304 | 1942 | 0 | Umlauf | 98.3256 | 20.4 | 2.3 | -0.72222 | 0 | -25.5819 | 11.4555 | -12.2053 | 2.9101
13:35:06 | 305 | 1947 | 0 | Umlauf | 98.3275 | 17.8 | 2 | -1.3056 | 0 | -60.5959 | 11.4555 | -42.4573 | 2.8983
13:35:07 | 306 | 1951 | 0 | Umlauf | 98.3343 | 13.1 | 2.1 | -0.30556 | 0 | 2.5623 | 11.4555 | 16.2243 | 2.9028
13:35:08 | 307 | 1954 | 0 | Umlauf | 98.3317 | 12 | 1.8 | 0.19444 | 0 | 33.0571 | 11.4555 | 51.5192 | 2.9171
13:35:09 | 308 | 1958 | 0 | Umlauf | 98.3235 | 12.7 | 2 | 0.27778 | 0 | 42.0489 | 11.4555 | 61.9264 | 2.9343
13:35:10 | 309 | 1962 | 0 | Umlauf | 98.3136 | 13.7 | 2.6 | -0.027778 | 0 | 26.8585 | 11.4555 | 44.3449 | 2.9467
13:35:11 | 310 | 1965 | 0 | Umlauf | 98.3065 | 13.6 | 3.3 | 0.83333 | 0 | 95.102 | 11.4555 | 123.3304 | 2.9809
13:35:12 | 311 | 1970 | 0 | Umlauf | 98.2868 | 16.6 | 3.1 | 0.97222 | 0 | 127.0468 | 11.4555 | 160.3036 | 3.0254
13:35:13 | 312 | 1976 | 0 | Umlauf | 98.2612 | 20.1 | 2.9 | 0.027778 | 0 | 48.9507 | 11.4555 | 69.9145 | 3.0449
13:35:14 | 313 | 1981 | 0 | Umlauf | 98.2501 | 20.2 | 3.1 | -0.16667 | 0 | 29.9351 | 11.4555 | 47.9058 | 3.0582
13:35:15 | 314 | 1987 | 0 | Umlauf | 98.2424 | 19.6 | 3.2 | -0.19444 | 0 | 27.0454 | 11.4555 | 44.5611 | 3.0705
13:35:16 | 315 | 1992 | 0 | Umlauf | 98.2353 | 18.9 | 3.1 | -0.027778 | 0 | 42.1719 | 11.4555 | 62.0687 | 3.0878
13:35:17 | 316 | 1997 | 0 | Umlauf | 98.2254 | 18.8 | 2.8 | 0.22222 | 0 | 64.5858 | 11.4555 | 88.0107 | 3.1122
13:35:18 | 317 | 2003 | 0 | Umlauf | 98.2114 | 19.6 | 2.4 | 2.8056 | 0 | 160 | 11.4555 | 198.4438 | 3.1674
13:35:19 | 318 | 2011 | 0 | Umlauf | 98.1797 | 29.7 | 1.4 | -2.6111 | 0 | -160 | 11.4555 | -128.3425 | 3.1317
13:35:20 | 319 | 2016 | 0 | Umlauf | 98.2002 | 20.3 | 1.8 | 0.16667 | 0 | 53.3683 | 11.4555 | 75.0275 | 3.1526
13:35:21 | 320 | 2022 | 0 | Umlauf | 98.1882 | 20.9 | 1.6 | 0.13889 | 0 | 49.7078 | 11.4555 | 70.7908 | 3.1722
13:35:22 | 321 | 2028 | 0 | Umlauf | 98.1769 | 21.4 | 1.3 | 0.36111 | 0 | 73.4828 | 11.4555 | 98.3082 | 3.1995
13:35:23 | 322 | 2034 | 0 | Umlauf | 98.1612 | 22.7 | 1.1 | -0.13889 | 0 | 14.1225 | 11.4555 | 29.6041 | 3.2077
13:35:24 | 323 | 2041 | 0 | Umlauf | 98.1565 | 22.2 | 1 | -0.47222 | 0 | -17.7903 | 11.4555 | -5.4733 | 3.2062
13:35:25 | 324 | 2046 | 0 | Umlauf | 98.1573 | 20.5 | 1 | -0.86111 | 0 | -44.4714 | 11.4555 | -28.5258 | 3.1983
13:35:26 | 325 | 2051 | 0 | Umlauf | 98.1619 | 17.4 | 1 | -0.44444 | 0 | -12.4486 | 11.4555 | -0.85804 | 3.1981
13:35:27 | 326 | 2056 | 0 | Umlauf | 98.162 | 15.8 | 1 | -0.52778 | 0 | -15.9712 | 11.4555 | -3.9016 | 3.197
13:35:28 | 327 | 2059 | 0 | Umlauf | 98.1627 | 13.9 | 1 | -0.72222 | 0 | -23.5749 | 11.4555 | -10.4712 | 3.1941
13:35:29 | 328 | 2063 | 0 | Umlauf | 98.1643 | 11.3 | 1.1 | -0.33333 | 0 | -3.4287 | 11.4555 | 9.2903 | 3.1967
13:35:30 | 329 | 2065 | 0 | Umlauf | 98.1628 | 10.1 | 1.2 | 0 | 0 | 14.0261 | 11.4555 | 29.4925 | 3.2048

## 46 Pause
Uhrzeit | Typ | Zeit [s] | SoC [%] | Empfangene Leistung mittels DWPT [kW] | Leistung der Nebenverbraucher [KW] | Abgerufene Batterieleistung im Intervall [t, t+1) [kW] | Kumulierter Energieverbrauch nach Intervall [t, t+1) [KWh]
13:35:31 | Pause | 0 | 98.1581 | 72 | 11.4555 | -52.3105 | -0.014531
13:35:32 | Pause | 1 | 98.1665 | 72 | 11.4555 | -52.3105 | -0.029061
13:35:33 | Pause | 2 | 98.1748 | 72 | 11.4555 | -52.3105 | -0.043592
13:35:34 | Pause | 3 | 98.1832 | 72 | 11.4555 | -52.3105 | -0.058123
13:35:35 | Pause | 4 | 98.1915 | 72 | 11.4555 | -52.3105 | -0.072653
13:35:36 | Pause | 5 | 98.1999 | 72 | 11.4555 | -52.3105 | -0.087184
13:35:37 | Pause | 6 | 98.2082 | 72 | 11.4555 | -52.3105 | -0.10171
13:35:38 | Pause | 7 | 98.2166 | 72 | 11.4555 | -52.3105 | -0.11625
13:35:39 | Pause | 8 | 98.2249 | 72 | 11.4555 | -52.3105 | -0.13078
13:35:40 | Pause | 9 | 98.2333 | 72 | 11.4555 | -52.3105 | -0.14531
13:35:41 | Pause | 10 | 98.2416 | 72 | 11.4555 | -52.3105 | -0.15984
13:35:42 | Pause | 11 | 98.25 | 72 | 11.4555 | -52.3105 | -0.17437
13:35:43 | Pause | 12 | 98.2583 | 72 | 11.4555 | -52.3105 | -0.1889
13:35:44 | Pause | 13 | 98.2667 | 72 | 11.4555 | -52.3105 | -0.20343
13:35:45 | Pause | 14 | 98.275 | 72 | 11.4555 | -52.3105 | -0.21796
13:35:46 | Pause | 15 | 98.2834 | 72 | 11.4555 | -52.3105 | -0.23249
13:35:47 | Pause | 16 | 98.2918 | 72 | 11.4555 | -52.3105 | -0.24702
13:35:48 | Pause | 17 | 98.3001 | 72 | 11.4555 | -52.3105 | -0.26155
13:35:49 | Pause | 18 | 98.3085 | 72 | 11.4555 | -52.3105 | -0.27608
13:35:50 | Pause | 19 | 98.3168 | 72 | 11.4555 | -52.3105 | -0.29061
13:35:51 | Pause | 20 | 98.3252 | 72 | 11.4555 | -52.3105 | -0.30514
13:35:52 | Pause | 21 | 98.3335 | 72 | 11.4555 | -52.3105 | -0.31968
13:35:53 | Pause | 22 | 98.3419 | 72 | 11.4555 | -52.3105 | -0.33421
13:35:54 | Pause | 23 | 98.3502 | 72 | 11.4555 | -52.3105 | -0.34874
13:35:55 | Pause | 24 | 98.3586 | 72 | 11.4555 | -52.3105 | -0.36327
13:35:56 | Pause | 25 | 98.3669 | 72 | 11.4555 | -52.3105 | -0.3778
13:35:57 | Pause | 26 | 98.3753 | 72 | 11.4555 | -52.3105 | -0.39233
13:35:58 | Pause | 27 | 98.3836 | 72 | 11.4555 | -52.3105 | -0.40686
13:35:59 | Pause | 28 | 98.392 | 72 | 11.4555 | -52.3105 | -0.42139
13:36:00 | Pause | 29 | 98.4003 | 72 | 11.4555 | -52.3105 | -0.43592
13:36:01 | Pause | 30 | 98.4087 | 72 | 11.4555 | -52.3105 | -0.45045
13:36:02 | Pause | 31 | 98.417 | 72 | 11.4555 | -52.3105 | -0.46498
13:36:03 | Pause | 32 | 98.4254 | 72 | 11.4555 | -52.3105 | -0.47951
13:36:04 | Pause | 33 | 98.4337 | 72 | 11.4555 | -52.3105 | -0.49404
13:36:05 | Pause | 34 | 98.4421 | 72 | 11.4555 | -52.3105 | -0.50857
13:36:06 | Pause | 35 | 98.4504 | 72 | 11.4555 | -52.3105 | -0.5231
13:36:07 | Pause | 36 | 98.4588 | 72 | 11.4555 | -52.3105 | -0.53764
13:36:08 | Pause | 37 | 98.4671 | 72 | 11.4555 | -52.3105 | -0.55217
13:36:09 | Pause | 38 | 98.4755 | 72 | 11.4555 | -52.3105 | -0.5667
13:36:10 | Pause | 39 | 98.4838 | 72 | 11.4555 | -52.3105 | -0.58123
13:36:11 | Pause | 40 | 98.4922 | 72 | 11.4555 | -52.3105 | -0.59576
13:36:12 | Pause | 41 | 98.5005 | 72 | 11.4555 | -52.3105 | -0.61029
13:36:13 | Pause | 42 | 98.5089 | 72 | 11.4555 | -52.3105 | -0.62482
13:36:14 | Pause | 43 | 98.5172 | 72 | 11.4555 | -52.3105 | -0.63935
13:36:15 | Pause | 44 | 98.5256 | 72 | 11.4555 | -52.3105 | -0.65388
13:36:16 | Pause | 45 | 98.5339 | 72 | 11.4555 | -52.3105 | -0.66841
13:36:17 | Pause | 46 | 98.5423 | 72 | 11.4555 | -52.3105 | -0.68294
13:36:18 | Pause | 47 | 98.5506 | 72 | 11.4555 | -52.3105 | -0.69747
13:36:19 | Pause | 48 | 98.559 | 72 | 11.4555 | -52.3105 | -0.712
13:36:20 | Pause | 49 | 98.5673 | 72 | 11.4555 | -52.3105 | -0.72653
13:36:21 | Pause | 50 | 98.5757 | 72 | 11.4555 | -52.3105 | -0.74107
13:36:22 | Pause | 51 | 98.584 | 72 | 11.4555 | -52.3105 | -0.7556
13:36:23 | Pause | 52 | 98.5924 | 72 | 11.4555 | -52.3105 | -0.77013
13:36:24 | Pause | 53 | 98.6007 | 72 | 11.4555 | -52.3105 | -0.78466
13:36:25 | Pause | 54 | 98.6091 | 72 | 11.4555 | -52.3105 | -0.79919
13:36:26 | Pause | 55 | 98.6174 | 72 | 11.4555 | -52.3105 | -0.81372
13:36:27 | Pause | 56 | 98.6258 | 72 | 11.4555 | -52.3105 | -0.82825
13:36:28 | Pause | 57 | 98.6341 | 72 | 11.4555 | -52.3105 | -0.84278
13:36:29 | Pause | 58 | 98.6425 | 72 | 11.4555 | -52.3105 | -0.85731
13:36:30 | Pause | 59 | 98.6508 | 72 | 11.4555 | -52.3105 | -0.87184
13:36:31 | Pause | 60 | 98.6592 | 72 | 11.4555 | -52.3105 | -0.88637
13:36:32 | Pause | 61 | 98.6675 | 72 | 11.4555 | -52.3105 | -0.9009
13:36:33 | Pause | 62 | 98.6759 | 72 | 11.4555 | -52.3105 | -0.91543
13:36:34 | Pause | 63 | 98.6842 | 72 | 11.4555 | -52.3105 | -0.92996
13:36:35 | Pause | 64 | 98.6926 | 72 | 11.4555 | -52.3105 | -0.94449
13:36:36 | Pause | 65 | 98.7009 | 72 | 11.4555 | -52.3105 | -0.95903
13:36:37 | Pause | 66 | 98.7093 | 72 | 11.4555 | -52.3105 | -0.97356
13:36:38 | Pause | 67 | 98.7176 | 72 | 11.4555 | -52.3105 | -0.98809
13:36:39 | Pause | 68 | 98.726 | 72 | 11.4555 | -52.3105 | -1.0026
13:36:40 | Pause | 69 | 98.7344 | 72 | 11.4555 | -52.3105 | -1.0171
13:36:41 | Pause | 70 | 98.7427 | 72 | 11.4555 | -52.3105 | -1.0317
13:36:42 | Pause | 71 | 98.7511 | 72 | 11.4555 | -52.3105 | -1.0462
13:36:43 | Pause | 72 | 98.7594 | 72 | 11.4555 | -52.3105 | -1.0607
13:36:44 | Pause | 73 | 98.7678 | 72 | 11.4555 | -52.3105 | -1.0753
13:36:45 | Pause | 74 | 98.7761 | 72 | 11.4555 | -52.3105 | -1.0898
13:36:46 | Pause | 75 | 98.7845 | 72 | 11.4555 | -52.3105 | -1.1043
13:36:47 | Pause | 76 | 98.7928 | 72 | 11.4555 | -52.3105 | -1.1189
13:36:48 | Pause | 77 | 98.8012 | 72 | 11.4555 | -52.3105 | -1.1334
13:36:49 | Pause | 78 | 98.8095 | 72 | 11.4555 | -52.3105 | -1.1479
13:36:50 | Pause | 79 | 98.8179 | 72 | 11.4555 | -52.3105 | -1.1625
13:36:51 | Pause | 80 | 98.8262 | 72 | 11.4555 | -52.3105 | -1.177
13:36:52 | Pause | 81 | 98.8346 | 72 | 11.4555 | -52.3105 | -1.1915
13:36:53 | Pause | 82 | 98.8429 | 72 | 11.4555 | -52.3105 | -1.206
13:36:54 | Pause | 83 | 98.8513 | 72 | 11.4555 | -52.3105 | -1.2206
13:36:55 | Pause | 84 | 98.8596 | 72 | 11.4555 | -52.3105 | -1.2351
13:36:56 | Pause | 85 | 98.868 | 72 | 11.4555 | -52.3105 | -1.2496
13:36:57 | Pause | 86 | 98.8763 | 72 | 11.4555 | -52.3105 | -1.2642
13:36:58 | Pause | 87 | 98.8847 | 72 | 11.4555 | -52.3105 | -1.2787
13:36:59 | Pause | 88 | 98.893 | 72 | 11.4555 | -52.3105 | -1.2932
13:37:00 | Pause | 89 | 98.9014 | 72 | 11.4555 | -52.3105 | -1.3078
13:37:01 | Pause | 90 | 98.9097 | 72 | 11.4555 | -52.3105 | -1.3223
13:37:02 | Pause | 91 | 98.9181 | 72 | 11.4555 | -52.3105 | -1.3368
13:37:03 | Pause | 92 | 98.9264 | 72 | 11.4555 | -52.3105 | -1.3514
13:37:04 | Pause | 93 | 98.9348 | 72 | 11.4555 | -52.3105 | -1.3659
13:37:05 | Pause | 94 | 98.9431 | 72 | 11.4555 | -52.3105 | -1.3804
13:37:06 | Pause | 95 | 98.9515 | 72 | 11.4555 | -52.3105 | -1.3949
13:37:07 | Pause | 96 | 98.9598 | 72 | 11.4555 | -52.3105 | -1.4095
13:37:08 | Pause | 97 | 98.9682 | 72 | 11.4555 | -52.3105 | -1.424
13:37:09 | Pause | 98 | 98.9765 | 72 | 11.4555 | -52.3105 | -1.4385
13:37:10 | Pause | 99 | 98.9849 | 72 | 11.4555 | -52.3105 | -1.4531
13:37:11 | Pause | 100 | 98.9932 | 72 | 11.4555 | -52.3105 | -1.4676
13:37:12 | Pause | 101 | 99.0016 | 72 | 11.4555 | -52.3105 | -1.4821
13:37:13 | Pause | 102 | 99.0099 | 72 | 11.4555 | -52.3105 | -1.4967
13:37:14 | Pause | 103 | 99.0183 | 72 | 11.4555 | -52.3105 | -1.5112
13:37:15 | Pause | 104 | 99.0266 | 72 | 11.4555 | -52.3105 | -1.5257
13:37:16 | Pause | 105 | 99.035 | 72 | 11.4555 | -52.3105 | -1.5403
13:37:17 | Pause | 106 | 99.0433 | 72 | 11.4555 | -52.3105 | -1.5548
13:37:18 | Pause | 107 | 99.0517 | 72 | 11.4555 | -52.3105 | -1.5693
13:37:19 | Pause | 108 | 99.06 | 72 | 11.4555 | -52.3105 | -1.5838
13:37:20 | Pause | 109 | 99.0684 | 72 | 11.4555 | -52.3105 | -1.5984
13:37:21 | Pause | 110 | 99.0767 | 72 | 11.4555 | -52.3105 | -1.6129
13:37:22 | Pause | 111 | 99.0851 | 72 | 11.4555 | -52.3105 | -1.6274
13:37:23 | Pause | 112 | 99.0934 | 72 | 11.4555 | -52.3105 | -1.642
13:37:24 | Pause | 113 | 99.1018 | 72 | 11.4555 | -52.3105 | -1.6565
13:37:25 | Pause | 114 | 99.1101 | 72 | 11.4555 | -52.3105 | -1.671
13:37:26 | Pause | 115 | 99.1185 | 72 | 11.4555 | -52.3105 | -1.6856
13:37:27 | Pause | 116 | 99.1268 | 72 | 11.4555 | -52.3105 | -1.7001
13:37:28 | Pause | 117 | 99.1352 | 72 | 11.4555 | -52.3105 | -1.7146
13:37:29 | Pause | 118 | 99.1435 | 72 | 11.4555 | -52.3105 | -1.7292
13:37:30 | Pause | 119 | 99.1519 | 72 | 11.4555 | -52.3105 | -1.7437
13:37:31 | Pause | 120 | 99.1603 | 72 | 11.4555 | -52.3105 | -1.7582
13:37:32 | Pause | 121 | 99.1686 | 72 | 11.4555 | -52.3105 | -1.7727
13:37:33 | Pause | 122 | 99.177 | 72 | 11.4555 | -52.3105 | -1.7873
13:37:34 | Pause | 123 | 99.1853 | 72 | 11.4555 | -52.3105 | -1.8018
13:37:35 | Pause | 124 | 99.1937 | 72 | 11.4555 | -52.3105 | -1.8163
13:37:36 | Pause | 125 | 99.202 | 72 | 11.4555 | -52.3105 | -1.8309
13:37:37 | Pause | 126 | 99.2104 | 72 | 11.4555 | -52.3105 | -1.8454
13:37:38 | Pause | 127 | 99.2187 | 72 | 11.4555 | -52.3105 | -1.8599
13:37:39 | Pause | 128 | 99.2271 | 72 | 11.4555 | -52.3105 | -1.8745
13:37:40 | Pause | 129 | 99.2354 | 72 | 11.4555 | -52.3105 | -1.889
13:37:41 | Pause | 130 | 99.2438 | 72 | 11.4555 | -52.3105 | -1.9035
13:37:42 | Pause | 131 | 99.2521 | 72 | 11.4555 | -52.3105 | -1.9181
13:37:43 | Pause | 132 | 99.2605 | 72 | 11.4555 | -52.3105 | -1.9326
13:37:44 | Pause | 133 | 99.2688 | 72 | 11.4555 | -52.3105 | -1.9471
13:37:45 | Pause | 134 | 99.2772 | 72 | 11.4555 | -52.3105 | -1.9616
13:37:46 | Pause | 135 | 99.2855 | 72 | 11.4555 | -52.3105 | -1.9762
13:37:47 | Pause | 136 | 99.2939 | 72 | 11.4555 | -52.3105 | -1.9907
13:37:48 | Pause | 137 | 99.3022 | 72 | 11.4555 | -52.3105 | -2.0052
13:37:49 | Pause | 138 | 99.3106 | 72 | 11.4555 | -52.3105 | -2.0198
13:37:50 | Pause | 139 | 99.3189 | 72 | 11.4555 | -52.3105 | -2.0343
13:37:51 | Pause | 140 | 99.3273 | 72 | 11.4555 | -52.3105 | -2.0488
13:37:52 | Pause | 141 | 99.3356 | 72 | 11.4555 | -52.3105 | -2.0634
13:37:53 | Pause | 142 | 99.344 | 72 | 11.4555 | -52.3105 | -2.0779
13:37:54 | Pause | 143 | 99.3523 | 72 | 11.4555 | -52.3105 | -2.0924
13:37:55 | Pause | 144 | 99.3607 | 72 | 11.4555 | -52.3105 | -2.1069
13:37:56 | Pause | 145 | 99.369 | 72 | 11.4555 | -52.3105 | -2.1215
13:37:57 | Pause | 146 | 99.3774 | 72 | 11.4555 | -52.3105 | -2.136
13:37:58 | Pause | 147 | 99.3857 | 72 | 11.4555 | -52.3105 | -2.1505
13:37:59 | Pause | 148 | 99.3941 | 72 | 11.4555 | -52.3105 | -2.1651
13:38:00 | Pause | 149 | 99.4024 | 72 | 11.4555 | -52.3105 | -2.1796
13:38:01 | Pause | 150 | 99.4108 | 72 | 11.4555 | -52.3105 | -2.1941
13:38:02 | Pause | 151 | 99.4191 | 72 | 11.4555 | -52.3105 | -2.2087
13:38:03 | Pause | 152 | 99.4275 | 72 | 11.4555 | -52.3105 | -2.2232
13:38:04 | Pause | 153 | 99.4358 | 72 | 11.4555 | -52.3105 | -2.2377
13:38:05 | Pause | 154 | 99.4442 | 72 | 11.4555 | -52.3105 | -2.2523
13:38:06 | Pause | 155 | 99.4525 | 72 | 11.4555 | -52.3105 | -2.2668
13:38:07 | Pause | 156 | 99.4609 | 72 | 11.4555 | -52.3105 | -2.2813
13:38:08 | Pause | 157 | 99.4692 | 72 | 11.4555 | -52.3105 | -2.2958
13:38:09 | Pause | 158 | 99.4776 | 72 | 11.4555 | -52.3105 | -2.3104
13:38:10 | Pause | 159 | 99.4859 | 72 | 11.4555 | -52.3105 | -2.3249
13:38:11 | Pause | 160 | 99.4943 | 72 | 11.4555 | -52.3105 | -2.3394
13:38:12 | Pause | 161 | 99.5026 | 72 | 11.4555 | -52.3105 | -2.354
13:38:13 | Pause | 162 | 99.511 | 72 | 11.4555 | -52.3105 | -2.3685
13:38:14 | Pause | 163 | 99.5193 | 72 | 11.4555 | -52.3105 | -2.383
13:38:15 | Pause | 164 | 99.5277 | 72 | 11.4555 | -52.3105 | -2.3976
13:38:16 | Pause | 165 | 99.536 | 72 | 11.4555 | -52.3105 | -2.4121
13:38:17 | Pause | 166 | 99.5444 | 72 | 11.4555 | -52.3105 | -2.4266
13:38:18 | Pause | 167 | 99.5527 | 72 | 11.4555 | -52.3105 | -2.4412
13:38:19 | Pause | 168 | 99.5611 | 72 | 11.4555 | -52.3105 | -2.4557
13:38:20 | Pause | 169 | 99.5694 | 72 | 11.4555 | -52.3105 | -2.4702
13:38:21 | Pause | 170 | 99.5778 | 72 | 11.4555 | -52.3105 | -2.4847
13:38:22 | Pause | 171 | 99.5862 | 72 | 11.4555 | -52.3105 | -2.4993
13:38:23 | Pause | 172 | 99.5945 | 72 | 11.4555 | -52.3105 | -2.5138
13:38:24 | Pause | 173 | 99.6029 | 72 | 11.4555 | -52.3105 | -2.5283
13:38:25 | Pause | 174 | 99.6112 | 72 | 11.4555 | -52.3105 | -2.5429
13:38:26 | Pause | 175 | 99.6196 | 72 | 11.4555 | -52.3105 | -2.5574
13:38:27 | Pause | 176 | 99.6279 | 72 | 11.4555 | -52.3105 | -2.5719
13:38:28 | Pause | 177 | 99.6363 | 72 | 11.4555 | -52.3105 | -2.5865
13:38:29 | Pause | 178 | 99.6446 | 72 | 11.4555 | -52.3105 | -2.601
13:38:30 | Pause | 179 | 99.653 | 72 | 11.4555 | -52.3105 | -2.6155
13:38:31 | Pause | 180 | 99.6613 | 72 | 11.4555 | -52.3105 | -2.6301
13:38:32 | Pause | 181 | 99.6697 | 72 | 11.4555 | -52.3105 | -2.6446
13:38:33 | Pause | 182 | 99.678 | 72 | 11.4555 | -52.3105 | -2.6591
13:38:34 | Pause | 183 | 99.6864 | 72 | 11.4555 | -52.3105 | -2.6736
13:38:35 | Pause | 184 | 99.6947 | 72 | 11.4555 | -52.3105 | -2.6882
13:38:36 | Pause | 185 | 99.7031 | 72 | 11.4555 | -52.3105 | -2.7027
13:38:37 | Pause | 186 | 99.7114 | 72 | 11.4555 | -52.3105 | -2.7172
13:38:38 | Pause | 187 | 99.7198 | 72 | 11.4555 | -52.3105 | -2.7318
13:38:39 | Pause | 188 | 99.7281 | 72 | 11.4555 | -52.3105 | -2.7463
13:38:40 | Pause | 189 | 99.7365 | 72 | 11.4555 | -52.3105 | -2.7608
13:38:41 | Pause | 190 | 99.7448 | 72 | 11.4555 | -52.3105 | -2.7754
13:38:42 | Pause | 191 | 99.7532 | 72 | 11.4555 | -52.3105 | -2.7899
13:38:43 | Pause | 192 | 99.7615 | 72 | 11.4555 | -52.3105 | -2.8044
13:38:44 | Pause | 193 | 99.7699 | 72 | 11.4555 | -52.3105 | -2.819
13:38:45 | Pause | 194 | 99.7782 | 72 | 11.4555 | -52.3105 | -2.8335
13:38:46 | Pause | 195 | 99.7866 | 72 | 11.4555 | -52.3105 | -2.848
13:38:47 | Pause | 196 | 99.7949 | 72 | 11.4555 | -52.3105 | -2.8625
13:38:48 | Pause | 197 | 99.8033 | 72 | 11.4555 | -52.3105 | -2.8771
13:38:49 | Pause | 198 | 99.8116 | 72 | 11.4555 | -52.3105 | -2.8916
13:38:50 | Pause | 199 | 99.82 | 72 | 11.4555 | -52.3105 | -2.9061
13:38:51 | Pause | 200 | 99.8283 | 72 | 11.4555 | -52.3105 | -2.9207
13:38:52 | Pause | 201 | 99.8367 | 72 | 11.4555 | -52.3105 | -2.9352
13:38:53 | Pause | 202 | 99.845 | 72 | 11.4555 | -52.3105 | -2.9497
13:38:54 | Pause | 203 | 99.8534 | 72 | 11.4555 | -52.3105 | -2.9643
13:38:55 | Pause | 204 | 99.8617 | 72 | 11.4555 | -52.3105 | -2.9788
13:38:56 | Pause | 205 | 99.8701 | 72 | 11.4555 | -52.3105 | -2.9933
13:38:57 | Pause | 206 | 99.8784 | 72 | 11.4555 | -52.3105 | -3.0079
13:38:58 | Pause | 207 | 99.8868 | 72 | 11.4555 | -52.3105 | -3.0224
13:38:59 | Pause | 208 | 99.8951 | 72 | 11.4555 | -52.3105 | -3.0369
13:39:00 | Pause | 209 | 99.9035 | 72 | 11.4555 | -52.3105 | -3.0514
13:39:01 | Pause | 210 | 99.9118 | 72 | 11.4555 | -52.3105 | -3.066
13:39:02 | Pause | 211 | 99.9202 | 72 | 11.4555 | -52.3105 | -3.0805
13:39:03 | Pause | 212 | 99.9285 | 72 | 11.4555 | -52.3105 | -3.095
13:39:04 | Pause | 213 | 99.9369 | 72 | 11.4555 | -52.3105 | -3.1096
13:39:05 | Pause | 214 | 99.9452 | 72 | 11.4555 | -52.3105 | -3.1241
13:39:06 | Pause | 215 | 99.9536 | 72 | 11.4555 | -52.3105 | -3.1386
13:39:07 | Pause | 216 | 99.9619 | 72 | 11.4555 | -52.3105 | -3.1532
13:39:08 | Pause | 217 | 99.9703 | 72 | 11.4555 | -52.3105 | -3.1677
13:39:09 | Pause | 218 | 99.9786 | 72 | 11.4555 | -52.3105 | -3.1822
13:39:10 | Pause | 219 | 99.987 | 72 | 11.4555 | -52.3105 | -3.1968
13:39:11 | Pause | 220 | 99.9953 | 72 | 11.4555 | -52.3105 | -3.2048
13:39:12 | Pause | 221 | 100 | 72 | 11.4555 | -52.3105 | -3.2048
13:39:13 | Pause | 222 | 100 | 72 | 11.4555 | -52.3105 | -3.2048
13:39:14 | Pause | 223 | 100 | 72 | 11.4555 | -52.3105 | -3.2048
13:39:15 | Pause | 224 | 100 | 72 | 11.4555 | -52.3105 | -3.2048
13:39:16 | Pause | 225 | 100 | 72 | 11.4555 | -52.3105 | -3.2048
13:39:17 | Pause | 226 | 100 | 72 | 11.4555 | -52.3105 | -3.2048
13:39:18 | Pause | 227 | 100 | 72 | 11.4555 | -52.3105 | -3.2048
13:39:19 | Pause | 228 | 100 | 72 | 11.4555 | -52.3105 | -3.2048
13:39:20 | Pause | 229 | 100 | 72 | 11.4555 | -52.3105 | -3.2048
13:39:21 | Pause | 230 | 100 | 72 | 11.4555 | -52.3105 | -3.2048
13:39:22 | Pause | 231 | 100 | 72 | 11.4555 | -52.3105 | -3.2048
13:39:23 | Pause | 232 | 100 | 72 | 11.4555 | -52.3105 | -3.2048
13:39:24 | Pause | 233 | 100 | 72 | 11.4555 | -52.3105 | -3.2048
13:39:25 | Pause | 234 | 100 | 72 | 11.4555 | -52.3105 | -3.2048
13:39:26 | Pause | 235 | 100 | 72 | 11.4555 | -52.3105 | -3.2048
13:39:27 | Pause | 236 | 100 | 72 | 11.4555 | -52.3105 | -3.2048
13:39:28 | Pause | 237 | 100 | 72 | 11.4555 | -52.3105 | -3.2048
13:39:29 | Pause | 238 | 100 | 72 | 11.4555 | -52.3105 | -3.2048
13:39:30 | Pause | 239 | 100 | 72 | 11.4555 | -52.3105 | -3.2048
13:39:31 | Pause | 240 | 100 | 72 | 11.4555 | -52.3105 | -3.2048
13:39:32 | Pause | 241 | 100 | 72 | 11.4555 | -52.3105 | -3.2048
13:39:33 | Pause | 242 | 100 | 72 | 11.4555 | -52.3105 | -3.2048
13:39:34 | Pause | 243 | 100 | 72 | 11.4555 | -52.3105 | -3.2048
13:39:35 | Pause | 244 | 100 | 72 | 11.4555 | -52.3105 | -3.2048
13:39:36 | Pause | 245 | 100 | 72 | 11.4555 | -52.3105 | -3.2048
13:39:37 | Pause | 246 | 100 | 72 | 11.4555 | -52.3105 | -3.2048
13:39:38 | Pause | 247 | 100 | 72 | 11.4555 | -52.3105 | -3.2048
13:39:39 | Pause | 248 | 100 | 72 | 11.4555 | -52.3105 | -3.2048
13:39:40 | Pause | 249 | 100 | 72 | 11.4555 | -52.3105 | -3.2048
13:39:41 | Pause | 250 | 100 | 72 | 11.4555 | -52.3105 | -3.2048
13:39:42 | Pause | 251 | 100 | 72 | 11.4555 | -52.3105 | -3.2048
13:39:43 | Pause | 252 | 100 | 72 | 11.4555 | -52.3105 | -3.2048
13:39:44 | Pause | 253 | 100 | 72 | 11.4555 | -52.3105 | -3.2048
13:39:45 | Pause | 254 | 100 | 72 | 11.4555 | -52.3105 | -3.2048
13:39:46 | Pause | 255 | 100 | 72 | 11.4555 | -52.3105 | -3.2048
13:39:47 | Pause | 256 | 100 | 72 | 11.4555 | -52.3105 | -3.2048
13:39:48 | Pause | 257 | 100 | 72 | 11.4555 | -52.3105 | -3.2048
13:39:49 | Pause | 258 | 100 | 72 | 11.4555 | -52.3105 | -3.2048
13:39:50 | Pause | 259 | 100 | 72 | 11.4555 | -52.3105 | -3.2048
13:39:51 | Pause | 260 | 100 | 72 | 11.4555 | -52.3105 | -3.2048
13:39:52 | Pause | 261 | 100 | 72 | 11.4555 | -52.3105 | -3.2048
13:39:53 | Pause | 262 | 100 | 72 | 11.4555 | -52.3105 | -3.2048
13:39:54 | Pause | 263 | 100 | 72 | 11.4555 | -52.3105 | -3.2048
13:39:55 | Pause | 264 | 100 | 72 | 11.4555 | -52.3105 | -3.2048
13:39:56 | Pause | 265 | 100 | 72 | 11.4555 | -52.3105 | -3.2048
13:39:57 | Pause | 266 | 100 | 72 | 11.4555 | -52.3105 | -3.2048
13:39:58 | Pause | 267 | 100 | 72 | 11.4555 | -52.3105 | -3.2048
13:39:59 | Pause | 268 | 100 | 72 | 11.4555 | -52.3105 | -3.2048
13:40:00 | Pause | 269 | 100 | 72 | 11.4555 | -52.3105 | -3.2048
13:40:01 | Pause | 270 | 100 | 72 | 11.4555 | -52.3105 | -3.2048
13:40:02 | Pause | 271 | 100 | 72 | 11.4555 | -52.3105 | -3.2048
13:40:03 | Pause | 272 | 100 | 72 | 11.4555 | -52.3105 | -3.2048
13:40:04 | Pause | 273 | 100 | 72 | 11.4555 | -52.3105 | -3.2048
13:40:05 | Pause | 274 | 100 | 72 | 11.4555 | -52.3105 | -3.2048
13:40:06 | Pause | 275 | 100 | 72 | 11.4555 | -52.3105 | -3.2048
13:40:07 | Pause | 276 | 100 | 72 | 11.4555 | -52.3105 | -3.2048
13:40:08 | Pause | 277 | 100 | 72 | 11.4555 | -52.3105 | -3.2048
13:40:09 | Pause | 278 | 100 | 72 | 11.4555 | -52.3105 | -3.2048
13:40:10 | Pause | 279 | 100 | 72 | 11.4555 | -52.3105 | -3.2048
13:40:11 | Pause | 280 | 100 | 72 | 11.4555 | -52.3105 | -3.2048
13:40:12 | Pause | 281 | 100 | 72 | 11.4555 | -52.3105 | -3.2048
13:40:13 | Pause | 282 | 100 | 72 | 11.4555 | -52.3105 | -3.2048
13:40:14 | Pause | 283 | 100 | 72 | 11.4555 | -52.3105 | -3.2048
13:40:15 | Pause | 284 | 100 | 72 | 11.4555 | -52.3105 | -3.2048
13:40:16 | Pause | 285 | 100 | 72 | 11.4555 | -52.3105 | -3.2048
13:40:17 | Pause | 286 | 100 | 72 | 11.4555 | -52.3105 | -3.2048
13:40:18 | Pause | 287 | 100 | 72 | 11.4555 | -52.3105 | -3.2048
13:40:19 | Pause | 288 | 100 | 72 | 11.4555 | -52.3105 | -3.2048
13:40:20 | Pause | 289 | 100 | 72 | 11.4555 | -52.3105 | -3.2048
13:40:21 | Pause | 290 | 100 | 72 | 11.4555 | -52.3105 | -3.2048
13:40:22 | Pause | 291 | 100 | 72 | 11.4555 | -52.3105 | -3.2048
13:40:23 | Pause | 292 | 100 | 72 | 11.4555 | -52.3105 | -3.2048
13:40:24 | Pause | 293 | 100 | 72 | 11.4555 | -52.3105 | -3.2048
13:40:25 | Pause | 294 | 100 | 72 | 11.4555 | -52.3105 | -3.2048
13:40:26 | Pause | 295 | 100 | 72 | 11.4555 | -52.3105 | -3.2048
13:40:27 | Pause | 296 | 100 | 72 | 11.4555 | -52.3105 | -3.2048
13:40:28 | Pause | 297 | 100 | 72 | 11.4555 | -52.3105 | -3.2048
13:40:29 | Pause | 298 | 100 | 72 | 11.4555 | -52.3105 | -3.2048
13:40:30 | Pause | 299 | 100 | 72 | 11.4555 | -52.3105 | -3.2048
13:40:31 | Pause | 300 | 100 | 72 | 11.4555 | -52.3105 | -3.2048
13:40:32 | Pause | 301 | 100 | 72 | 11.4555 | -52.3105 | -3.2048
13:40:33 | Pause | 302 | 100 | 72 | 11.4555 | -52.3105 | -3.2048
13:40:34 | Pause | 303 | 100 | 72 | 11.4555 | -52.3105 | -3.2048
13:40:35 | Pause | 304 | 100 | 72 | 11.4555 | -52.3105 | -3.2048
13:40:36 | Pause | 305 | 100 | 72 | 11.4555 | -52.3105 | -3.2048
13:40:37 | Pause | 306 | 100 | 72 | 11.4555 | -52.3105 | -3.2048
13:40:38 | Pause | 307 | 100 | 72 | 11.4555 | -52.3105 | -3.2048
13:40:39 | Pause | 308 | 100 | 72 | 11.4555 | -52.3105 | -3.2048
13:40:40 | Pause | 309 | 100 | 72 | 11.4555 | -52.3105 | -3.2048
13:40:41 | Pause | 310 | 100 | 72 | 11.4555 | -52.3105 | -3.2048
13:40:42 | Pause | 311 | 100 | 72 | 11.4555 | -52.3105 | -3.2048
13:40:43 | Pause | 312 | 100 | 72 | 11.4555 | -52.3105 | -3.2048
13:40:44 | Pause | 313 | 100 | 72 | 11.4555 | -52.3105 | -3.2048
13:40:45 | Pause | 314 | 100 | 72 | 11.4555 | -52.3105 | -3.2048
13:40:46 | Pause | 315 | 100 | 72 | 11.4555 | -52.3105 | -3.2048
13:40:47 | Pause | 316 | 100 | 72 | 11.4555 | -52.3105 | -3.2048
13:40:48 | Pause | 317 | 100 | 72 | 11.4555 | -52.3105 | -3.2048
13:40:49 | Pause | 318 | 100 | 72 | 11.4555 | -52.3105 | -3.2048
13:40:50 | Pause | 319 | 100 | 72 | 11.4555 | -52.3105 | -3.2048
13:40:51 | Pause | 320 | 100 | 72 | 11.4555 | -52.3105 | -3.2048
13:40:52 | Pause | 321 | 100 | 72 | 11.4555 | -52.3105 | -3.2048
13:40:53 | Pause | 322 | 100 | 72 | 11.4555 | -52.3105 | -3.2048
13:40:54 | Pause | 323 | 100 | 72 | 11.4555 | -52.3105 | -3.2048
13:40:55 | Pause | 324 | 100 | 72 | 11.4555 | -52.3105 | -3.2048
13:40:56 | Pause | 325 | 100 | 72 | 11.4555 | -52.3105 | -3.2048
13:40:57 | Pause | 326 | 100 | 72 | 11.4555 | -52.3105 | -3.2048
13:40:58 | Pause | 327 | 100 | 72 | 11.4555 | -52.3105 | -3.2048
13:40:59 | Pause | 328 | 100 | 72 | 11.4555 | -52.3105 | -3.2048
13:41:00 | Pause | 329 | 100 | 72 | 11.4555 | -52.3105 | -3.2048
13:41:01 | Pause | 330 | 100 | 72 | 11.4555 | -52.3105 | -3.2048
13:41:02 | Pause | 331 | 100 | 72 | 11.4555 | -52.3105 | -3.2048
13:41:03 | Pause | 332 | 100 | 72 | 11.4555 | -52.3105 | -3.2048
13:41:04 | Pause | 333 | 100 | 72 | 11.4555 | -52.3105 | -3.2048
13:41:05 | Pause | 334 | 100 | 72 | 11.4555 | -52.3105 | -3.2048
13:41:06 | Pause | 335 | 100 | 72 | 11.4555 | -52.3105 | -3.2048
13:41:07 | Pause | 336 | 100 | 72 | 11.4555 | -52.3105 | -3.2048
13:41:08 | Pause | 337 | 100 | 72 | 11.4555 | -52.3105 | -3.2048
13:41:09 | Pause | 338 | 100 | 72 | 11.4555 | -52.3105 | -3.2048
13:41:10 | Pause | 339 | 100 | 72 | 11.4555 | -52.3105 | -3.2048
13:41:11 | Pause | 340 | 100 | 72 | 11.4555 | -52.3105 | -3.2048
13:41:12 | Pause | 341 | 100 | 72 | 11.4555 | -52.3105 | -3.2048
13:41:13 | Pause | 342 | 100 | 72 | 11.4555 | -52.3105 | -3.2048
13:41:14 | Pause | 343 | 100 | 72 | 11.4555 | -52.3105 | -3.2048
13:41:15 | Pause | 344 | 100 | 72 | 11.4555 | -52.3105 | -3.2048
13:41:16 | Pause | 345 | 100 | 72 | 11.4555 | -52.3105 | -3.2048
13:41:17 | Pause | 346 | 100 | 72 | 11.4555 | -52.3105 | -3.2048
13:41:18 | Pause | 347 | 100 | 72 | 11.4555 | -52.3105 | -3.2048
13:41:19 | Pause | 348 | 100 | 72 | 11.4555 | -52.3105 | -3.2048
13:41:20 | Pause | 349 | 100 | 72 | 11.4555 | -52.3105 | -3.2048
13:41:21 | Pause | 350 | 100 | 72 | 11.4555 | -52.3105 | -3.2048
13:41:22 | Pause | 351 | 100 | 72 | 11.4555 | -52.3105 | -3.2048
13:41:23 | Pause | 352 | 100 | 72 | 11.4555 | -52.3105 | -3.2048
13:41:24 | Pause | 353 | 100 | 72 | 11.4555 | -52.3105 | -3.2048
13:41:25 | Pause | 354 | 100 | 72 | 11.4555 | -52.3105 | -3.2048
13:41:26 | Pause | 355 | 100 | 72 | 11.4555 | -52.3105 | -3.2048
13:41:27 | Pause | 356 | 100 | 72 | 11.4555 | -52.3105 | -3.2048
13:41:28 | Pause | 357 | 100 | 72 | 11.4555 | -52.3105 | -3.2048
13:41:29 | Pause | 358 | 100 | 72 | 11.4555 | -52.3105 | -3.2048
13:41:30 | Pause | 359 | 100 | 72 | 11.4555 | -52.3105 | -3.2048
13:41:31 | Pause | 360 | 100 | 72 | 11.4555 | -52.3105 | -3.2048
13:41:32 | Pause | 361 | 100 | 72 | 11.4555 | -52.3105 | -3.2048
13:41:33 | Pause | 362 | 100 | 72 | 11.4555 | -52.3105 | -3.2048
13:41:34 | Pause | 363 | 100 | 72 | 11.4555 | -52.3105 | -3.2048
13:41:35 | Pause | 364 | 100 | 72 | 11.4555 | -52.3105 | -3.2048
13:41:36 | Pause | 365 | 100 | 72 | 11.4555 | -52.3105 | -3.2048
13:41:37 | Pause | 366 | 100 | 72 | 11.4555 | -52.3105 | -3.2048
13:41:38 | Pause | 367 | 100 | 72 | 11.4555 | -52.3105 | -3.2048
13:41:39 | Pause | 368 | 100 | 72 | 11.4555 | -52.3105 | -3.2048
13:41:40 | Pause | 369 | 100 | 72 | 11.4555 | -52.3105 | -3.2048
13:41:41 | Pause | 370 | 100 | 72 | 11.4555 | -52.3105 | -3.2048
13:41:42 | Pause | 371 | 100 | 72 | 11.4555 | -52.3105 | -3.2048
13:41:43 | Pause | 372 | 100 | 72 | 11.4555 | -52.3105 | -3.2048
13:41:44 | Pause | 373 | 100 | 72 | 11.4555 | -52.3105 | -3.2048
13:41:45 | Pause | 374 | 100 | 72 | 11.4555 | -52.3105 | -3.2048
13:41:46 | Pause | 375 | 100 | 72 | 11.4555 | -52.3105 | -3.2048
13:41:47 | Pause | 376 | 100 | 72 | 11.4555 | -52.3105 | -3.2048
13:41:48 | Pause | 377 | 100 | 72 | 11.4555 | -52.3105 | -3.2048
13:41:49 | Pause | 378 | 100 | 72 | 11.4555 | -52.3105 | -3.2048
13:41:50 | Pause | 379 | 100 | 72 | 11.4555 | -52.3105 | -3.2048
13:41:51 | Pause | 380 | 100 | 72 | 11.4555 | -52.3105 | -3.2048
13:41:52 | Pause | 381 | 100 | 72 | 11.4555 | -52.3105 | -3.2048
13:41:53 | Pause | 382 | 100 | 72 | 11.4555 | -52.3105 | -3.2048
13:41:54 | Pause | 383 | 100 | 72 | 11.4555 | -52.3105 | -3.2048
13:41:55 | Pause | 384 | 100 | 72 | 11.4555 | -52.3105 | -3.2048
13:41:56 | Pause | 385 | 100 | 72 | 11.4555 | -52.3105 | -3.2048
13:41:57 | Pause | 386 | 100 | 72 | 11.4555 | -52.3105 | -3.2048
13:41:58 | Pause | 387 | 100 | 72 | 11.4555 | -52.3105 | -3.2048
13:41:59 | Pause | 388 | 100 | 72 | 11.4555 | -52.3105 | -3.2048
13:42:00 | Pause | 389 | 100 | 72 | 11.4555 | -52.3105 | -3.2048
13:42:01 | Pause | 390 | 100 | 72 | 11.4555 | -52.3105 | -3.2048
13:42:02 | Pause | 391 | 100 | 72 | 11.4555 | -52.3105 | -3.2048
13:42:03 | Pause | 392 | 100 | 72 | 11.4555 | -52.3105 | -3.2048
13:42:04 | Pause | 393 | 100 | 72 | 11.4555 | -52.3105 | -3.2048
13:42:05 | Pause | 394 | 100 | 72 | 11.4555 | -52.3105 | -3.2048
13:42:06 | Pause | 395 | 100 | 72 | 11.4555 | -52.3105 | -3.2048
13:42:07 | Pause | 396 | 100 | 72 | 11.4555 | -52.3105 | -3.2048
13:42:08 | Pause | 397 | 100 | 72 | 11.4555 | -52.3105 | -3.2048
13:42:09 | Pause | 398 | 100 | 72 | 11.4555 | -52.3105 | -3.2048
13:42:10 | Pause | 399 | 100 | 72 | 11.4555 | -52.3105 | -3.2048
13:42:11 | Pause | 400 | 100 | 72 | 11.4555 | -52.3105 | -3.2048
13:42:12 | Pause | 401 | 100 | 72 | 11.4555 | -52.3105 | -3.2048
13:42:13 | Pause | 402 | 100 | 72 | 11.4555 | -52.3105 | -3.2048
13:42:14 | Pause | 403 | 100 | 72 | 11.4555 | -52.3105 | -3.2048
13:42:15 | Pause | 404 | 100 | 72 | 11.4555 | -52.3105 | -3.2048
13:42:16 | Pause | 405 | 100 | 72 | 11.4555 | -52.3105 | -3.2048
13:42:17 | Pause | 406 | 100 | 72 | 11.4555 | -52.3105 | -3.2048
13:42:18 | Pause | 407 | 100 | 72 | 11.4555 | -52.3105 | -3.2048
13:42:19 | Pause | 408 | 100 | 72 | 11.4555 | -52.3105 | -3.2048
13:42:20 | Pause | 409 | 100 | 72 | 11.4555 | -52.3105 | -3.2048
13:42:21 | Pause | 410 | 100 | 72 | 11.4555 | -52.3105 | -3.2048
13:42:22 | Pause | 411 | 100 | 72 | 11.4555 | -52.3105 | -3.2048
13:42:23 | Pause | 412 | 100 | 72 | 11.4555 | -52.3105 | -3.2048
13:42:24 | Pause | 413 | 100 | 72 | 11.4555 | -52.3105 | -3.2048
13:42:25 | Pause | 414 | 100 | 72 | 11.4555 | -52.3105 | -3.2048
13:42:26 | Pause | 415 | 100 | 72 | 11.4555 | -52.3105 | -3.2048
13:42:27 | Pause | 416 | 100 | 72 | 11.4555 | -52.3105 | -3.2048
13:42:28 | Pause | 417 | 100 | 72 | 11.4555 | -52.3105 | -3.2048
13:42:29 | Pause | 418 | 100 | 72 | 11.4555 | -52.3105 | -3.2048
13:42:30 | Pause | 419 | 100 | 72 | 11.4555 | -52.3105 | -3.2048
13:42:31 | Pause | 420 | 100 | 72 | 11.4555 | -52.3105 | -3.2048
13:42:32 | Pause | 421 | 100 | 72 | 11.4555 | -52.3105 | -3.2048
13:42:33 | Pause | 422 | 100 | 72 | 11.4555 | -52.3105 | -3.2048
13:42:34 | Pause | 423 | 100 | 72 | 11.4555 | -52.3105 | -3.2048
13:42:35 | Pause | 424 | 100 | 72 | 11.4555 | -52.3105 | -3.2048
13:42:36 | Pause | 425 | 100 | 72 | 11.4555 | -52.3105 | -3.2048
13:42:37 | Pause | 426 | 100 | 72 | 11.4555 | -52.3105 | -3.2048
13:42:38 | Pause | 427 | 100 | 72 | 11.4555 | -52.3105 | -3.2048
13:42:39 | Pause | 428 | 100 | 72 | 11.4555 | -52.3105 | -3.2048
13:42:40 | Pause | 429 | 100 | 72 | 11.4555 | -52.3105 | -3.2048
13:42:41 | Pause | 430 | 100 | 72 | 11.4555 | -52.3105 | -3.2048
13:42:42 | Pause | 431 | 100 | 72 | 11.4555 | -52.3105 | -3.2048
13:42:43 | Pause | 432 | 100 | 72 | 11.4555 | -52.3105 | -3.2048
13:42:44 | Pause | 433 | 100 | 72 | 11.4555 | -52.3105 | -3.2048
13:42:45 | Pause | 434 | 100 | 72 | 11.4555 | -52.3105 | -3.2048
13:42:46 | Pause | 435 | 100 | 72 | 11.4555 | -52.3105 | -3.2048
13:42:47 | Pause | 436 | 100 | 72 | 11.4555 | -52.3105 | -3.2048
13:42:48 | Pause | 437 | 100 | 72 | 11.4555 | -52.3105 | -3.2048
13:42:49 | Pause | 438 | 100 | 72 | 11.4555 | -52.3105 | -3.2048
13:42:50 | Pause | 439 | 100 | 72 | 11.4555 | -52.3105 | -3.2048
13:42:51 | Pause | 440 | 100 | 72 | 11.4555 | -52.3105 | -3.2048
13:42:52 | Pause | 441 | 100 | 72 | 11.4555 | -52.3105 | -3.2048
13:42:53 | Pause | 442 | 100 | 72 | 11.4555 | -52.3105 | -3.2048
13:42:54 | Pause | 443 | 100 | 72 | 11.4555 | -52.3105 | -3.2048
13:42:55 | Pause | 444 | 100 | 72 | 11.4555 | -52.3105 | -3.2048
13:42:56 | Pause | 445 | 100 | 72 | 11.4555 | -52.3105 | -3.2048
13:42:57 | Pause | 446 | 100 | 72 | 11.4555 | -52.3105 | -3.2048
13:42:58 | Pause | 447 | 100 | 72 | 11.4555 | -52.3105 | -3.2048
13:42:59 | Pause | 448 | 100 | 72 | 11.4555 | -52.3105 | -3.2048
13:43:00 | Pause | 449 | 100 | 72 | 11.4555 | -52.3105 | -3.2048
13:43:01 | Pause | 450 | 100 | 72 | 11.4555 | -52.3105 | -3.2048
13:43:02 | Pause | 451 | 100 | 72 | 11.4555 | -52.3105 | -3.2048
13:43:03 | Pause | 452 | 100 | 72 | 11.4555 | -52.3105 | -3.2048
13:43:04 | Pause | 453 | 100 | 72 | 11.4555 | -52.3105 | -3.2048
13:43:05 | Pause | 454 | 100 | 72 | 11.4555 | -52.3105 | -3.2048
13:43:06 | Pause | 455 | 100 | 72 | 11.4555 | -52.3105 | -3.2048
13:43:07 | Pause | 456 | 100 | 72 | 11.4555 | -52.3105 | -3.2048
13:43:08 | Pause | 457 | 100 | 72 | 11.4555 | -52.3105 | -3.2048
13:43:09 | Pause | 458 | 100 | 72 | 11.4555 | -52.3105 | -3.2048
13:43:10 | Pause | 459 | 100 | 72 | 11.4555 | -52.3105 | -3.2048
13:43:11 | Pause | 460 | 100 | 72 | 11.4555 | -52.3105 | -3.2048
13:43:12 | Pause | 461 | 100 | 72 | 11.4555 | -52.3105 | -3.2048
13:43:13 | Pause | 462 | 100 | 72 | 11.4555 | -52.3105 | -3.2048
13:43:14 | Pause | 463 | 100 | 72 | 11.4555 | -52.3105 | -3.2048
13:43:15 | Pause | 464 | 100 | 72 | 11.4555 | -52.3105 | -3.2048
13:43:16 | Pause | 465 | 100 | 72 | 11.4555 | -52.3105 | -3.2048
13:43:17 | Pause | 466 | 100 | 72 | 11.4555 | -52.3105 | -3.2048
13:43:18 | Pause | 467 | 100 | 72 | 11.4555 | -52.3105 | -3.2048
13:43:19 | Pause | 468 | 100 | 72 | 11.4555 | -52.3105 | -3.2048
13:43:20 | Pause | 469 | 100 | 72 | 11.4555 | -52.3105 | -3.2048
13:43:21 | Pause | 470 | 100 | 72 | 11.4555 | -52.3105 | -3.2048
13:43:22 | Pause | 471 | 100 | 72 | 11.4555 | -52.3105 | -3.2048
13:43:23 | Pause | 472 | 100 | 72 | 11.4555 | -52.3105 | -3.2048
13:43:24 | Pause | 473 | 100 | 72 | 11.4555 | -52.3105 | -3.2048
13:43:25 | Pause | 474 | 100 | 72 | 11.4555 | -52.3105 | -3.2048
13:43:26 | Pause | 475 | 100 | 72 | 11.4555 | -52.3105 | -3.2048
13:43:27 | Pause | 476 | 100 | 72 | 11.4555 | -52.3105 | -3.2048
13:43:28 | Pause | 477 | 100 | 72 | 11.4555 | -52.3105 | -3.2048
13:43:29 | Pause | 478 | 100 | 72 | 11.4555 | -52.3105 | -3.2048
13:43:30 | Pause | 479 | 100 | 72 | 11.4555 | -52.3105 | -3.2048
13:43:31 | Pause | 480 | 100 | 72 | 11.4555 | -52.3105 | -3.2048
13:43:32 | Pause | 481 | 100 | 72 | 11.4555 | -52.3105 | -3.2048
13:43:33 | Pause | 482 | 100 | 72 | 11.4555 | -52.3105 | -3.2048
13:43:34 | Pause | 483 | 100 | 72 | 11.4555 | -52.3105 | -3.2048
13:43:35 | Pause | 484 | 100 | 72 | 11.4555 | -52.3105 | -3.2048
13:43:36 | Pause | 485 | 100 | 72 | 11.4555 | -52.3105 | -3.2048
13:43:37 | Pause | 486 | 100 | 72 | 11.4555 | -52.3105 | -3.2048
13:43:38 | Pause | 487 | 100 | 72 | 11.4555 | -52.3105 | -3.2048
13:43:39 | Pause | 488 | 100 | 72 | 11.4555 | -52.3105 | -3.2048
13:43:40 | Pause | 489 | 100 | 72 | 11.4555 | -52.3105 | -3.2048
13:43:41 | Pause | 490 | 100 | 72 | 11.4555 | -52.3105 | -3.2048
13:43:42 | Pause | 491 | 100 | 72 | 11.4555 | -52.3105 | -3.2048
13:43:43 | Pause | 492 | 100 | 72 | 11.4555 | -52.3105 | -3.2048
13:43:44 | Pause | 493 | 100 | 72 | 11.4555 | -52.3105 | -3.2048
13:43:45 | Pause | 494 | 100 | 72 | 11.4555 | -52.3105 | -3.2048
13:43:46 | Pause | 495 | 100 | 72 | 11.4555 | -52.3105 | -3.2048
13:43:47 | Pause | 496 | 100 | 72 | 11.4555 | -52.3105 | -3.2048
13:43:48 | Pause | 497 | 100 | 72 | 11.4555 | -52.3105 | -3.2048
13:43:49 | Pause | 498 | 100 | 72 | 11.4555 | -52.3105 | -3.2048
13:43:50 | Pause | 499 | 100 | 72 | 11.4555 | -52.3105 | -3.2048
13:43:51 | Pause | 500 | 100 | 72 | 11.4555 | -52.3105 | -3.2048
13:43:52 | Pause | 501 | 100 | 72 | 11.4555 | -52.3105 | -3.2048
13:43:53 | Pause | 502 | 100 | 72 | 11.4555 | -52.3105 | -3.2048
13:43:54 | Pause | 503 | 100 | 72 | 11.4555 | -52.3105 | -3.2048
13:43:55 | Pause | 504 | 100 | 72 | 11.4555 | -52.3105 | -3.2048
13:43:56 | Pause | 505 | 100 | 72 | 11.4555 | -52.3105 | -3.2048
13:43:57 | Pause | 506 | 100 | 72 | 11.4555 | -52.3105 | -3.2048
13:43:58 | Pause | 507 | 100 | 72 | 11.4555 | -52.3105 | -3.2048
13:43:59 | Pause | 508 | 100 | 72 | 11.4555 | -52.3105 | -3.2048
13:44:00 | Pause | 509 | 100 | 72 | 11.4555 | -52.3105 | -3.2048
13:44:01 | Pause | 510 | 100 | 72 | 11.4555 | -52.3105 | -3.2048
13:44:02 | Pause | 511 | 100 | 72 | 11.4555 | -52.3105 | -3.2048
13:44:03 | Pause | 512 | 100 | 72 | 11.4555 | -52.3105 | -3.2048
13:44:04 | Pause | 513 | 100 | 72 | 11.4555 | -52.3105 | -3.2048
13:44:05 | Pause | 514 | 100 | 72 | 11.4555 | -52.3105 | -3.2048
13:44:06 | Pause | 515 | 100 | 72 | 11.4555 | -52.3105 | -3.2048
13:44:07 | Pause | 516 | 100 | 72 | 11.4555 | -52.3105 | -3.2048
13:44:08 | Pause | 517 | 100 | 72 | 11.4555 | -52.3105 | -3.2048
13:44:09 | Pause | 518 | 100 | 72 | 11.4555 | -52.3105 | -3.2048
13:44:10 | Pause | 519 | 100 | 72 | 11.4555 | -52.3105 | -3.2048
13:44:11 | Pause | 520 | 100 | 72 | 11.4555 | -52.3105 | -3.2048
13:44:12 | Pause | 521 | 100 | 72 | 11.4555 | -52.3105 | -3.2048
13:44:13 | Pause | 522 | 100 | 72 | 11.4555 | -52.3105 | -3.2048
13:44:14 | Pause | 523 | 100 | 72 | 11.4555 | -52.3105 | -3.2048
13:44:15 | Pause | 524 | 100 | 72 | 11.4555 | -52.3105 | -3.2048
13:44:16 | Pause | 525 | 100 | 72 | 11.4555 | -52.3105 | -3.2048
13:44:17 | Pause | 526 | 100 | 72 | 11.4555 | -52.3105 | -3.2048
13:44:18 | Pause | 527 | 100 | 72 | 11.4555 | -52.3105 | -3.2048
13:44:19 | Pause | 528 | 100 | 72 | 11.4555 | -52.3105 | -3.2048
13:44:20 | Pause | 529 | 100 | 72 | 11.4555 | -52.3105 | -3.2048
13:44:21 | Pause | 530 | 100 | 72 | 11.4555 | -52.3105 | -3.2048
13:44:22 | Pause | 531 | 100 | 72 | 11.4555 | -52.3105 | -3.2048
13:44:23 | Pause | 532 | 100 | 72 | 11.4555 | -52.3105 | -3.2048
13:44:24 | Pause | 533 | 100 | 72 | 11.4555 | -52.3105 | -3.2048
13:44:25 | Pause | 534 | 100 | 72 | 11.4555 | -52.3105 | -3.2048
13:44:26 | Pause | 535 | 100 | 72 | 11.4555 | -52.3105 | -3.2048
13:44:27 | Pause | 536 | 100 | 72 | 11.4555 | -52.3105 | -3.2048
13:44:28 | Pause | 537 | 100 | 72 | 11.4555 | -52.3105 | -3.2048
13:44:29 | Pause | 538 | 100 | 72 | 11.4555 | -52.3105 | -3.2048
13:44:30 | Pause | 539 | 100 | 72 | 11.4555 | -52.3105 | -3.2048
13:44:31 | Pause | 540 | 100 | 72 | 11.4555 | -52.3105 | -3.2048
13:44:32 | Pause | 541 | 100 | 72 | 11.4555 | -52.3105 | -3.2048
13:44:33 | Pause | 542 | 100 | 72 | 11.4555 | -52.3105 | -3.2048
13:44:34 | Pause | 543 | 100 | 72 | 11.4555 | -52.3105 | -3.2048
13:44:35 | Pause | 544 | 100 | 72 | 11.4555 | -52.3105 | -3.2048
13:44:36 | Pause | 545 | 100 | 72 | 11.4555 | -52.3105 | -3.2048
13:44:37 | Pause | 546 | 100 | 72 | 11.4555 | -52.3105 | -3.2048
13:44:38 | Pause | 547 | 100 | 72 | 11.4555 | -52.3105 | -3.2048
13:44:39 | Pause | 548 | 100 | 72 | 11.4555 | -52.3105 | -3.2048
13:44:40 | Pause | 549 | 100 | 72 | 11.4555 | -52.3105 | -3.2048
13:44:41 | Pause | 550 | 100 | 72 | 11.4555 | -52.3105 | -3.2048
13:44:42 | Pause | 551 | 100 | 72 | 11.4555 | -52.3105 | -3.2048
13:44:43 | Pause | 552 | 100 | 72 | 11.4555 | -52.3105 | -3.2048
13:44:44 | Pause | 553 | 100 | 72 | 11.4555 | -52.3105 | -3.2048
13:44:45 | Pause | 554 | 100 | 72 | 11.4555 | -52.3105 | -3.2048
13:44:46 | Pause | 555 | 100 | 72 | 11.4555 | -52.3105 | -3.2048
13:44:47 | Pause | 556 | 100 | 72 | 11.4555 | -52.3105 | -3.2048
13:44:48 | Pause | 557 | 100 | 72 | 11.4555 | -52.3105 | -3.2048
13:44:49 | Pause | 558 | 100 | 72 | 11.4555 | -52.3105 | -3.2048
13:44:50 | Pause | 559 | 100 | 72 | 11.4555 | -52.3105 | -3.2048
13:44:51 | Pause | 560 | 100 | 72 | 11.4555 | -52.3105 | -3.2048
13:44:52 | Pause | 561 | 100 | 72 | 11.4555 | -52.3105 | -3.2048
13:44:53 | Pause | 562 | 100 | 72 | 11.4555 | -52.3105 | -3.2048
13:44:54 | Pause | 563 | 100 | 72 | 11.4555 | -52.3105 | -3.2048
13:44:55 | Pause | 564 | 100 | 72 | 11.4555 | -52.3105 | -3.2048
13:44:56 | Pause | 565 | 100 | 72 | 11.4555 | -52.3105 | -3.2048
13:44:57 | Pause | 566 | 100 | 72 | 11.4555 | -52.3105 | -3.2048
13:44:58 | Pause | 567 | 100 | 72 | 11.4555 | -52.3105 | -3.2048
13:44:59 | Pause | 568 | 100 | 72 | 11.4555 | -52.3105 | -3.2048
13:45:00 | Pause | 569 | 100 | 72 | 11.4555 | -52.3105 | -3.2048

## 47 Umlauf
Uhrzeit | Zeit t [s] | Zurückgelegte Distanz [m] | Außen- temperatur [°C] | Typ | SoC zum Zeitpunkt t [%] | Ist-Geschwindigkeit zum Zeitpunkt t [km/h] | Steigung im Intervall [t, t+1) [%] | Gewählte Beschleunigung im Intervall [t, t+1) [m/s²] | Empfangene Leistung mittels DWPT [kW] | Motorleistung [kW] | Leistung der Nebenverbraucher [kW] | Abgerufene Batterieleistung im Intervall [t, t+1) [kW] | Kumulierter Energieverbrauch nach Intervall [t, t+1) [kWh]
13:45:01 | 0 | 0 | 0 | Umlauf | 100 |  |  |  | 0 | 160 | 11.4555 | 198.4438 | 0.055123
13:45:02 | 1 | 5 | 0 | Umlauf | 99.9683 | 3.6 | -0.1 | 3.4167 | 0 | 69.3647 | 11.4555 | 93.5419 | 0.081107
13:45:03 | 2 | 9 | 0 | Umlauf | 99.9534 | 15.9 | -0.5 | 1.8889 | 0 | 160 | 11.4555 | 198.4438 | 0.13623
13:45:04 | 3 | 16 | 0 | Umlauf | 99.9217 | 22.7 | -3.6 | 1.1667 | 0 | 120.5539 | 11.4555 | 152.7886 | 0.17867
13:45:05 | 4 | 23 | 0 | Umlauf | 99.8973 | 26.9 | -5.1 | -1.5 | 0 | -160 | 11.4555 | -128.3425 | 0.14302
13:45:06 | 5 | 29 | 0 | Umlauf | 99.9178 | 21.5 | -8.5 | -1.5833 | 0 | -160 | 11.4555 | -128.3425 | 0.10737
13:45:07 | 6 | 34 | 0 | Umlauf | 99.9383 | 15.8 | -8.7 | -0.083333 | 0 | -41.766 | 11.4555 | -26.1883 | 0.1001
13:45:08 | 7 | 38 | 0 | Umlauf | 99.9425 | 15.5 | -6.6 | -0.47222 | 0 | -51.4614 | 11.4555 | -34.5651 | 0.090494
13:45:09 | 8 | 42 | 0 | Umlauf | 99.948 | 13.8 | -4.1 | -0.25 | 0 | -23.765 | 11.4555 | -10.6354 | 0.08754
13:45:10 | 9 | 45 | 0 | Umlauf | 99.9497 | 12.9 | -0.4 | -0.47222 | 0 | -16.549 | 11.4555 | -4.4008 | 0.086318
13:45:11 | 10 | 48 | 0 | Umlauf | 99.9504 | 11.2 | 0.7 | -0.69444 | 0 | -19.0587 | 11.4555 | -6.5692 | 0.084493
13:45:12 | 11 | 51 | 0 | Umlauf | 99.9514 | 8.7 | 0.9 | -0.16667 | 0 | 2.8545 | 11.4555 | 16.5624 | 0.089094
13:45:13 | 12 | 53 | 0 | Umlauf | 99.9488 | 8.1 | -0.1 | -1.1111 | 0 | -27.7843 | 11.4555 | -14.1081 | 0.085175
13:45:14 | 13 | 55 | 0 | Umlauf | 99.951 | 4.1 | 1.6 | -0.61111 | 0 | -4.5889 | 11.4555 | 7.9474 | 0.087382
13:45:15 | 14 | 60 | 0 | Umlauf | 99.9498 | 1.9 | 0.1 | 2.5833 | 0 | 28.2046 | 11.4555 | 45.9028 | 0.10013
13:45:16 | 15 | 63 | 0 | Umlauf | 99.9425 | 11.2 | 0 | 1.3611 | 0 | 91.4868 | 11.4555 | 119.1461 | 0.13323
13:45:17 | 16 | 68 | 0 | Umlauf | 99.9234 | 16.1 | -0.7 | 0.083333 | 0 | 14.2543 | 11.4555 | 29.7567 | 0.14149
13:45:18 | 17 | 72 | 0 | Umlauf | 99.9187 | 16.4 | -2.2 | 2.2222 | 0 | 160 | 11.4555 | 198.4438 | 0.19662
13:45:19 | 18 | 79 | 0 | Umlauf | 99.887 | 24.4 | -0.6 | -0.083333 | 0 | 1.5347 | 11.4555 | 15.035 | 0.20079
13:45:20 | 19 | 86 | 0 | Umlauf | 99.8846 | 24.1 | -0.1 | 0.66667 | 0 | 105.7814 | 11.4555 | 135.6909 | 0.23849
13:45:21 | 20 | 93 | 0 | Umlauf | 99.8629 | 26.5 | 0 | 0.22222 | 0 | 54.0199 | 11.4555 | 75.7817 | 0.25954
13:45:22 | 21 | 101 | 0 | Umlauf | 99.8508 | 27.3 | 0 | 0.86111 | 0 | 150.4641 | 11.4555 | 187.4069 | 0.31159
13:45:23 | 22 | 109 | 0 | Umlauf | 99.8209 | 30.4 | 0 | 1.1667 | 0 | 160 | 11.4555 | 198.4438 | 0.36672
13:45:24 | 23 | 119 | 0 | Umlauf | 99.7892 | 34.6 | 0 | -0.80556 | 0 | -78.11 | 11.4555 | -57.5895 | 0.35072
13:45:25 | 24 | 127 | 0 | Umlauf | 99.7984 | 31.7 | 0 | 0.58333 | 0 | 127.6717 | 11.4555 | 161.0268 | 0.39545
13:45:26 | 25 | 137 | 0 | Umlauf | 99.7727 | 33.8 | -1 | 1.3333 | 0 | 160 | 11.4555 | 198.4438 | 0.45057
13:45:27 | 26 | 148 | 0 | Umlauf | 99.741 | 38.6 | -4.4 | -1.2222 | 0 | -160 | 11.4555 | -128.3425 | 0.41492
13:45:28 | 27 | 157 | 0 | Umlauf | 99.7615 | 34.2 | -9.3 | -0.38889 | 0 | -131.8452 | 11.4555 | -104.0167 | 0.38603
13:45:29 | 28 | 166 | 0 | Umlauf | 99.7781 | 32.8 | -5.8 | -0.027778 | 0 | -47.5156 | 11.4555 | -31.1559 | 0.37737
13:45:30 | 29 | 175 | 0 | Umlauf | 99.7831 | 32.7 | -0.6 | 0.38889 | 0 | 87.3488 | 11.4555 | 114.3568 | 0.40914
13:45:31 | 30 | 185 | 0 | Umlauf | 99.7649 | 34.1 | -0.1 | 0 | 0 | 28.0924 | 11.4555 | 45.7729 | 0.42186
13:45:32 | 31 | 194 | 0 | Umlauf | 99.7576 | 34.1 | 0 | 0.47222 | 0 | 117.2681 | 11.4555 | 148.9857 | 0.46324
13:45:33 | 32 | 204 | 0 | Umlauf | 99.7338 | 35.8 | 0 | 0.75 | 0 | 160 | 11.4555 | 198.4438 | 0.51836
13:45:34 | 33 | 215 | 0 | Umlauf | 99.7021 | 38.5 | 0 | -0.027778 | 0 | 29.0261 | 11.4555 | 46.8537 | 0.53138
13:45:35 | 34 | 226 | 0 | Umlauf | 99.6946 | 38.4 | 0 | 0.38889 | 0 | 115.7989 | 11.4555 | 147.2851 | 0.57229
13:45:36 | 35 | 237 | 0 | Umlauf | 99.6711 | 39.8 | -1 | 0.055556 | 0 | 28.0611 | 11.4555 | 45.7368 | 0.585
13:45:37 | 36 | 248 | 0 | Umlauf | 99.6638 | 40 | -2.1 | 0.16667 | 0 | 29.9198 | 11.4555 | 47.8881 | 0.5983
13:45:38 | 37 | 259 | 0 | Umlauf | 99.6562 | 40.6 | -2.5 | 0 | 0 | -9.3518 | 11.4555 | 2.4348 | 0.59897
13:45:39 | 38 | 270 | 0 | Umlauf | 99.6558 | 40.6 | -5.8 | -0.30556 | 0 | -96.9568 | 11.4555 | -73.8731 | 0.57845
13:45:40 | 39 | 281 | 0 | Umlauf | 99.6676 | 39.5 | -5.2 | 1.4722 | 0 | 160 | 11.4555 | 198.4438 | 0.63358
13:45:41 | 40 | 294 | 0 | Umlauf | 99.6359 | 44.8 | -4.1 | -1.4444 | 0 | -160 | 11.4555 | -128.3425 | 0.59793
13:45:42 | 41 | 305 | 0 | Umlauf | 99.6564 | 39.6 | -4.1 | 0 | 0 | -30.1906 | 11.4555 | -16.1871 | 0.59343
13:45:43 | 42 | 316 | 0 | Umlauf | 99.6589 | 39.6 | -3.4 | -0.25 | 0 | -55.7733 | 11.4555 | -38.2906 | 0.58279
13:45:44 | 43 | 326 | 0 | Umlauf | 99.6651 | 38.7 | -3.2 | -0.27778 | 0 | -55.8891 | 11.4555 | -38.3907 | 0.57213
13:45:45 | 44 | 337 | 0 | Umlauf | 99.6712 | 37.7 | -3.1 | -0.27778 | 0 | -53.3763 | 11.4555 | -36.2196 | 0.56207
13:45:46 | 45 | 347 | 0 | Umlauf | 99.677 | 36.7 | -2.9 | -0.55556 | 0 | -85.4515 | 11.4555 | -63.9326 | 0.54431
13:45:47 | 46 | 357 | 0 | Umlauf | 99.6872 | 34.7 | -14.3 | -0.083333 | 0 | -152.6676 | 11.4555 | -122.0073 | 0.51042
13:45:48 | 47 | 366 | 0 | Umlauf | 99.7067 | 34.4 | -1.5 | -0.11111 | 0 | -10.9462 | 11.4555 | 0.58945 | 0.51058
13:45:49 | 48 | 376 | 0 | Umlauf | 99.7066 | 34 | -0.2 | -0.36111 | 0 | -26.098 | 11.4555 | -12.6512 | 0.50707
13:45:50 | 49 | 385 | 0 | Umlauf | 99.7086 | 32.7 | -0.4 | 0 | 0 | 21.6417 | 11.4555 | 38.307 | 0.51771
13:45:51 | 50 | 394 | 0 | Umlauf | 99.7025 | 32.7 | -0.4 | -0.19444 | 0 | -8.319 | 11.4555 | 3.6301 | 0.51872
13:45:52 | 51 | 403 | 0 | Umlauf | 99.7019 | 32 | -0.7 | -0.52778 | 0 | -48.7968 | 11.4555 | -32.2629 | 0.50976
13:45:53 | 52 | 411 | 0 | Umlauf | 99.707 | 30.1 | -1.5 | -0.11111 | 0 | -10.0816 | 11.4555 | 1.5902 | 0.5102
13:45:54 | 53 | 419 | 0 | Umlauf | 99.7068 | 29.7 | -1.9 | -0.22222 | 0 | -25.4799 | 11.4555 | -12.1171 | 0.50683
13:45:55 | 54 | 427 | 0 | Umlauf | 99.7087 | 28.9 | -1.8 | -0.055556 | 0 | -7.0331 | 11.4555 | 5.1185 | 0.50825
13:45:56 | 55 | 435 | 0 | Umlauf | 99.7079 | 28.7 | -2.8 | 0.47222 | 0 | 56.7443 | 11.4555 | 78.9349 | 0.53018
13:45:57 | 56 | 444 | 0 | Umlauf | 99.6953 | 30.4 | -1.7 | 0.11111 | 0 | 17.8597 | 11.4555 | 33.9296 | 0.5396
13:45:58 | 57 | 452 | 0 | Umlauf | 99.6899 | 30.8 | -0.4 | 0.13889 | 0 | 43.2643 | 11.4555 | 63.3331 | 0.5572
13:45:59 | 58 | 461 | 0 | Umlauf | 99.6798 | 31.3 | 0 | -0.19444 | 0 | -4.0017 | 11.4555 | 8.627 | 0.55959
13:46:00 | 59 | 470 | 0 | Umlauf | 99.6784 | 30.6 | 0.9 | -0.44444 | 0 | -21.7318 | 11.4555 | -8.8787 | 0.55713
13:46:01 | 60 | 478 | 0 | Umlauf | 99.6798 | 29 | 0.1 | -0.52778 | 0 | -36.8886 | 11.4555 | -21.9742 | 0.55102
13:46:02 | 61 | 485 | 0 | Umlauf | 99.6833 | 27.1 | 1.3 | -0.30556 | 0 | -2.8039 | 11.4555 | 10.0134 | 0.5538
13:46:03 | 62 | 492 | 0 | Umlauf | 99.6817 | 26 | 2.2 | -0.25 | 0 | 15.4805 | 11.4555 | 31.1758 | 0.56246
13:46:04 | 63 | 499 | 0 | Umlauf | 99.6767 | 25.1 | 2.6 | -0.22222 | 0 | 23.7451 | 11.4555 | 40.7414 | 0.57378
13:46:05 | 64 | 506 | 0 | Umlauf | 99.6702 | 24.3 | 66.2 | -0.86111 | 0 | 160 | 11.4555 | 198.4438 | 0.6289
13:46:06 | 65 | 512 | 0 | Umlauf | 99.6386 | 21.2 | 4.2 | -1.1944 | 0 | -48.3854 | 11.4555 | -31.9074 | 0.62004
13:46:07 | 66 | 517 | 0 | Umlauf | 99.6437 | 16.9 | -2.2 | -1.25 | 0 | -77.6826 | 11.4555 | -57.2203 | 0.60415
13:46:08 | 67 | 520 | 0 | Umlauf | 99.6528 | 12.4 | -2.9 | -0.41667 | 0 | -23.7258 | 11.4555 | -10.6015 | 0.6012
13:46:09 | 68 | 523 | 0 | Umlauf | 99.6545 | 10.9 | -2.4 | -0.36111 | 0 | -16.9587 | 11.4555 | -4.7548 | 0.59988
13:46:10 | 69 | 526 | 0 | Umlauf | 99.6552 | 9.6 | -2.1 | 0.30556 | 0 | 13.068 | 11.4555 | 28.3837 | 0.60777
13:46:11 | 70 | 529 | 0 | Umlauf | 99.6507 | 10.7 | -1.5 | 0.33333 | 0 | 19.4805 | 11.4555 | 35.8055 | 0.61771
13:46:12 | 71 | 532 | 0 | Umlauf | 99.645 | 11.9 | -1.1 | 0.47222 | 0 | 33.101 | 11.4555 | 51.57 | 0.63204
13:46:13 | 72 | 536 | 0 | Umlauf | 99.6368 | 13.6 | -0.8 | 0.83333 | 0 | 66.6351 | 11.4555 | 90.3826 | 0.65714
13:46:14 | 73 | 541 | 0 | Umlauf | 99.6223 | 16.6 | -0.5 | -1.5 | 0 | -81.5566 | 11.4555 | -60.5674 | 0.64032
13:46:15 | 74 | 544 | 0 | Umlauf | 99.632 | 11.2 | -0.7 | 1.6667 | 0 | 106.0634 | 11.4555 | 136.0172 | 0.6781
13:46:16 | 75 | 548 | 0 | Umlauf | 99.6103 | 17.2 | -0.4 | -0.30556 | 0 | -11.8795 | 11.4555 | -0.36632 | 0.678
13:46:17 | 76 | 553 | 0 | Umlauf | 99.6103 | 16.1 | -0.3 | -3.4167 | 0 | -160 | 11.4555 | -128.3425 | 0.64235
13:46:18 | 77 | 555 | 0 | Umlauf | 99.6308 | 3.8 | -1.2 | 4.6667 | 0 | 96.8747 | 11.4555 | 125.3822 | 0.67718
13:46:19 | 78 | 561 | 0 | Umlauf | 99.6108 | 20.6 | -0.2 | -3.2778 | 0 | -160 | 11.4555 | -128.3425 | 0.64153
13:46:20 | 79 | 563 | 0 | Umlauf | 99.6313 | 8.8 | -0.4 | 0.47222 | 0 | 27.5722 | 11.4555 | 45.1709 | 0.65407
13:46:21 | 80 | 566 | 0 | Umlauf | 99.6241 | 10.5 | -0.3 | 0.94444 | 0 | 60.3897 | 11.4555 | 83.1541 | 0.67717
13:46:22 | 81 | 570 | 0 | Umlauf | 99.6108 | 13.9 | -0.2 | 0.63889 | 0 | 57.701 | 11.4555 | 80.0422 | 0.69941
13:46:23 | 82 | 574 | 0 | Umlauf | 99.598 | 16.2 | -0.1 | 1.1944 | 0 | 117.0486 | 11.4555 | 148.7315 | 0.74072
13:46:24 | 83 | 580 | 0 | Umlauf | 99.5743 | 20.5 | 0.2 | 1.5833 | 0 | 160 | 11.4555 | 198.4438 | 0.79584
13:46:25 | 84 | 587 | 0 | Umlauf | 99.5426 | 26.2 | 0.8 | 0.5 | 0 | 103.5924 | 11.4555 | 133.1573 | 0.83283
13:46:26 | 85 | 595 | 0 | Umlauf | 99.5214 | 28 | 1.4 | -0.19444 | 0 | 13.9658 | 11.4555 | 29.4227 | 0.84101
13:46:27 | 86 | 603 | 0 | Umlauf | 99.5167 | 27.3 | 1.9 | -0.75 | 0 | -39.9505 | 11.4555 | -24.6197 | 0.83417
13:46:28 | 87 | 610 | 0 | Umlauf | 99.5206 | 24.6 | 2.6 | -0.55556 | 0 | -13.7607 | 11.4555 | -1.9917 | 0.83361
13:46:29 | 88 | 616 | 0 | Umlauf | 99.5209 | 22.6 | 2.6 | 0.41667 | 0 | 99.5276 | 11.4555 | 128.4526 | 0.86929
13:46:30 | 89 | 623 | 0 | Umlauf | 99.5004 | 24.1 | 2.2 | 0.55556 | 0 | 119.5471 | 11.4555 | 151.6233 | 0.91141
13:46:31 | 90 | 630 | 0 | Umlauf | 99.4762 | 26.1 | 1.8 | -0.55556 | 0 | -21.3608 | 11.4555 | -8.5582 | 0.90903
13:46:32 | 91 | 637 | 0 | Umlauf | 99.4776 | 24.1 | 1.7 | -0.5 | 0 | -15.9697 | 11.4555 | -3.9003 | 0.90795
13:46:33 | 92 | 643 | 0 | Umlauf | 99.4782 | 22.3 | 1.7 | -0.5 | 0 | -14.8894 | 11.4555 | -2.9669 | 0.90713
13:46:34 | 93 | 648 | 0 | Umlauf | 99.4787 | 20.5 | 1.6 | -0.55556 | 0 | -18.452 | 11.4555 | -6.045 | 0.90545
13:46:35 | 94 | 654 | 0 | Umlauf | 99.4796 | 18.5 | 1.6 | -0.27778 | 0 | 1.9821 | 11.4555 | 15.5528 | 0.90977
13:46:36 | 95 | 658 | 0 | Umlauf | 99.4771 | 17.5 | 1.7 | 0.33333 | 0 | 60.7775 | 11.4555 | 83.603 | 0.93299
13:46:37 | 96 | 664 | 0 | Umlauf | 99.4638 | 18.7 | 1.5 | 0 | 0 | 29.2663 | 11.4555 | 47.1316 | 0.94608
13:46:38 | 97 | 669 | 0 | Umlauf | 99.4563 | 18.7 | 1.1 | 0.97222 | 0 | 124.1624 | 11.4555 | 156.9651 | 0.98968
13:46:39 | 98 | 675 | 0 | Umlauf | 99.4312 | 22.2 | 0.8 | -0.66667 | 0 | -34.3905 | 11.4555 | -19.8159 | 0.98418
13:46:40 | 99 | 681 | 0 | Umlauf | 99.4344 | 19.8 | 1.2 | 0.055556 | 0 | 34.0059 | 11.4555 | 52.6173 | 0.9988
13:46:41 | 100 | 686 | 0 | Umlauf | 99.426 | 20 | 1.3 | 0.55556 | 0 | 89.6828 | 11.4555 | 117.0582 | 1.0313
13:46:42 | 101 | 692 | 0 | Umlauf | 99.4073 | 22 | 1.4 | 0.58333 | 0 | 103.2653 | 11.4555 | 132.7786 | 1.0682
13:46:43 | 102 | 699 | 0 | Umlauf | 99.3861 | 24.1 | 1.3 | 0 | 0 | 35.7768 | 11.4555 | 54.667 | 1.0834
13:46:44 | 103 | 706 | 0 | Umlauf | 99.3774 | 24.1 | 1.1 | 0.27778 | 0 | 69.6646 | 11.4555 | 93.8889 | 1.1095
13:46:45 | 104 | 713 | 0 | Umlauf | 99.3624 | 25.1 | 1.1 | 0.27778 | 0 | 72.6706 | 11.4555 | 97.3681 | 1.1365
13:46:46 | 105 | 720 | 0 | Umlauf | 99.3468 | 26.1 | 1.1 | 0.083333 | 0 | 48.1348 | 11.4555 | 68.9702 | 1.1557
13:46:47 | 106 | 727 | 0 | Umlauf | 99.3358 | 26.4 | 1.2 | 0.5 | 0 | 109.8021 | 11.4555 | 140.3444 | 1.1947
13:46:48 | 107 | 735 | 0 | Umlauf | 99.3134 | 28.2 | 1.3 | -0.13889 | 0 | 21.1618 | 11.4555 | 37.7515 | 1.2051
13:46:49 | 108 | 743 | 0 | Umlauf | 99.3074 | 27.7 | 1.7 | -0.52778 | 0 | -20.7416 | 11.4555 | -8.0232 | 1.2029
13:46:50 | 109 | 750 | 0 | Umlauf | 99.3087 | 25.8 | 2.1 | 0.30556 | 0 | 91.8459 | 11.4555 | 119.5618 | 1.2361
13:46:51 | 110 | 757 | 0 | Umlauf | 99.2896 | 26.9 | 2 | 0.083333 | 0 | 62.0769 | 11.4555 | 85.1069 | 1.2598
13:46:52 | 111 | 765 | 0 | Umlauf | 99.276 | 27.2 | 1.9 | 0.30556 | 0 | 94.2419 | 11.4555 | 122.3349 | 1.2937
13:46:53 | 112 | 773 | 0 | Umlauf | 99.2565 | 28.3 | 1.6 | -0.027778 | 0 | 42.6601 | 11.4555 | 62.6337 | 1.3111
13:46:54 | 113 | 781 | 0 | Umlauf | 99.2465 | 28.2 | 1.4 | -0.44444 | 0 | -15.6177 | 11.4555 | -3.5961 | 1.3101
13:46:55 | 114 | 788 | 0 | Umlauf | 99.247 | 26.6 | 1.4 | 0.33333 | 0 | 89.3049 | 11.4555 | 116.6208 | 1.3425
13:46:56 | 115 | 796 | 0 | Umlauf | 99.2284 | 27.8 | 1.2 | 0.22222 | 0 | 73.8924 | 11.4555 | 98.7823 | 1.37
13:46:57 | 116 | 804 | 0 | Umlauf | 99.2127 | 28.6 | 1 | -0.80556 | 0 | -55.7855 | 11.4555 | -38.3012 | 1.3593
13:46:58 | 117 | 811 | 0 | Umlauf | 99.2188 | 25.7 | 1.1 | -0.22222 | 0 | 4.7088 | 11.4555 | 18.7087 | 1.3645
13:46:59 | 118 | 818 | 0 | Umlauf | 99.2158 | 24.9 | 1.5 | -0.027778 | 0 | 35.8428 | 11.4555 | 54.7434 | 1.3797
13:47:00 | 119 | 825 | 0 | Umlauf | 99.207 | 24.8 | 1.7 | -0.055556 | 0 | 34.4791 | 11.4555 | 53.165 | 1.3945
13:47:01 | 120 | 831 | 0 | Umlauf | 99.1986 | 24.6 | 2.1 | -0.61111 | 0 | -22.6056 | 11.4555 | -9.6337 | 1.3918
13:47:02 | 121 | 838 | 0 | Umlauf | 99.2001 | 22.4 | 2.8 | -0.44444 | 0 | -2.4671 | 11.4555 | 10.4032 | 1.3947
13:47:03 | 122 | 843 | 0 | Umlauf | 99.1984 | 20.8 | 3.3 | -1.3889 | 0 | -67.8339 | 11.4555 | -48.7109 | 1.3812
13:47:04 | 123 | 848 | 0 | Umlauf | 99.2062 | 15.8 | 4.4 | -0.94444 | 0 | -21.3622 | 11.4555 | -8.5594 | 1.3788
13:47:05 | 124 | 851 | 0 | Umlauf | 99.2076 | 12.4 | 5.3 | -0.72222 | 0 | -3.509 | 11.4555 | 9.1973 | 1.3814
13:47:06 | 125 | 854 | 0 | Umlauf | 99.2061 | 9.8 | 6 | 0 | 0 | 37.5678 | 11.4555 | 56.7399 | 1.3971
13:47:07 | 126 | 857 | 0 | Umlauf | 99.1971 | 9.8 | 5.4 | 0.63889 | 0 | 68.5774 | 11.4555 | 92.6306 | 1.4229
13:47:08 | 127 | 860 | 0 | Umlauf | 99.1823 | 12.1 | 3.9 | 0.88889 | 0 | 91.9187 | 11.4555 | 119.6461 | 1.4561
13:47:09 | 128 | 864 | 0 | Umlauf | 99.1632 | 15.3 | 2.7 | 0.44444 | 0 | 70.0719 | 11.4555 | 94.3604 | 1.4823
13:47:10 | 129 | 869 | 0 | Umlauf | 99.1481 | 16.9 | 2.2 | -0.13889 | 0 | 19.6417 | 11.4555 | 35.9921 | 1.4923
13:47:11 | 130 | 874 | 0 | Umlauf | 99.1424 | 16.4 | 2 | -0.47222 | 0 | -7.9568 | 11.4555 | 4.0494 | 1.4934
13:47:12 | 131 | 878 | 0 | Umlauf | 99.1417 | 14.7 | 2 | -0.58333 | 0 | -12.906 | 11.4555 | -1.2532 | 1.4931
13:47:13 | 132 | 881 | 0 | Umlauf | 99.1419 | 12.6 | 2.1 | 8.1944 | 0 | 160 | 11.4555 | 198.4438 | 1.5482
13:47:14 | 133 | 893 | 0 | Umlauf | 99.1102 | 42.1 | 0.6 | -9.6389 | 0 | -160 | 11.4555 | -128.3425 | 1.5126
13:47:15 | 134 | 895 | 0 | Umlauf | 99.1307 | 7.4 | 2.9 | 0.38889 | 0 | 32.2896 | 11.4555 | 50.6309 | 1.5266
13:47:16 | 135 | 900 | 0 | Umlauf | 99.1226 | 8.8 | 2 | 0.13889 | 0 | 22.431 | 11.4555 | 39.2204 | 1.5375
13:47:17 | 136 | 905 | 0 | Umlauf | 99.1164 | 9.3 | 1.5 | 0.027778 | 0 | 15.7289 | 11.4555 | 31.4634 | 1.5463
13:47:18 | 137 | 907 | 0 | Umlauf | 99.1113 | 9.4 | 1.3 | 0.47222 | 0 | 37.624 | 11.4555 | 56.8049 | 1.562
13:47:19 | 138 | 911 | 0 | Umlauf | 99.1023 | 11.1 | 1 | 0.027778 | 0 | 15.9773 | 11.4555 | 31.7508 | 1.5709
13:47:20 | 139 | 914 | 0 | Umlauf | 99.0972 | 11.2 | 0.9 | -0.027778 | 0 | 12.173 | 11.4555 | 27.3478 | 1.5784
13:47:21 | 140 | 917 | 0 | Umlauf | 99.0928 | 11.1 | 0.8 | 0.11111 | 0 | 19.866 | 11.4555 | 36.2517 | 1.5885
13:47:22 | 141 | 920 | 0 | Umlauf | 99.0871 | 11.5 | 0.7 | -0.41667 | 0 | -8.3636 | 11.4555 | 3.5786 | 1.5895
13:47:23 | 142 | 923 | 0 | Umlauf | 99.0865 | 10 | 0.7 | -0.13889 | 0 | 3.7905 | 11.4555 | 17.6458 | 1.5944
13:47:24 | 143 | 925 | 0 | Umlauf | 99.0837 | 9.5 | 0.6 | -1.7778 | 0 | -52.5858 | 11.4555 | -35.5366 | 1.5845
13:47:25 | 144 | 928 | 0 | Umlauf | 99.0893 | 3.1 | 1.5 | -0.66667 | 0 | -4.1771 | 11.4555 | 8.4241 | 1.5869
13:47:26 | 145 | 928 | 0 | Umlauf | 99.088 | 0.7 | 5 | 0.22222 | 0 | 3.1661 | 11.4555 | 16.9231 | 1.5916
13:47:27 | 146 | 930 | 0 | Umlauf | 99.0853 | 1.5 | 1.6 | -0.083333 | 0 | 1.6967 | 11.4555 | 15.2225 | 1.5958
13:47:28 | 147 | 933 | 0 | Umlauf | 99.0829 | 1.2 | 1.1 | -0.27778 | 0 | -0.13949 | 11.4555 | 13.0972 | 1.5994
13:47:29 | 148 | 933 | 0 | Umlauf | 99.0808 | 0.2 | 5.4 | 0.083333 | 0 | 0.79444 | 11.4555 | 14.1781 | 1.6034
13:47:30 | 149 | 935 | 0 | Umlauf | 99.0785 | 0.5 | 0.7 | 3.8056 | 0 | 10.8935 | 11.4555 | 25.8669 | 1.6106
13:47:31 | 150 | 939 | 0 | Umlauf | 99.0744 | 14.2 | 0 | -0.055556 | 0 | 6.8651 | 11.4555 | 21.2044 | 1.6165
13:47:32 | 151 | 943 | 0 | Umlauf | 99.071 | 14 | 0 | 0.11111 | 0 | 19.4304 | 11.4555 | 35.7475 | 1.6264
13:47:33 | 152 | 947 | 0 | Umlauf | 99.0653 | 14.4 | 0 | 1.2222 | 0 | 106.8766 | 11.4555 | 136.9584 | 1.6644
13:47:34 | 153 | 952 | 0 | Umlauf | 99.0434 | 18.8 | 0 | 0.47222 | 0 | 63.2307 | 11.4555 | 86.4423 | 1.6884
13:47:35 | 154 | 958 | 0 | Umlauf | 99.0296 | 20.5 | 0 | 0.83333 | 0 | 109.2714 | 11.4555 | 139.7301 | 1.7273
13:47:36 | 155 | 965 | 0 | Umlauf | 99.0073 | 23.5 | 0 | -0.55556 | 0 | -33.366 | 11.4555 | -18.9307 | 1.722
13:47:37 | 156 | 970 | 0 | Umlauf | 99.0103 | 21.5 | 0 | 1.0556 | 0 | 140.6281 | 11.4555 | 176.0227 | 1.7709
13:47:38 | 157 | 978 | 0 | Umlauf | 98.9822 | 25.3 | 0.1 | 1.4167 | 0 | 160 | 11.4555 | 198.4438 | 1.826
13:47:39 | 158 | 986 | 0 | Umlauf | 98.9506 | 30.4 | 0.2 | 0.66667 | 0 | 139.0679 | 11.4555 | 174.2168 | 1.8744
13:47:40 | 159 | 995 | 0 | Umlauf | 98.9227 | 32.8 | 0.4 | -0.38889 | 0 | -22.0381 | 11.4555 | -9.1434 | 1.8719
13:47:41 | 160 | 1004 | 0 | Umlauf | 98.9242 | 31.4 | 0.5 | -0.52778 | 0 | -35.5237 | 11.4555 | -20.7949 | 1.8661
13:47:42 | 161 | 1012 | 0 | Umlauf | 98.9275 | 29.5 | 0.6 | 0.027778 | 0 | 38.4943 | 11.4555 | 57.8122 | 1.8822
13:47:43 | 162 | 1020 | 0 | Umlauf | 98.9183 | 29.6 | 0.9 | 0.5 | 0 | 119.0721 | 11.4555 | 151.0736 | 1.9241
13:47:44 | 163 | 1029 | 0 | Umlauf | 98.8942 | 31.4 | 1 | 0.97222 | 0 | 160 | 11.4555 | 198.4438 | 1.9792
13:47:45 | 164 | 1039 | 0 | Umlauf | 98.8625 | 34.9 | 0.9 | -0.63889 | 0 | -47.9872 | 11.4555 | -31.5634 | 1.9705
13:47:46 | 165 | 1048 | 0 | Umlauf | 98.8675 | 32.6 | 1.1 | -0.11111 | 0 | 26.866 | 11.4555 | 44.3535 | 1.9828
13:47:47 | 166 | 1057 | 0 | Umlauf | 98.8605 | 32.2 | 1.1 | -0.33333 | 0 | -8.004 | 11.4555 | 3.9948 | 1.9839
13:47:48 | 167 | 1065 | 0 | Umlauf | 98.8598 | 31 | 1.2 | -0.083333 | 0 | 31.5113 | 11.4555 | 49.7301 | 1.9977
13:47:49 | 168 | 1074 | 0 | Umlauf | 98.8519 | 30.7 | 1.3 | 0.083333 | 0 | 60.503 | 11.4555 | 83.2853 | 2.0209
13:47:50 | 169 | 1082 | 0 | Umlauf | 98.8386 | 31 | 1.4 | 0.16667 | 0 | 76.7576 | 11.4555 | 102.0984 | 2.0492
13:47:51 | 170 | 1091 | 0 | Umlauf | 98.8223 | 31.6 | 1.3 | -0.69444 | 0 | -45.8554 | 11.4555 | -29.7215 | 2.041
13:47:52 | 171 | 1099 | 0 | Umlauf | 98.827 | 29.1 | 1.3 | 0.11111 | 0 | 61.4787 | 11.4555 | 84.4146 | 2.0644
13:47:53 | 172 | 1107 | 0 | Umlauf | 98.8136 | 29.5 | 1.2 | 0.77778 | 0 | 160 | 11.4555 | 198.4438 | 2.1195
13:47:54 | 173 | 1116 | 0 | Umlauf | 98.7819 | 32.3 | 0.9 | 1.0833 | 0 | 160 | 11.4555 | 198.4438 | 2.1747
13:47:55 | 174 | 1126 | 0 | Umlauf | 98.7502 | 36.2 | 0.7 | -1.2778 | 0 | -133.0554 | 11.4555 | -105.0623 | 2.1455
13:47:56 | 175 | 1135 | 0 | Umlauf | 98.767 | 31.6 | 0.8 | -0.36111 | 0 | -14.1321 | 11.4555 | -2.3126 | 2.1448
13:47:57 | 176 | 1144 | 0 | Umlauf | 98.7673 | 30.3 | 0.7 | 0.72222 | 0 | 155.4719 | 11.4555 | 193.2029 | 2.1985
13:47:58 | 177 | 1153 | 0 | Umlauf | 98.7365 | 32.9 | 0.6 | -0.027778 | 0 | 33.6587 | 11.4555 | 52.2154 | 2.213
13:47:59 | 178 | 1162 | 0 | Umlauf | 98.7282 | 32.8 | 0.5 | 0.055556 | 0 | 46.7021 | 11.4555 | 67.312 | 2.2317
13:48:00 | 179 | 1171 | 0 | Umlauf | 98.7174 | 33 | 0.5 | 0 | 0 | 37.073 | 11.4555 | 56.1672 | 2.2473
13:48:01 | 180 | 1180 | 0 | Umlauf | 98.7084 | 33 | 0.4 | 0.61111 | 0 | 144.8869 | 11.4555 | 180.9519 | 2.2976
13:48:02 | 181 | 1190 | 0 | Umlauf | 98.6796 | 35.2 | 0.3 | 0 | 0 | 36.4419 | 11.4555 | 55.4367 | 2.313
13:48:03 | 182 | 1200 | 0 | Umlauf | 98.6707 | 35.2 | 0.3 | 0.22222 | 0 | 78.9144 | 11.4555 | 104.5948 | 2.342
13:48:04 | 183 | 1210 | 0 | Umlauf | 98.654 | 36 | 0.3 | 0.30556 | 0 | 97.1887 | 11.4555 | 125.7456 | 2.377
13:48:05 | 184 | 1220 | 0 | Umlauf | 98.6339 | 37.1 | 0.2 | -0.47222 | 0 | -37.5427 | 11.4555 | -22.5394 | 2.3707
13:48:06 | 185 | 1230 | 0 | Umlauf | 98.6375 | 35.4 | 0.2 | -0.77778 | 0 | -74.0129 | 11.4555 | -54.0496 | 2.3557
13:48:07 | 186 | 1239 | 0 | Umlauf | 98.6462 | 32.6 | 0.2 | -0.36111 | 0 | -20.905 | 11.4555 | -8.1644 | 2.3534
13:48:08 | 187 | 1248 | 0 | Umlauf | 98.6475 | 31.3 | 0.2 | -0.083333 | 0 | 15.8844 | 11.4555 | 31.6434 | 2.3622
13:48:09 | 188 | 1256 | 0 | Umlauf | 98.6424 | 31 | 0.2 | -0.86111 | 0 | -74.4181 | 11.4555 | -54.3997 | 2.3471
13:48:10 | 189 | 1264 | 0 | Umlauf | 98.6511 | 27.9 | 0.2 | -1.3056 | 0 | -110.7627 | 11.4555 | -85.8015 | 2.3233
13:48:11 | 190 | 1270 | 0 | Umlauf | 98.6648 | 23.2 | 0.2 | -0.58333 | 0 | -33.6887 | 11.4555 | -19.2095 | 2.3179
13:48:12 | 191 | 1276 | 0 | Umlauf | 98.6679 | 21.1 | 0.2 | -0.38889 | 0 | -16.3718 | 11.4555 | -4.2477 | 2.3167
13:48:13 | 192 | 1282 | 0 | Umlauf | 98.6685 | 19.7 | 0.2 | 0.055556 | 0 | 23.7651 | 11.4555 | 40.7645 | 2.3281
13:48:14 | 193 | 1287 | 0 | Umlauf | 98.662 | 19.9 | 0.2 | 0.55556 | 0 | 78.0469 | 11.4555 | 103.5907 | 2.3568
13:48:15 | 194 | 1293 | 0 | Umlauf | 98.6455 | 21.9 | 0.1 | -0.41667 | 0 | -19.8026 | 11.4555 | -7.2119 | 2.3548
13:48:16 | 195 | 1299 | 0 | Umlauf | 98.6466 | 20.4 | 0.1 | -0.30556 | 0 | -10.5765 | 11.4555 | 1.0173 | 2.3551
13:48:17 | 196 | 1304 | 0 | Umlauf | 98.6465 | 19.3 | 0.1 | 0.027778 | 0 | 19.3576 | 11.4555 | 35.6632 | 2.365
13:48:18 | 197 | 1310 | 0 | Umlauf | 98.6408 | 19.4 | 0.1 | -0.47222 | 0 | -21.442 | 11.4555 | -8.6283 | 2.3626
13:48:19 | 198 | 1315 | 0 | Umlauf | 98.6422 | 17.7 | 0.3 | -1.3889 | 0 | -75.3535 | 11.4555 | -55.2079 | 2.3473
13:48:20 | 199 | 1318 | 0 | Umlauf | 98.651 | 12.7 | 1.4 | 0.25 | 0 | 36.2435 | 11.4555 | 55.2071 | 2.3626
13:48:21 | 200 | 1322 | 0 | Umlauf | 98.6422 | 13.6 | 1.9 | 2.3056 | 0 | 160 | 11.4555 | 198.4438 | 2.4177
13:48:22 | 201 | 1328 | 0 | Umlauf | 98.6105 | 21.9 | 1.1 | 4.6389 | 0 | 160 | 11.4555 | 198.4438 | 2.4729
13:48:23 | 202 | 1339 | 0 | Umlauf | 98.5788 | 38.6 | 0.6 | -1.8889 | 0 | -160 | 11.4555 | -128.3425 | 2.4372
13:48:24 | 203 | 1348 | 0 | Umlauf | 98.5993 | 31.8 | 0.3 | -3.0278 | 0 | -160 | 11.4555 | -128.3425 | 2.4016
13:48:25 | 204 | 1354 | 0 | Umlauf | 98.6198 | 20.9 | -0.4 | 0.77778 | 0 | 100.8605 | 11.4555 | 129.9954 | 2.4377
13:48:26 | 205 | 1360 | 0 | Umlauf | 98.599 | 23.7 | -0.4 | 3.2222 | 0 | 160 | 11.4555 | 198.4438 | 2.4928
13:48:27 | 206 | 1370 | 0 | Umlauf | 98.5674 | 35.3 | -0.2 | 0.75 | 0 | 160 | 11.4555 | 198.4438 | 2.5479
13:48:28 | 207 | 1380 | 0 | Umlauf | 98.5357 | 38 | -0.2 | -3.5556 | 0 | -160 | 11.4555 | -128.3425 | 2.5123
13:48:29 | 208 | 1387 | 0 | Umlauf | 98.5562 | 25.2 | -0.3 | -0.13889 | 0 | -1.3309 | 11.4555 | 11.7182 | 2.5155
13:48:30 | 209 | 1394 | 0 | Umlauf | 98.5543 | 24.7 | -0.2 | 0.38889 | 0 | 69.9667 | 11.4555 | 94.2387 | 2.5417
13:48:31 | 210 | 1402 | 0 | Umlauf | 98.5392 | 26.1 | -0.2 | 0.16667 | 0 | 42.6134 | 11.4555 | 62.5798 | 2.5591
13:48:32 | 211 | 1409 | 0 | Umlauf | 98.5293 | 26.7 | -0.2 | -0.75 | 0 | -57.6163 | 11.4555 | -39.8829 | 2.548
13:48:33 | 212 | 1416 | 0 | Umlauf | 98.5356 | 24 | -0.2 | 1.2222 | 0 | 160 | 11.4555 | 198.4438 | 2.6031
13:48:34 | 213 | 1424 | 0 | Umlauf | 98.5039 | 28.4 | -0.1 | 0.33333 | 0 | 73.8528 | 11.4555 | 98.7364 | 2.6306
13:48:35 | 214 | 1432 | 0 | Umlauf | 98.4882 | 29.6 | -0.1 | -3.1389 | 0 | -160 | 11.4555 | -128.3425 | 2.5949
13:48:36 | 215 | 1437 | 0 | Umlauf | 98.5087 | 18.3 | -0.2 | 1.4444 | 0 | 156.2515 | 11.4555 | 194.1053 | 2.6488
13:48:37 | 216 | 1443 | 0 | Umlauf | 98.4777 | 23.5 | -0.1 | -1.1389 | 0 | -82.2078 | 11.4555 | -61.13 | 2.6318
13:48:38 | 217 | 1449 | 0 | Umlauf | 98.4874 | 19.4 | -0.1 | 0.055556 | 0 | 20.4088 | 11.4555 | 36.8799 | 2.6421
13:48:39 | 218 | 1454 | 0 | Umlauf | 98.4816 | 19.6 | -0.1 | -1.1389 | 0 | -68.7636 | 11.4555 | -49.5142 | 2.6283
13:48:40 | 219 | 1459 | 0 | Umlauf | 98.4895 | 15.5 | -0.1 | 0.63889 | 0 | 65.2027 | 11.4555 | 88.7248 | 2.653
13:48:41 | 220 | 1463 | 0 | Umlauf | 98.4753 | 17.8 | -0.1 | 0.055556 | 0 | 18.6266 | 11.4555 | 34.8172 | 2.6627
13:48:42 | 221 | 1468 | 0 | Umlauf | 98.4697 | 18 | -0.1 | -0.30556 | 0 | -10.6199 | 11.4555 | 0.96705 | 2.6629
13:48:43 | 222 | 1473 | 0 | Umlauf | 98.4696 | 16.9 | -0.1 | 0.69444 | 0 | 76.2615 | 11.4555 | 101.5243 | 2.6911
13:48:44 | 223 | 1479 | 0 | Umlauf | 98.4534 | 19.4 | -0.1 | -0.38889 | 0 | -17.0533 | 11.4555 | -4.8365 | 2.6898
13:48:45 | 224 | 1484 | 0 | Umlauf | 98.4541 | 18 | -0.1 | -0.38889 | 0 | -15.8795 | 11.4555 | -3.8224 | 2.6887
13:48:46 | 225 | 1488 | 0 | Umlauf | 98.4548 | 16.6 | -0.1 | -0.38889 | 0 | -14.6929 | 11.4555 | -2.7972 | 2.6879
13:48:47 | 226 | 1492 | 0 | Umlauf | 98.4552 | 15.2 | -0.1 | 0.055556 | 0 | 15.784 | 11.4555 | 31.5272 | 2.6967
13:48:48 | 227 | 1497 | 0 | Umlauf | 98.4502 | 15.4 | 0 | -0.27778 | 0 | -7.1586 | 11.4555 | 4.9732 | 2.6981
13:48:49 | 228 | 1501 | 0 | Umlauf | 98.4494 | 14.4 | 0 | -0.58333 | 0 | -22.1477 | 11.4555 | -9.2381 | 2.6955
13:48:50 | 229 | 1504 | 0 | Umlauf | 98.4509 | 12.3 | 0 | 0.75 | 0 | 59.6883 | 11.4555 | 82.3423 | 2.7184
13:48:51 | 230 | 1508 | 0 | Umlauf | 98.4377 | 15 | 0 | 0.16667 | 0 | 25.3837 | 11.4555 | 42.6379 | 2.7302
13:48:52 | 231 | 1513 | 0 | Umlauf | 98.4309 | 15.6 | 0 | -0.19444 | 0 | -2.6875 | 11.4555 | 10.1481 | 2.7331
13:48:53 | 232 | 1517 | 0 | Umlauf | 98.4293 | 14.9 | 0 | -0.25 | 0 | -5.4886 | 11.4555 | 6.9061 | 2.735
13:48:54 | 233 | 1521 | 0 | Umlauf | 98.4282 | 14 | 0 | -0.5 | 0 | -17.4513 | 11.4555 | -5.1804 | 2.7335
13:48:55 | 234 | 1524 | 0 | Umlauf | 98.429 | 12.2 | 0 | -0.52778 | 0 | -16.4306 | 11.4555 | -4.2985 | 2.7323
13:48:56 | 235 | 1527 | 0 | Umlauf | 98.4297 | 10.3 | 0 | -1.0833 | 0 | -33.9625 | 11.4555 | -19.4461 | 2.7269
13:48:57 | 236 | 1529 | 0 | Umlauf | 98.4328 | 6.4 | 0 | -1.3889 | 0 | -27.985 | 11.4555 | -14.2815 | 2.723
13:48:58 | 237 | 1531 | 0 | Umlauf | 98.4351 | 1.4 | -0.1 | 1.1667 | 0 | 9.8701 | 11.4555 | 24.6823 | 2.7298
13:48:59 | 238 | 1533 | 0 | Umlauf | 98.4311 | 5.6 | 0 | 0.47222 | 0 | 18.6662 | 11.4555 | 34.863 | 2.7395
13:49:00 | 239 | 1535 | 0 | Umlauf | 98.4256 | 7.3 | 0 | 1.4722 | 0 | 63.9847 | 11.4555 | 87.315 | 2.7638
13:49:01 | 240 | 1538 | 0 | Umlauf | 98.4116 | 12.6 | 0 | 1.9444 | 0 | 142.8704 | 11.4555 | 178.6179 | 2.8134
13:49:02 | 241 | 1544 | 0 | Umlauf | 98.3831 | 19.6 | 0 | 0.69444 | 0 | 89.6271 | 11.4555 | 116.9937 | 2.8459
13:49:03 | 242 | 1550 | 0 | Umlauf | 98.3644 | 22.1 | 0 | 0.055556 | 0 | 24.6095 | 11.4555 | 41.7419 | 2.8575
13:49:04 | 243 | 1556 | 0 | Umlauf | 98.3578 | 22.3 | 0 | 0.33333 | 0 | 58.4849 | 11.4555 | 80.9495 | 2.88
13:49:05 | 244 | 1562 | 0 | Umlauf | 98.3449 | 23.5 | 0 | 0.88889 | 0 | 132.6409 | 11.4555 | 166.7782 | 2.9263
13:49:06 | 245 | 1570 | 0 | Umlauf | 98.3182 | 26.7 | 0 | 0.36111 | 0 | 74.5894 | 11.4555 | 99.589 | 2.954
13:49:07 | 246 | 1578 | 0 | Umlauf | 98.3023 | 28 | 0 | 0.11111 | 0 | 40.399 | 11.4555 | 60.0167 | 2.9706
13:49:08 | 247 | 1586 | 0 | Umlauf | 98.2927 | 28.4 | 0 | 0.11111 | 0 | 41.036 | 11.4555 | 60.754 | 2.9875
13:49:09 | 248 | 1594 | 0 | Umlauf | 98.283 | 28.8 | 0 | 0.33333 | 0 | 76.4258 | 11.4555 | 101.7144 | 3.0158
13:49:10 | 249 | 1602 | 0 | Umlauf | 98.2668 | 30 | 0 | 0 | 0 | 25.5106 | 11.4555 | 42.7849 | 3.0276
13:49:11 | 250 | 1610 | 0 | Umlauf | 98.26 | 30 | 0 | 0.11111 | 0 | 43.6098 | 11.4555 | 63.7329 | 3.0453
13:49:12 | 251 | 1619 | 0 | Umlauf | 98.2498 | 30.4 | 0 | -0.47222 | 0 | -33.5979 | 11.4555 | -19.1311 | 3.04
13:49:13 | 252 | 1627 | 0 | Umlauf | 98.2529 | 28.7 | 0 | 1.1111 | 0 | 160 | 11.4555 | 198.4438 | 3.0951
13:49:14 | 253 | 1636 | 0 | Umlauf | 98.2212 | 32.7 | 0 | -0.77778 | 0 | -70.8881 | 11.4555 | -51.3498 | 3.0809
13:49:15 | 254 | 1644 | 0 | Umlauf | 98.2294 | 29.9 | 0 | 0.36111 | 0 | 84.0349 | 11.4555 | 110.5213 | 3.1116
13:49:16 | 255 | 1653 | 0 | Umlauf | 98.2117 | 31.2 | 0 | -0.11111 | 0 | 7.9221 | 11.4555 | 22.4277 | 3.1178
13:49:17 | 256 | 1661 | 0 | Umlauf | 98.2082 | 30.8 | 0 | 0.25 | 0 | 68.1398 | 11.4555 | 92.1242 | 3.1434
13:49:18 | 257 | 1670 | 0 | Umlauf | 98.1934 | 31.7 | 0 | 0 | 0 | 27.2669 | 11.4555 | 44.8175 | 3.1559
13:49:19 | 258 | 1679 | 0 | Umlauf | 98.1863 | 31.7 | 0 | 1.0833 | 0 | 160 | 11.4555 | 198.4438 | 3.211
13:49:20 | 259 | 1689 | 0 | Umlauf | 98.1546 | 35.6 | 0 | -1.3056 | 0 | -142.6302 | 11.4555 | -113.335 | 3.1795
13:49:21 | 260 | 1697 | 0 | Umlauf | 98.1727 | 30.9 | 0 | 1.5833 | 0 | 160 | 11.4555 | 198.4438 | 3.2346
13:49:22 | 261 | 1708 | 0 | Umlauf | 98.141 | 36.6 | 0 | 0.63889 | 0 | 159.5913 | 11.4555 | 197.9707 | 3.2896
13:49:23 | 262 | 1718 | 0 | Umlauf | 98.1094 | 38.9 | 0 | -0.22222 | 0 | -7.5101 | 11.4555 | 4.5664 | 3.2909
13:49:24 | 263 | 1729 | 0 | Umlauf | 98.1087 | 38.1 | 0 | 0.66667 | 0 | 160 | 11.4555 | 198.4438 | 3.346
13:49:25 | 264 | 1740 | 0 | Umlauf | 98.077 | 40.5 | 0 | 0.27778 | 0 | 98.3248 | 11.4555 | 127.0605 | 3.3813
13:49:26 | 265 | 1752 | 0 | Umlauf | 98.0567 | 41.5 | 0 | 0.083333 | 0 | 57.2555 | 11.4555 | 79.5266 | 3.4034
13:49:27 | 266 | 1763 | 0 | Umlauf | 98.044 | 41.8 | 0.2 | -0.027778 | 0 | 36.8196 | 11.4555 | 55.8739 | 3.4189
13:49:28 | 267 | 1775 | 0 | Umlauf | 98.0351 | 41.7 | 0.5 | 0 | 0 | 49.3786 | 11.4555 | 70.4098 | 3.4385
13:49:29 | 268 | 1786 | 0 | Umlauf | 98.0239 | 41.7 | 0.7 | -0.19444 | 0 | 9.6124 | 11.4555 | 24.3841 | 3.4452
13:49:30 | 269 | 1798 | 0 | Umlauf | 98.02 | 41 | 1.2 | -0.13889 | 0 | 32.0665 | 11.4555 | 50.3726 | 3.4592
13:49:31 | 270 | 1809 | 0 | Umlauf | 98.0119 | 40.5 | 1.5 | -0.25 | 0 | 13.2913 | 11.4555 | 28.642 | 3.4672
13:49:32 | 271 | 1820 | 0 | Umlauf | 98.0074 | 39.6 | 1.5 | -0.027778 | 0 | 60.5108 | 11.4555 | 83.2943 | 3.4903
13:49:33 | 272 | 1831 | 0 | Umlauf | 97.9941 | 39.5 | 1.4 | -0.16667 | 0 | 28.5239 | 11.4555 | 46.2725 | 3.5032
13:49:34 | 273 | 1842 | 0 | Umlauf | 97.9867 | 38.9 | 1.3 | 0.41667 | 0 | 149.1432 | 11.4555 | 185.878 | 3.5548
13:49:35 | 274 | 1853 | 0 | Umlauf | 97.957 | 40.4 | 1.1 | -0.41667 | 0 | -20.396 | 11.4555 | -7.7246 | 3.5527
13:49:36 | 275 | 1864 | 0 | Umlauf | 97.9582 | 38.9 | 1 | -0.55556 | 0 | -40.1449 | 11.4555 | -24.7877 | 3.5458
13:49:37 | 276 | 1874 | 0 | Umlauf | 97.9622 | 36.9 | 0.9 | -0.22222 | 0 | 5.4091 | 11.4555 | 19.5191 | 3.5512
13:49:38 | 277 | 1884 | 0 | Umlauf | 97.9591 | 36.1 | 0.9 | 0.58333 | 0 | 160 | 11.4555 | 198.4438 | 3.6063
13:49:39 | 278 | 1895 | 0 | Umlauf | 97.9274 | 38.2 | 0.7 | 0.33333 | 0 | 117.277 | 11.4555 | 148.9959 | 3.6477
13:49:40 | 279 | 1906 | 0 | Umlauf | 97.9036 | 39.4 | 0.6 | 0.33333 | 0 | 119.2915 | 11.4555 | 151.3275 | 3.6897
13:49:41 | 280 | 1917 | 0 | Umlauf | 97.8795 | 40.6 | 0.5 | 0.13889 | 0 | 78.3503 | 11.4555 | 103.9419 | 3.7186
13:49:42 | 281 | 1928 | 0 | Umlauf | 97.8629 | 41.1 | 0.5 | 0.27778 | 0 | 110.4668 | 11.4555 | 141.1138 | 3.7578
13:49:43 | 282 | 1940 | 0 | Umlauf | 97.8403 | 42.1 | 0.4 | -0.30556 | 0 | -14.2159 | 11.4555 | -2.385 | 3.7572
13:49:44 | 283 | 1952 | 0 | Umlauf | 97.8407 | 41 | 0.4 | 0.44444 | 0 | 145.1755 | 11.4555 | 181.2859 | 3.8075
13:49:45 | 284 | 1963 | 0 | Umlauf | 97.8118 | 42.6 | 0.3 | -0.027778 | 0 | 39.9691 | 11.4555 | 59.5191 | 3.824
13:49:46 | 285 | 1975 | 0 | Umlauf | 97.8023 | 42.5 | 0.7 | 0.27778 | 0 | 119.036 | 11.4555 | 151.0318 | 3.866
13:49:47 | 286 | 1987 | 0 | Umlauf | 97.7782 | 43.5 | 1.3 | -0.36111 | 0 | -9.9358 | 11.4555 | 1.7589 | 3.8665
13:49:48 | 287 | 1999 | 0 | Umlauf | 97.7779 | 42.2 | 1.9 | 0.13889 | 0 | 112.1286 | 11.4555 | 143.0371 | 3.9062
13:49:49 | 288 | 2011 | 0 | Umlauf | 97.755 | 42.7 | 1.7 | 0.083333 | 0 | 96.3866 | 11.4555 | 124.8172 | 3.9409
13:49:50 | 289 | 2023 | 0 | Umlauf | 97.7351 | 43 | 1.5 | -0.55556 | 0 | -36.4154 | 11.4555 | -21.5653 | 3.9349
13:49:51 | 290 | 2034 | 0 | Umlauf | 97.7386 | 41 | 1.4 | 0.61111 | 0 | 160 | 11.4555 | 198.4438 | 3.99
13:49:52 | 291 | 2046 | 0 | Umlauf | 97.7069 | 43.2 | 1.2 | -0.77778 | 0 | -74.4744 | 11.4555 | -54.4483 | 3.9749
13:49:53 | 292 | 2057 | 0 | Umlauf | 97.7156 | 40.4 | 1.2 | 0.58333 | 0 | 160 | 11.4555 | 198.4438 | 4.03
13:49:54 | 293 | 2069 | 0 | Umlauf | 97.6839 | 42.5 | 1 | -0.22222 | 0 | 10.1659 | 11.4555 | 25.0248 | 4.037
13:49:55 | 294 | 2081 | 0 | Umlauf | 97.6799 | 41.7 | 0.9 | 0.55556 | 0 | 160 | 11.4555 | 198.4438 | 4.0921
13:49:56 | 295 | 2093 | 0 | Umlauf | 97.6482 | 43.7 | 0.8 | 0.16667 | 0 | 98.6869 | 11.4555 | 127.4796 | 4.1275
13:49:57 | 296 | 2105 | 0 | Umlauf | 97.6279 | 44.3 | 0.7 | -0.11111 | 0 | 31.1819 | 11.4555 | 49.3488 | 4.1412
13:49:58 | 297 | 2117 | 0 | Umlauf | 97.62 | 43.9 | 0.6 | -0.41667 | 0 | -28.6209 | 11.4555 | -14.831 | 4.1371
13:49:59 | 298 | 2129 | 0 | Umlauf | 97.6224 | 42.4 | 0.6 | 0.22222 | 0 | 103.7666 | 11.4555 | 133.3589 | 4.1741
13:50:00 | 299 | 2141 | 0 | Umlauf | 97.6011 | 43.2 | 0.7 | -0.52778 | 0 | -43.7292 | 11.4555 | -27.8845 | 4.1664
13:50:01 | 300 | 2153 | 0 | Umlauf | 97.6055 | 41.3 | 0.5 | -0.27778 | 0 | -8.7271 | 11.4555 | 3.1578 | 4.1673
13:50:02 | 301 | 2164 | 0 | Umlauf | 97.605 | 40.3 | 0.4 | -1.1667 | 0 | -135.6497 | 11.4555 | -107.3038 | 4.1375
13:50:03 | 302 | 2174 | 0 | Umlauf | 97.6221 | 36.1 | 0.8 | -0.66667 | 0 | -54.1584 | 11.4555 | -36.8953 | 4.1272
13:50:04 | 303 | 2183 | 0 | Umlauf | 97.628 | 33.7 | 1.3 | -1.0556 | 0 | -91.2945 | 11.4555 | -68.9809 | 4.1081
13:50:05 | 304 | 2192 | 0 | Umlauf | 97.639 | 29.9 | 1.4 | -0.94444 | 0 | -68.8013 | 11.4555 | -49.5468 | 4.0943
13:50:06 | 305 | 2199 | 0 | Umlauf | 97.647 | 26.5 | 1.1 | -1.2222 | 0 | -89.7167 | 11.4555 | -67.6177 | 4.0755
13:50:07 | 306 | 2205 | 0 | Umlauf | 97.6578 | 22.1 | 1 | -0.63889 | 0 | -30.6312 | 11.4555 | -16.5679 | 4.0709
13:50:08 | 307 | 2211 | 0 | Umlauf | 97.6604 | 19.8 | 0.9 | -0.61111 | 0 | -26.283 | 11.4555 | -12.811 | 4.0674
13:50:09 | 308 | 2215 | 0 | Umlauf | 97.6624 | 17.6 | 1.3 | -1.3611 | 0 | -67.4125 | 11.4555 | -48.3469 | 4.0539
13:50:10 | 309 | 2219 | 0 | Umlauf | 97.6702 | 12.7 | 2.5 | -1.0278 | 0 | -28.8911 | 11.4555 | -15.0644 | 4.0497
13:50:11 | 310 | 2221 | 0 | Umlauf | 97.6726 | 9 | 4.1 | -0.16667 | 0 | 17.6486 | 11.4555 | 33.6853 | 4.0591
13:50:12 | 311 | 2224 | 0 | Umlauf | 97.6672 | 8.4 | 4.9 | -2.2222 | 0 | -47.7028 | 11.4555 | -31.3177 | 4.0504
13:50:13 | 312 | 2224 | 0 | Umlauf | 97.6722 | 0.4 | 97.2 | 0.25 | 0 | 15.0051 | 11.4555 | 30.6257 | 4.0589
13:50:14 | 313 | 2226 | 0 | Umlauf | 97.6673 | 1.3 | 21.1 | -0.30556 | 0 | 12.5288 | 11.4555 | 27.7595 | 4.0666
13:50:15 | 314 | 2228 | 0 | Umlauf | 97.6629 | 0.2 | 38.6 | 0.083333 | 0 | 3.9126 | 11.4555 | 17.7872 | 4.0716
13:50:16 | 315 | 2228 | 0 | Umlauf | 97.66 | 0.5 | 0.1 | 0.52778 | 0 | 1.8415 | 11.4555 | 15.3901 | 4.0758
13:50:17 | 316 | 2230 | 0 | Umlauf | 97.6576 | 2.4 | 0 | 1.1667 | 0 | 17.0436 | 11.4555 | 32.985 | 4.085
13:50:18 | 317 | 2234 | 0 | Umlauf | 97.6523 | 6.6 | 0 | 0.33333 | 0 | 17.0297 | 11.4555 | 32.9689 | 4.0942
13:50:19 | 318 | 2236 | 0 | Umlauf | 97.647 | 7.8 | 0 | -0.38889 | 0 | -6.7476 | 11.4555 | 5.4489 | 4.0957
13:50:20 | 319 | 2240 | 0 | Umlauf | 97.6462 | 6.4 | 0 | -0.41667 | 0 | -6.1676 | 11.4555 | 6.1203 | 4.0974
13:50:21 | 320 | 2242 | 0 | Umlauf | 97.6452 | 4.9 | 0 | -0.55556 | 0 | -7.1133 | 11.4555 | 5.0256 | 4.0988
13:50:22 | 321 | 2245 | 0 | Umlauf | 97.6444 | 2.9 | 0 | 4.3333 | 0 | 70.4581 | 11.4555 | 94.8074 | 4.1251
13:50:23 | 322 | 2255 | 0 | Umlauf | 97.6293 | 18.5 | 0 | -3.1111 | 0 | -160 | 11.4555 | -128.3425 | 4.0894
13:50:24 | 323 | 2257 | 0 | Umlauf | 97.6497 | 7.3 | 0 | 0.30556 | 0 | 17.7414 | 11.4555 | 33.7927 | 4.0988
13:50:25 | 324 | 2259 | 0 | Umlauf | 97.6443 | 8.4 | 0 | 0.47222 | 0 | 28.03 | 11.4555 | 45.7008 | 4.1115
13:50:26 | 325 | 2262 | 0 | Umlauf | 97.6371 | 10.1 | 0 | 1.1111 | 0 | 68.7693 | 11.4555 | 92.8527 | 4.1373
13:50:27 | 326 | 2266 | 0 | Umlauf | 97.6222 | 14.1 | -0.4 | 1.0556 | 0 | 88.9976 | 11.4555 | 116.2651 | 4.1696
13:50:28 | 327 | 2271 | 0 | Umlauf | 97.6037 | 17.9 | -1 | 0.55556 | 0 | 59.1034 | 11.4555 | 81.6653 | 4.1923
13:50:29 | 328 | 2277 | 0 | Umlauf | 97.5906 | 19.9 | 0.3 | 0.69444 | 0 | 94.0706 | 11.4555 | 122.1367 | 4.2262
13:50:30 | 329 | 2283 | 0 | Umlauf | 97.5711 | 22.4 | 0.7 | 0.97222 | 0 | 144.4715 | 11.4555 | 180.4711 | 4.2764
13:50:31 | 330 | 2290 | 0 | Umlauf | 97.5423 | 25.9 | 0.1 | 0.80556 | 0 | 136.078 | 11.4555 | 170.7564 | 4.3238
13:50:32 | 331 | 2298 | 0 | Umlauf | 97.5151 | 28.8 | 0 | -1.1111 | 0 | -96.5115 | 11.4555 | -73.4884 | 4.3034
13:50:33 | 332 | 2305 | 0 | Umlauf | 97.5268 | 24.8 | 0 | -1.25 | 0 | -95.5054 | 11.4555 | -72.6191 | 4.2832
13:50:34 | 333 | 2311 | 0 | Umlauf | 97.5384 | 20.3 | 0 | -1.1389 | 0 | -70.5155 | 11.4555 | -51.0279 | 4.269
13:50:35 | 334 | 2315 | 0 | Umlauf | 97.5465 | 16.2 | 0 | -1.5278 | 0 | -78.5099 | 11.4555 | -57.935 | 4.2529
13:50:36 | 335 | 2318 | 0 | Umlauf | 97.5558 | 10.7 | 0 | -0.88889 | 0 | -27.9808 | 11.4555 | -14.2779 | 4.249
13:50:37 | 336 | 2320 | 0 | Umlauf | 97.5581 | 7.5 | -0.4 | 0 | 0 | 4.2539 | 11.4555 | 18.1821 | 4.254

## 48 Pause
Uhrzeit | Typ | Zeit [s] | SoC [%] | Empfangene Leistung mittels DWPT [kW] | Leistung der Nebenverbraucher [KW] | Abgerufene Batterieleistung im Intervall [t, t+1) [kW] | Kumulierter Energieverbrauch nach Intervall [t, t+1) [KWh]
13:50:38 | Pause | 0 | 97.5552 | 72 | 11.4555 | -52.3105 | -0.014531
13:50:39 | Pause | 1 | 97.5635 | 72 | 11.4555 | -52.3105 | -0.029061
13:50:40 | Pause | 2 | 97.5719 | 72 | 11.4555 | -52.3105 | -0.043592
13:50:41 | Pause | 3 | 97.5802 | 72 | 11.4555 | -52.3105 | -0.058123
13:50:42 | Pause | 4 | 97.5886 | 72 | 11.4555 | -52.3105 | -0.072653
13:50:43 | Pause | 5 | 97.5969 | 72 | 11.4555 | -52.3105 | -0.087184
13:50:44 | Pause | 6 | 97.6053 | 72 | 11.4555 | -52.3105 | -0.10171
13:50:45 | Pause | 7 | 97.6136 | 72 | 11.4555 | -52.3105 | -0.11625
13:50:46 | Pause | 8 | 97.622 | 72 | 11.4555 | -52.3105 | -0.13078
13:50:47 | Pause | 9 | 97.6303 | 72 | 11.4555 | -52.3105 | -0.14531
13:50:48 | Pause | 10 | 97.6387 | 72 | 11.4555 | -52.3105 | -0.15984
13:50:49 | Pause | 11 | 97.647 | 72 | 11.4555 | -52.3105 | -0.17437
13:50:50 | Pause | 12 | 97.6554 | 72 | 11.4555 | -52.3105 | -0.1889
13:50:51 | Pause | 13 | 97.6637 | 72 | 11.4555 | -52.3105 | -0.20343
13:50:52 | Pause | 14 | 97.6721 | 72 | 11.4555 | -52.3105 | -0.21796
13:50:53 | Pause | 15 | 97.6804 | 72 | 11.4555 | -52.3105 | -0.23249
13:50:54 | Pause | 16 | 97.6888 | 72 | 11.4555 | -52.3105 | -0.24702
13:50:55 | Pause | 17 | 97.6971 | 72 | 11.4555 | -52.3105 | -0.26155
13:50:56 | Pause | 18 | 97.7055 | 72 | 11.4555 | -52.3105 | -0.27608
13:50:57 | Pause | 19 | 97.7138 | 72 | 11.4555 | -52.3105 | -0.29061
13:50:58 | Pause | 20 | 97.7222 | 72 | 11.4555 | -52.3105 | -0.30514
13:50:59 | Pause | 21 | 97.7305 | 72 | 11.4555 | -52.3105 | -0.31968
13:51:00 | Pause | 22 | 97.7389 | 72 | 11.4555 | -52.3105 | -0.33421
13:51:01 | Pause | 23 | 97.7472 | 72 | 11.4555 | -52.3105 | -0.34874
13:51:02 | Pause | 24 | 97.7556 | 72 | 11.4555 | -52.3105 | -0.36327
13:51:03 | Pause | 25 | 97.7639 | 72 | 11.4555 | -52.3105 | -0.3778
13:51:04 | Pause | 26 | 97.7723 | 72 | 11.4555 | -52.3105 | -0.39233
13:51:05 | Pause | 27 | 97.7806 | 72 | 11.4555 | -52.3105 | -0.40686
13:51:06 | Pause | 28 | 97.789 | 72 | 11.4555 | -52.3105 | -0.42139
13:51:07 | Pause | 29 | 97.7973 | 72 | 11.4555 | -52.3105 | -0.43592
13:51:08 | Pause | 30 | 97.8057 | 72 | 11.4555 | -52.3105 | -0.45045
13:51:09 | Pause | 31 | 97.814 | 72 | 11.4555 | -52.3105 | -0.46498
13:51:10 | Pause | 32 | 97.8224 | 72 | 11.4555 | -52.3105 | -0.47951
13:51:11 | Pause | 33 | 97.8307 | 72 | 11.4555 | -52.3105 | -0.49404
13:51:12 | Pause | 34 | 97.8391 | 72 | 11.4555 | -52.3105 | -0.50857
13:51:13 | Pause | 35 | 97.8474 | 72 | 11.4555 | -52.3105 | -0.5231
13:51:14 | Pause | 36 | 97.8558 | 72 | 11.4555 | -52.3105 | -0.53764
13:51:15 | Pause | 37 | 97.8641 | 72 | 11.4555 | -52.3105 | -0.55217
13:51:16 | Pause | 38 | 97.8725 | 72 | 11.4555 | -52.3105 | -0.5667
13:51:17 | Pause | 39 | 97.8808 | 72 | 11.4555 | -52.3105 | -0.58123
13:51:18 | Pause | 40 | 97.8892 | 72 | 11.4555 | -52.3105 | -0.59576
13:51:19 | Pause | 41 | 97.8976 | 72 | 11.4555 | -52.3105 | -0.61029
13:51:20 | Pause | 42 | 97.9059 | 72 | 11.4555 | -52.3105 | -0.62482
13:51:21 | Pause | 43 | 97.9143 | 72 | 11.4555 | -52.3105 | -0.63935
13:51:22 | Pause | 44 | 97.9226 | 72 | 11.4555 | -52.3105 | -0.65388
13:51:23 | Pause | 45 | 97.931 | 72 | 11.4555 | -52.3105 | -0.66841
13:51:24 | Pause | 46 | 97.9393 | 72 | 11.4555 | -52.3105 | -0.68294
13:51:25 | Pause | 47 | 97.9477 | 72 | 11.4555 | -52.3105 | -0.69747
13:51:26 | Pause | 48 | 97.956 | 72 | 11.4555 | -52.3105 | -0.712
13:51:27 | Pause | 49 | 97.9644 | 72 | 11.4555 | -52.3105 | -0.72653
13:51:28 | Pause | 50 | 97.9727 | 72 | 11.4555 | -52.3105 | -0.74107
13:51:29 | Pause | 51 | 97.9811 | 72 | 11.4555 | -52.3105 | -0.7556
13:51:30 | Pause | 52 | 97.9894 | 72 | 11.4555 | -52.3105 | -0.77013
13:51:31 | Pause | 53 | 97.9978 | 72 | 11.4555 | -52.3105 | -0.78466
13:51:32 | Pause | 54 | 98.0061 | 72 | 11.4555 | -52.3105 | -0.79919
13:51:33 | Pause | 55 | 98.0145 | 72 | 11.4555 | -52.3105 | -0.81372
13:51:34 | Pause | 56 | 98.0228 | 72 | 11.4555 | -52.3105 | -0.82825
13:51:35 | Pause | 57 | 98.0312 | 72 | 11.4555 | -52.3105 | -0.84278
13:51:36 | Pause | 58 | 98.0395 | 72 | 11.4555 | -52.3105 | -0.85731
13:51:37 | Pause | 59 | 98.0479 | 72 | 11.4555 | -52.3105 | -0.87184
13:51:38 | Pause | 60 | 98.0562 | 72 | 11.4555 | -52.3105 | -0.88637
13:51:39 | Pause | 61 | 98.0646 | 72 | 11.4555 | -52.3105 | -0.9009
13:51:40 | Pause | 62 | 98.0729 | 72 | 11.4555 | -52.3105 | -0.91543
13:51:41 | Pause | 63 | 98.0813 | 72 | 11.4555 | -52.3105 | -0.92996
13:51:42 | Pause | 64 | 98.0896 | 72 | 11.4555 | -52.3105 | -0.94449
13:51:43 | Pause | 65 | 98.098 | 72 | 11.4555 | -52.3105 | -0.95903
13:51:44 | Pause | 66 | 98.1063 | 72 | 11.4555 | -52.3105 | -0.97356
13:51:45 | Pause | 67 | 98.1147 | 72 | 11.4555 | -52.3105 | -0.98809
13:51:46 | Pause | 68 | 98.123 | 72 | 11.4555 | -52.3105 | -1.0026
13:51:47 | Pause | 69 | 98.1314 | 72 | 11.4555 | -52.3105 | -1.0171
13:51:48 | Pause | 70 | 98.1397 | 72 | 11.4555 | -52.3105 | -1.0317
13:51:49 | Pause | 71 | 98.1481 | 72 | 11.4555 | -52.3105 | -1.0462
13:51:50 | Pause | 72 | 98.1564 | 72 | 11.4555 | -52.3105 | -1.0607
13:51:51 | Pause | 73 | 98.1648 | 72 | 11.4555 | -52.3105 | -1.0753
13:51:52 | Pause | 74 | 98.1731 | 72 | 11.4555 | -52.3105 | -1.0898
13:51:53 | Pause | 75 | 98.1815 | 72 | 11.4555 | -52.3105 | -1.1043
13:51:54 | Pause | 76 | 98.1898 | 72 | 11.4555 | -52.3105 | -1.1189
13:51:55 | Pause | 77 | 98.1982 | 72 | 11.4555 | -52.3105 | -1.1334
13:51:56 | Pause | 78 | 98.2065 | 72 | 11.4555 | -52.3105 | -1.1479
13:51:57 | Pause | 79 | 98.2149 | 72 | 11.4555 | -52.3105 | -1.1625
13:51:58 | Pause | 80 | 98.2232 | 72 | 11.4555 | -52.3105 | -1.177
13:51:59 | Pause | 81 | 98.2316 | 72 | 11.4555 | -52.3105 | -1.1915
13:52:00 | Pause | 82 | 98.2399 | 72 | 11.4555 | -52.3105 | -1.206
13:52:01 | Pause | 83 | 98.2483 | 72 | 11.4555 | -52.3105 | -1.2206
13:52:02 | Pause | 84 | 98.2566 | 72 | 11.4555 | -52.3105 | -1.2351
13:52:03 | Pause | 85 | 98.265 | 72 | 11.4555 | -52.3105 | -1.2496
13:52:04 | Pause | 86 | 98.2733 | 72 | 11.4555 | -52.3105 | -1.2642
13:52:05 | Pause | 87 | 98.2817 | 72 | 11.4555 | -52.3105 | -1.2787
13:52:06 | Pause | 88 | 98.29 | 72 | 11.4555 | -52.3105 | -1.2932
13:52:07 | Pause | 89 | 98.2984 | 72 | 11.4555 | -52.3105 | -1.3078
13:52:08 | Pause | 90 | 98.3067 | 72 | 11.4555 | -52.3105 | -1.3223
13:52:09 | Pause | 91 | 98.3151 | 72 | 11.4555 | -52.3105 | -1.3368
13:52:10 | Pause | 92 | 98.3234 | 72 | 11.4555 | -52.3105 | -1.3514
13:52:11 | Pause | 93 | 98.3318 | 72 | 11.4555 | -52.3105 | -1.3659
13:52:12 | Pause | 94 | 98.3402 | 72 | 11.4555 | -52.3105 | -1.3804
13:52:13 | Pause | 95 | 98.3485 | 72 | 11.4555 | -52.3105 | -1.3949
13:52:14 | Pause | 96 | 98.3569 | 72 | 11.4555 | -52.3105 | -1.4095
13:52:15 | Pause | 97 | 98.3652 | 72 | 11.4555 | -52.3105 | -1.424
13:52:16 | Pause | 98 | 98.3736 | 72 | 11.4555 | -52.3105 | -1.4385
13:52:17 | Pause | 99 | 98.3819 | 72 | 11.4555 | -52.3105 | -1.4531
13:52:18 | Pause | 100 | 98.3903 | 72 | 11.4555 | -52.3105 | -1.4676
13:52:19 | Pause | 101 | 98.3986 | 72 | 11.4555 | -52.3105 | -1.4821
13:52:20 | Pause | 102 | 98.407 | 72 | 11.4555 | -52.3105 | -1.4967
13:52:21 | Pause | 103 | 98.4153 | 72 | 11.4555 | -52.3105 | -1.5112
13:52:22 | Pause | 104 | 98.4237 | 72 | 11.4555 | -52.3105 | -1.5257
13:52:23 | Pause | 105 | 98.432 | 72 | 11.4555 | -52.3105 | -1.5403
13:52:24 | Pause | 106 | 98.4404 | 72 | 11.4555 | -52.3105 | -1.5548
13:52:25 | Pause | 107 | 98.4487 | 72 | 11.4555 | -52.3105 | -1.5693
13:52:26 | Pause | 108 | 98.4571 | 72 | 11.4555 | -52.3105 | -1.5838
13:52:27 | Pause | 109 | 98.4654 | 72 | 11.4555 | -52.3105 | -1.5984
13:52:28 | Pause | 110 | 98.4738 | 72 | 11.4555 | -52.3105 | -1.6129
13:52:29 | Pause | 111 | 98.4821 | 72 | 11.4555 | -52.3105 | -1.6274
13:52:30 | Pause | 112 | 98.4905 | 72 | 11.4555 | -52.3105 | -1.642
13:52:31 | Pause | 113 | 98.4988 | 72 | 11.4555 | -52.3105 | -1.6565
13:52:32 | Pause | 114 | 98.5072 | 72 | 11.4555 | -52.3105 | -1.671
13:52:33 | Pause | 115 | 98.5155 | 72 | 11.4555 | -52.3105 | -1.6856
13:52:34 | Pause | 116 | 98.5239 | 72 | 11.4555 | -52.3105 | -1.7001
13:52:35 | Pause | 117 | 98.5322 | 72 | 11.4555 | -52.3105 | -1.7146
13:52:36 | Pause | 118 | 98.5406 | 72 | 11.4555 | -52.3105 | -1.7292
13:52:37 | Pause | 119 | 98.5489 | 72 | 11.4555 | -52.3105 | -1.7437
13:52:38 | Pause | 120 | 98.5573 | 72 | 11.4555 | -52.3105 | -1.7582
13:52:39 | Pause | 121 | 98.5656 | 72 | 11.4555 | -52.3105 | -1.7727
13:52:40 | Pause | 122 | 98.574 | 72 | 11.4555 | -52.3105 | -1.7873
13:52:41 | Pause | 123 | 98.5823 | 72 | 11.4555 | -52.3105 | -1.8018
13:52:42 | Pause | 124 | 98.5907 | 72 | 11.4555 | -52.3105 | -1.8163
13:52:43 | Pause | 125 | 98.599 | 72 | 11.4555 | -52.3105 | -1.8309
13:52:44 | Pause | 126 | 98.6074 | 72 | 11.4555 | -52.3105 | -1.8454
13:52:45 | Pause | 127 | 98.6157 | 72 | 11.4555 | -52.3105 | -1.8599
13:52:46 | Pause | 128 | 98.6241 | 72 | 11.4555 | -52.3105 | -1.8745
13:52:47 | Pause | 129 | 98.6324 | 72 | 11.4555 | -52.3105 | -1.889
13:52:48 | Pause | 130 | 98.6408 | 72 | 11.4555 | -52.3105 | -1.9035
13:52:49 | Pause | 131 | 98.6491 | 72 | 11.4555 | -52.3105 | -1.9181
13:52:50 | Pause | 132 | 98.6575 | 72 | 11.4555 | -52.3105 | -1.9326
13:52:51 | Pause | 133 | 98.6658 | 72 | 11.4555 | -52.3105 | -1.9471
13:52:52 | Pause | 134 | 98.6742 | 72 | 11.4555 | -52.3105 | -1.9616
13:52:53 | Pause | 135 | 98.6825 | 72 | 11.4555 | -52.3105 | -1.9762
13:52:54 | Pause | 136 | 98.6909 | 72 | 11.4555 | -52.3105 | -1.9907
13:52:55 | Pause | 137 | 98.6992 | 72 | 11.4555 | -52.3105 | -2.0052
13:52:56 | Pause | 138 | 98.7076 | 72 | 11.4555 | -52.3105 | -2.0198
13:52:57 | Pause | 139 | 98.7159 | 72 | 11.4555 | -52.3105 | -2.0343
13:52:58 | Pause | 140 | 98.7243 | 72 | 11.4555 | -52.3105 | -2.0488
13:52:59 | Pause | 141 | 98.7326 | 72 | 11.4555 | -52.3105 | -2.0634
13:53:00 | Pause | 142 | 98.741 | 72 | 11.4555 | -52.3105 | -2.0779
13:53:01 | Pause | 143 | 98.7493 | 72 | 11.4555 | -52.3105 | -2.0924
13:53:02 | Pause | 144 | 98.7577 | 72 | 11.4555 | -52.3105 | -2.1069
13:53:03 | Pause | 145 | 98.7661 | 72 | 11.4555 | -52.3105 | -2.1215
13:53:04 | Pause | 146 | 98.7744 | 72 | 11.4555 | -52.3105 | -2.136
13:53:05 | Pause | 147 | 98.7828 | 72 | 11.4555 | -52.3105 | -2.1505
13:53:06 | Pause | 148 | 98.7911 | 72 | 11.4555 | -52.3105 | -2.1651
13:53:07 | Pause | 149 | 98.7995 | 72 | 11.4555 | -52.3105 | -2.1796
13:53:08 | Pause | 150 | 98.8078 | 72 | 11.4555 | -52.3105 | -2.1941
13:53:09 | Pause | 151 | 98.8162 | 72 | 11.4555 | -52.3105 | -2.2087
13:53:10 | Pause | 152 | 98.8245 | 72 | 11.4555 | -52.3105 | -2.2232
13:53:11 | Pause | 153 | 98.8329 | 72 | 11.4555 | -52.3105 | -2.2377
13:53:12 | Pause | 154 | 98.8412 | 72 | 11.4555 | -52.3105 | -2.2523
13:53:13 | Pause | 155 | 98.8496 | 72 | 11.4555 | -52.3105 | -2.2668
13:53:14 | Pause | 156 | 98.8579 | 72 | 11.4555 | -52.3105 | -2.2813
13:53:15 | Pause | 157 | 98.8663 | 72 | 11.4555 | -52.3105 | -2.2958
13:53:16 | Pause | 158 | 98.8746 | 72 | 11.4555 | -52.3105 | -2.3104
13:53:17 | Pause | 159 | 98.883 | 72 | 11.4555 | -52.3105 | -2.3249
13:53:18 | Pause | 160 | 98.8913 | 72 | 11.4555 | -52.3105 | -2.3394
13:53:19 | Pause | 161 | 98.8997 | 72 | 11.4555 | -52.3105 | -2.354
13:53:20 | Pause | 162 | 98.908 | 72 | 11.4555 | -52.3105 | -2.3685
13:53:21 | Pause | 163 | 98.9164 | 72 | 11.4555 | -52.3105 | -2.383
13:53:22 | Pause | 164 | 98.9247 | 72 | 11.4555 | -52.3105 | -2.3976
13:53:23 | Pause | 165 | 98.9331 | 72 | 11.4555 | -52.3105 | -2.4121
13:53:24 | Pause | 166 | 98.9414 | 72 | 11.4555 | -52.3105 | -2.4266
13:53:25 | Pause | 167 | 98.9498 | 72 | 11.4555 | -52.3105 | -2.4412
13:53:26 | Pause | 168 | 98.9581 | 72 | 11.4555 | -52.3105 | -2.4557
13:53:27 | Pause | 169 | 98.9665 | 72 | 11.4555 | -52.3105 | -2.4702
13:53:28 | Pause | 170 | 98.9748 | 72 | 11.4555 | -52.3105 | -2.4847
13:53:29 | Pause | 171 | 98.9832 | 72 | 11.4555 | -52.3105 | -2.4993
13:53:30 | Pause | 172 | 98.9915 | 72 | 11.4555 | -52.3105 | -2.5138
13:53:31 | Pause | 173 | 98.9999 | 72 | 11.4555 | -52.3105 | -2.5283
13:53:32 | Pause | 174 | 99.0082 | 72 | 11.4555 | -52.3105 | -2.5429
13:53:33 | Pause | 175 | 99.0166 | 72 | 11.4555 | -52.3105 | -2.5574
13:53:34 | Pause | 176 | 99.0249 | 72 | 11.4555 | -52.3105 | -2.5719
13:53:35 | Pause | 177 | 99.0333 | 72 | 11.4555 | -52.3105 | -2.5865
13:53:36 | Pause | 178 | 99.0416 | 72 | 11.4555 | -52.3105 | -2.601
13:53:37 | Pause | 179 | 99.05 | 72 | 11.4555 | -52.3105 | -2.6155
13:53:38 | Pause | 180 | 99.0583 | 72 | 11.4555 | -52.3105 | -2.6301
13:53:39 | Pause | 181 | 99.0667 | 72 | 11.4555 | -52.3105 | -2.6446
13:53:40 | Pause | 182 | 99.075 | 72 | 11.4555 | -52.3105 | -2.6591
13:53:41 | Pause | 183 | 99.0834 | 72 | 11.4555 | -52.3105 | -2.6736
13:53:42 | Pause | 184 | 99.0917 | 72 | 11.4555 | -52.3105 | -2.6882
13:53:43 | Pause | 185 | 99.1001 | 72 | 11.4555 | -52.3105 | -2.7027
13:53:44 | Pause | 186 | 99.1084 | 72 | 11.4555 | -52.3105 | -2.7172
13:53:45 | Pause | 187 | 99.1168 | 72 | 11.4555 | -52.3105 | -2.7318
13:53:46 | Pause | 188 | 99.1251 | 72 | 11.4555 | -52.3105 | -2.7463
13:53:47 | Pause | 189 | 99.1335 | 72 | 11.4555 | -52.3105 | -2.7608
13:53:48 | Pause | 190 | 99.1418 | 72 | 11.4555 | -52.3105 | -2.7754
13:53:49 | Pause | 191 | 99.1502 | 72 | 11.4555 | -52.3105 | -2.7899
13:53:50 | Pause | 192 | 99.1585 | 72 | 11.4555 | -52.3105 | -2.8044
13:53:51 | Pause | 193 | 99.1669 | 72 | 11.4555 | -52.3105 | -2.819
13:53:52 | Pause | 194 | 99.1752 | 72 | 11.4555 | -52.3105 | -2.8335
13:53:53 | Pause | 195 | 99.1836 | 72 | 11.4555 | -52.3105 | -2.848
13:53:54 | Pause | 196 | 99.192 | 72 | 11.4555 | -52.3105 | -2.8625
13:53:55 | Pause | 197 | 99.2003 | 72 | 11.4555 | -52.3105 | -2.8771
13:53:56 | Pause | 198 | 99.2087 | 72 | 11.4555 | -52.3105 | -2.8916
13:53:57 | Pause | 199 | 99.217 | 72 | 11.4555 | -52.3105 | -2.9061
13:53:58 | Pause | 200 | 99.2254 | 72 | 11.4555 | -52.3105 | -2.9207
13:53:59 | Pause | 201 | 99.2337 | 72 | 11.4555 | -52.3105 | -2.9352
13:54:00 | Pause | 202 | 99.2421 | 72 | 11.4555 | -52.3105 | -2.9497
13:54:01 | Pause | 203 | 99.2504 | 72 | 11.4555 | -52.3105 | -2.9643
13:54:02 | Pause | 204 | 99.2588 | 72 | 11.4555 | -52.3105 | -2.9788
13:54:03 | Pause | 205 | 99.2671 | 72 | 11.4555 | -52.3105 | -2.9933
13:54:04 | Pause | 206 | 99.2755 | 72 | 11.4555 | -52.3105 | -3.0079
13:54:05 | Pause | 207 | 99.2838 | 72 | 11.4555 | -52.3105 | -3.0224
13:54:06 | Pause | 208 | 99.2922 | 72 | 11.4555 | -52.3105 | -3.0369
13:54:07 | Pause | 209 | 99.3005 | 72 | 11.4555 | -52.3105 | -3.0514
13:54:08 | Pause | 210 | 99.3089 | 72 | 11.4555 | -52.3105 | -3.066
13:54:09 | Pause | 211 | 99.3172 | 72 | 11.4555 | -52.3105 | -3.0805
13:54:10 | Pause | 212 | 99.3256 | 72 | 11.4555 | -52.3105 | -3.095
13:54:11 | Pause | 213 | 99.3339 | 72 | 11.4555 | -52.3105 | -3.1096
13:54:12 | Pause | 214 | 99.3423 | 72 | 11.4555 | -52.3105 | -3.1241
13:54:13 | Pause | 215 | 99.3506 | 72 | 11.4555 | -52.3105 | -3.1386
13:54:14 | Pause | 216 | 99.359 | 72 | 11.4555 | -52.3105 | -3.1532
13:54:15 | Pause | 217 | 99.3673 | 72 | 11.4555 | -52.3105 | -3.1677
13:54:16 | Pause | 218 | 99.3757 | 72 | 11.4555 | -52.3105 | -3.1822
13:54:17 | Pause | 219 | 99.384 | 72 | 11.4555 | -52.3105 | -3.1968
13:54:18 | Pause | 220 | 99.3924 | 72 | 11.4555 | -52.3105 | -3.2113
13:54:19 | Pause | 221 | 99.4007 | 72 | 11.4555 | -52.3105 | -3.2258
13:54:20 | Pause | 222 | 99.4091 | 72 | 11.4555 | -52.3105 | -3.2403
13:54:21 | Pause | 223 | 99.4174 | 72 | 11.4555 | -52.3105 | -3.2549
13:54:22 | Pause | 224 | 99.4258 | 72 | 11.4555 | -52.3105 | -3.2694
13:54:23 | Pause | 225 | 99.4341 | 72 | 11.4555 | -52.3105 | -3.2839
13:54:24 | Pause | 226 | 99.4425 | 72 | 11.4555 | -52.3105 | -3.2985
13:54:25 | Pause | 227 | 99.4508 | 72 | 11.4555 | -52.3105 | -3.313
13:54:26 | Pause | 228 | 99.4592 | 72 | 11.4555 | -52.3105 | -3.3275
13:54:27 | Pause | 229 | 99.4675 | 72 | 11.4555 | -52.3105 | -3.3421
13:54:28 | Pause | 230 | 99.4759 | 72 | 11.4555 | -52.3105 | -3.3566
13:54:29 | Pause | 231 | 99.4842 | 72 | 11.4555 | -52.3105 | -3.3711
13:54:30 | Pause | 232 | 99.4926 | 72 | 11.4555 | -52.3105 | -3.3857
13:54:31 | Pause | 233 | 99.5009 | 72 | 11.4555 | -52.3105 | -3.4002
13:54:32 | Pause | 234 | 99.5093 | 72 | 11.4555 | -52.3105 | -3.4147
13:54:33 | Pause | 235 | 99.5176 | 72 | 11.4555 | -52.3105 | -3.4292
13:54:34 | Pause | 236 | 99.526 | 72 | 11.4555 | -52.3105 | -3.4438
13:54:35 | Pause | 237 | 99.5343 | 72 | 11.4555 | -52.3105 | -3.4583
13:54:36 | Pause | 238 | 99.5427 | 72 | 11.4555 | -52.3105 | -3.4728
13:54:37 | Pause | 239 | 99.551 | 72 | 11.4555 | -52.3105 | -3.4874
13:54:38 | Pause | 240 | 99.5594 | 72 | 11.4555 | -52.3105 | -3.5019
13:54:39 | Pause | 241 | 99.5677 | 72 | 11.4555 | -52.3105 | -3.5164
13:54:40 | Pause | 242 | 99.5761 | 72 | 11.4555 | -52.3105 | -3.531
13:54:41 | Pause | 243 | 99.5844 | 72 | 11.4555 | -52.3105 | -3.5455
13:54:42 | Pause | 244 | 99.5928 | 72 | 11.4555 | -52.3105 | -3.56
13:54:43 | Pause | 245 | 99.6011 | 72 | 11.4555 | -52.3105 | -3.5745
13:54:44 | Pause | 246 | 99.6095 | 72 | 11.4555 | -52.3105 | -3.5891
13:54:45 | Pause | 247 | 99.6178 | 72 | 11.4555 | -52.3105 | -3.6036
13:54:46 | Pause | 248 | 99.6262 | 72 | 11.4555 | -52.3105 | -3.6181
13:54:47 | Pause | 249 | 99.6346 | 72 | 11.4555 | -52.3105 | -3.6327
13:54:48 | Pause | 250 | 99.6429 | 72 | 11.4555 | -52.3105 | -3.6472
13:54:49 | Pause | 251 | 99.6513 | 72 | 11.4555 | -52.3105 | -3.6617
13:54:50 | Pause | 252 | 99.6596 | 72 | 11.4555 | -52.3105 | -3.6763
13:54:51 | Pause | 253 | 99.668 | 72 | 11.4555 | -52.3105 | -3.6908
13:54:52 | Pause | 254 | 99.6763 | 72 | 11.4555 | -52.3105 | -3.7053
13:54:53 | Pause | 255 | 99.6847 | 72 | 11.4555 | -52.3105 | -3.7199
13:54:54 | Pause | 256 | 99.693 | 72 | 11.4555 | -52.3105 | -3.7344
13:54:55 | Pause | 257 | 99.7014 | 72 | 11.4555 | -52.3105 | -3.7489
13:54:56 | Pause | 258 | 99.7097 | 72 | 11.4555 | -52.3105 | -3.7634
13:54:57 | Pause | 259 | 99.7181 | 72 | 11.4555 | -52.3105 | -3.778
13:54:58 | Pause | 260 | 99.7264 | 72 | 11.4555 | -52.3105 | -3.7925
13:54:59 | Pause | 261 | 99.7348 | 72 | 11.4555 | -52.3105 | -3.807
13:55:00 | Pause | 262 | 99.7431 | 72 | 11.4555 | -52.3105 | -3.8216
13:55:01 | Pause | 263 | 99.7515 | 72 | 11.4555 | -52.3105 | -3.8361
13:55:02 | Pause | 264 | 99.7598 | 72 | 11.4555 | -52.3105 | -3.8506
13:55:03 | Pause | 265 | 99.7682 | 72 | 11.4555 | -52.3105 | -3.8652
13:55:04 | Pause | 266 | 99.7765 | 72 | 11.4555 | -52.3105 | -3.8797
13:55:05 | Pause | 267 | 99.7849 | 72 | 11.4555 | -52.3105 | -3.8942
13:55:06 | Pause | 268 | 99.7932 | 72 | 11.4555 | -52.3105 | -3.9088
13:55:07 | Pause | 269 | 99.8016 | 72 | 11.4555 | -52.3105 | -3.9233
13:55:08 | Pause | 270 | 99.8099 | 72 | 11.4555 | -52.3105 | -3.9378
13:55:09 | Pause | 271 | 99.8183 | 72 | 11.4555 | -52.3105 | -3.9523
13:55:10 | Pause | 272 | 99.8266 | 72 | 11.4555 | -52.3105 | -3.9669
13:55:11 | Pause | 273 | 99.835 | 72 | 11.4555 | -52.3105 | -3.9814
13:55:12 | Pause | 274 | 99.8433 | 72 | 11.4555 | -52.3105 | -3.9959
13:55:13 | Pause | 275 | 99.8517 | 72 | 11.4555 | -52.3105 | -4.0105
13:55:14 | Pause | 276 | 99.86 | 72 | 11.4555 | -52.3105 | -4.025
13:55:15 | Pause | 277 | 99.8684 | 72 | 11.4555 | -52.3105 | -4.0395
13:55:16 | Pause | 278 | 99.8767 | 72 | 11.4555 | -52.3105 | -4.0541
13:55:17 | Pause | 279 | 99.8851 | 72 | 11.4555 | -52.3105 | -4.0686
13:55:18 | Pause | 280 | 99.8934 | 72 | 11.4555 | -52.3105 | -4.0831
13:55:19 | Pause | 281 | 99.9018 | 72 | 11.4555 | -52.3105 | -4.0977
13:55:20 | Pause | 282 | 99.9101 | 72 | 11.4555 | -52.3105 | -4.1122
13:55:21 | Pause | 283 | 99.9185 | 72 | 11.4555 | -52.3105 | -4.1267
13:55:22 | Pause | 284 | 99.9268 | 72 | 11.4555 | -52.3105 | -4.1412
13:55:23 | Pause | 285 | 99.9352 | 72 | 11.4555 | -52.3105 | -4.1558
13:55:24 | Pause | 286 | 99.9435 | 72 | 11.4555 | -52.3105 | -4.1703
13:55:25 | Pause | 287 | 99.9519 | 72 | 11.4555 | -52.3105 | -4.1848
13:55:26 | Pause | 288 | 99.9602 | 72 | 11.4555 | -52.3105 | -4.1994
13:55:27 | Pause | 289 | 99.9686 | 72 | 11.4555 | -52.3105 | -4.2139
13:55:28 | Pause | 290 | 99.9769 | 72 | 11.4555 | -52.3105 | -4.2284
13:55:29 | Pause | 291 | 99.9853 | 72 | 11.4555 | -52.3105 | -4.243
13:55:30 | Pause | 292 | 99.9936 | 72 | 11.4555 | -52.3105 | -4.254
13:55:31 | Pause | 293 | 100 | 72 | 11.4555 | -52.3105 | -4.254
13:55:32 | Pause | 294 | 100 | 72 | 11.4555 | -52.3105 | -4.254
13:55:33 | Pause | 295 | 100 | 72 | 11.4555 | -52.3105 | -4.254
13:55:34 | Pause | 296 | 100 | 72 | 11.4555 | -52.3105 | -4.254
13:55:35 | Pause | 297 | 100 | 72 | 11.4555 | -52.3105 | -4.254
13:55:36 | Pause | 298 | 100 | 72 | 11.4555 | -52.3105 | -4.254
13:55:37 | Pause | 299 | 100 | 72 | 11.4555 | -52.3105 | -4.254
13:55:38 | Pause | 300 | 100 | 72 | 11.4555 | -52.3105 | -4.254
13:55:39 | Pause | 301 | 100 | 72 | 11.4555 | -52.3105 | -4.254
13:55:40 | Pause | 302 | 100 | 72 | 11.4555 | -52.3105 | -4.254
13:55:41 | Pause | 303 | 100 | 72 | 11.4555 | -52.3105 | -4.254
13:55:42 | Pause | 304 | 100 | 72 | 11.4555 | -52.3105 | -4.254
13:55:43 | Pause | 305 | 100 | 72 | 11.4555 | -52.3105 | -4.254
13:55:44 | Pause | 306 | 100 | 72 | 11.4555 | -52.3105 | -4.254
13:55:45 | Pause | 307 | 100 | 72 | 11.4555 | -52.3105 | -4.254
13:55:46 | Pause | 308 | 100 | 72 | 11.4555 | -52.3105 | -4.254
13:55:47 | Pause | 309 | 100 | 72 | 11.4555 | -52.3105 | -4.254
13:55:48 | Pause | 310 | 100 | 72 | 11.4555 | -52.3105 | -4.254
13:55:49 | Pause | 311 | 100 | 72 | 11.4555 | -52.3105 | -4.254
13:55:50 | Pause | 312 | 100 | 72 | 11.4555 | -52.3105 | -4.254
13:55:51 | Pause | 313 | 100 | 72 | 11.4555 | -52.3105 | -4.254
13:55:52 | Pause | 314 | 100 | 72 | 11.4555 | -52.3105 | -4.254
13:55:53 | Pause | 315 | 100 | 72 | 11.4555 | -52.3105 | -4.254
13:55:54 | Pause | 316 | 100 | 72 | 11.4555 | -52.3105 | -4.254
13:55:55 | Pause | 317 | 100 | 72 | 11.4555 | -52.3105 | -4.254
13:55:56 | Pause | 318 | 100 | 72 | 11.4555 | -52.3105 | -4.254
13:55:57 | Pause | 319 | 100 | 72 | 11.4555 | -52.3105 | -4.254
13:55:58 | Pause | 320 | 100 | 72 | 11.4555 | -52.3105 | -4.254
13:55:59 | Pause | 321 | 100 | 72 | 11.4555 | -52.3105 | -4.254
13:56:00 | Pause | 322 | 100 | 72 | 11.4555 | -52.3105 | -4.254
13:56:01 | Pause | 323 | 100 | 72 | 11.4555 | -52.3105 | -4.254
13:56:02 | Pause | 324 | 100 | 72 | 11.4555 | -52.3105 | -4.254
13:56:03 | Pause | 325 | 100 | 72 | 11.4555 | -52.3105 | -4.254
13:56:04 | Pause | 326 | 100 | 72 | 11.4555 | -52.3105 | -4.254
13:56:05 | Pause | 327 | 100 | 72 | 11.4555 | -52.3105 | -4.254
13:56:06 | Pause | 328 | 100 | 72 | 11.4555 | -52.3105 | -4.254
13:56:07 | Pause | 329 | 100 | 72 | 11.4555 | -52.3105 | -4.254
13:56:08 | Pause | 330 | 100 | 72 | 11.4555 | -52.3105 | -4.254
13:56:09 | Pause | 331 | 100 | 72 | 11.4555 | -52.3105 | -4.254
13:56:10 | Pause | 332 | 100 | 72 | 11.4555 | -52.3105 | -4.254
13:56:11 | Pause | 333 | 100 | 72 | 11.4555 | -52.3105 | -4.254
13:56:12 | Pause | 334 | 100 | 72 | 11.4555 | -52.3105 | -4.254
13:56:13 | Pause | 335 | 100 | 72 | 11.4555 | -52.3105 | -4.254
13:56:14 | Pause | 336 | 100 | 72 | 11.4555 | -52.3105 | -4.254
13:56:15 | Pause | 337 | 100 | 72 | 11.4555 | -52.3105 | -4.254
13:56:16 | Pause | 338 | 100 | 72 | 11.4555 | -52.3105 | -4.254
13:56:17 | Pause | 339 | 100 | 72 | 11.4555 | -52.3105 | -4.254
13:56:18 | Pause | 340 | 100 | 72 | 11.4555 | -52.3105 | -4.254
13:56:19 | Pause | 341 | 100 | 72 | 11.4555 | -52.3105 | -4.254
13:56:20 | Pause | 342 | 100 | 72 | 11.4555 | -52.3105 | -4.254
13:56:21 | Pause | 343 | 100 | 72 | 11.4555 | -52.3105 | -4.254
13:56:22 | Pause | 344 | 100 | 72 | 11.4555 | -52.3105 | -4.254
13:56:23 | Pause | 345 | 100 | 72 | 11.4555 | -52.3105 | -4.254
13:56:24 | Pause | 346 | 100 | 72 | 11.4555 | -52.3105 | -4.254
13:56:25 | Pause | 347 | 100 | 72 | 11.4555 | -52.3105 | -4.254
13:56:26 | Pause | 348 | 100 | 72 | 11.4555 | -52.3105 | -4.254
13:56:27 | Pause | 349 | 100 | 72 | 11.4555 | -52.3105 | -4.254
13:56:28 | Pause | 350 | 100 | 72 | 11.4555 | -52.3105 | -4.254
13:56:29 | Pause | 351 | 100 | 72 | 11.4555 | -52.3105 | -4.254
13:56:30 | Pause | 352 | 100 | 72 | 11.4555 | -52.3105 | -4.254
13:56:31 | Pause | 353 | 100 | 72 | 11.4555 | -52.3105 | -4.254
13:56:32 | Pause | 354 | 100 | 72 | 11.4555 | -52.3105 | -4.254
13:56:33 | Pause | 355 | 100 | 72 | 11.4555 | -52.3105 | -4.254
13:56:34 | Pause | 356 | 100 | 72 | 11.4555 | -52.3105 | -4.254
13:56:35 | Pause | 357 | 100 | 72 | 11.4555 | -52.3105 | -4.254
13:56:36 | Pause | 358 | 100 | 72 | 11.4555 | -52.3105 | -4.254
13:56:37 | Pause | 359 | 100 | 72 | 11.4555 | -52.3105 | -4.254
13:56:38 | Pause | 360 | 100 | 72 | 11.4555 | -52.3105 | -4.254
13:56:39 | Pause | 361 | 100 | 72 | 11.4555 | -52.3105 | -4.254
13:56:40 | Pause | 362 | 100 | 72 | 11.4555 | -52.3105 | -4.254
13:56:41 | Pause | 363 | 100 | 72 | 11.4555 | -52.3105 | -4.254
13:56:42 | Pause | 364 | 100 | 72 | 11.4555 | -52.3105 | -4.254
13:56:43 | Pause | 365 | 100 | 72 | 11.4555 | -52.3105 | -4.254
13:56:44 | Pause | 366 | 100 | 72 | 11.4555 | -52.3105 | -4.254
13:56:45 | Pause | 367 | 100 | 72 | 11.4555 | -52.3105 | -4.254
13:56:46 | Pause | 368 | 100 | 72 | 11.4555 | -52.3105 | -4.254
13:56:47 | Pause | 369 | 100 | 72 | 11.4555 | -52.3105 | -4.254
13:56:48 | Pause | 370 | 100 | 72 | 11.4555 | -52.3105 | -4.254
13:56:49 | Pause | 371 | 100 | 72 | 11.4555 | -52.3105 | -4.254
13:56:50 | Pause | 372 | 100 | 72 | 11.4555 | -52.3105 | -4.254
13:56:51 | Pause | 373 | 100 | 72 | 11.4555 | -52.3105 | -4.254
13:56:52 | Pause | 374 | 100 | 72 | 11.4555 | -52.3105 | -4.254
13:56:53 | Pause | 375 | 100 | 72 | 11.4555 | -52.3105 | -4.254
13:56:54 | Pause | 376 | 100 | 72 | 11.4555 | -52.3105 | -4.254
13:56:55 | Pause | 377 | 100 | 72 | 11.4555 | -52.3105 | -4.254
13:56:56 | Pause | 378 | 100 | 72 | 11.4555 | -52.3105 | -4.254
13:56:57 | Pause | 379 | 100 | 72 | 11.4555 | -52.3105 | -4.254
13:56:58 | Pause | 380 | 100 | 72 | 11.4555 | -52.3105 | -4.254
13:56:59 | Pause | 381 | 100 | 72 | 11.4555 | -52.3105 | -4.254
13:57:00 | Pause | 382 | 100 | 72 | 11.4555 | -52.3105 | -4.254
13:57:01 | Pause | 383 | 100 | 72 | 11.4555 | -52.3105 | -4.254
13:57:02 | Pause | 384 | 100 | 72 | 11.4555 | -52.3105 | -4.254
13:57:03 | Pause | 385 | 100 | 72 | 11.4555 | -52.3105 | -4.254
13:57:04 | Pause | 386 | 100 | 72 | 11.4555 | -52.3105 | -4.254
13:57:05 | Pause | 387 | 100 | 72 | 11.4555 | -52.3105 | -4.254
13:57:06 | Pause | 388 | 100 | 72 | 11.4555 | -52.3105 | -4.254
13:57:07 | Pause | 389 | 100 | 72 | 11.4555 | -52.3105 | -4.254
13:57:08 | Pause | 390 | 100 | 72 | 11.4555 | -52.3105 | -4.254
13:57:09 | Pause | 391 | 100 | 72 | 11.4555 | -52.3105 | -4.254
13:57:10 | Pause | 392 | 100 | 72 | 11.4555 | -52.3105 | -4.254
13:57:11 | Pause | 393 | 100 | 72 | 11.4555 | -52.3105 | -4.254
13:57:12 | Pause | 394 | 100 | 72 | 11.4555 | -52.3105 | -4.254
13:57:13 | Pause | 395 | 100 | 72 | 11.4555 | -52.3105 | -4.254
13:57:14 | Pause | 396 | 100 | 72 | 11.4555 | -52.3105 | -4.254
13:57:15 | Pause | 397 | 100 | 72 | 11.4555 | -52.3105 | -4.254
13:57:16 | Pause | 398 | 100 | 72 | 11.4555 | -52.3105 | -4.254
13:57:17 | Pause | 399 | 100 | 72 | 11.4555 | -52.3105 | -4.254
13:57:18 | Pause | 400 | 100 | 72 | 11.4555 | -52.3105 | -4.254
13:57:19 | Pause | 401 | 100 | 72 | 11.4555 | -52.3105 | -4.254
13:57:20 | Pause | 402 | 100 | 72 | 11.4555 | -52.3105 | -4.254
13:57:21 | Pause | 403 | 100 | 72 | 11.4555 | -52.3105 | -4.254
13:57:22 | Pause | 404 | 100 | 72 | 11.4555 | -52.3105 | -4.254
13:57:23 | Pause | 405 | 100 | 72 | 11.4555 | -52.3105 | -4.254
13:57:24 | Pause | 406 | 100 | 72 | 11.4555 | -52.3105 | -4.254
13:57:25 | Pause | 407 | 100 | 72 | 11.4555 | -52.3105 | -4.254
13:57:26 | Pause | 408 | 100 | 72 | 11.4555 | -52.3105 | -4.254
13:57:27 | Pause | 409 | 100 | 72 | 11.4555 | -52.3105 | -4.254
13:57:28 | Pause | 410 | 100 | 72 | 11.4555 | -52.3105 | -4.254
13:57:29 | Pause | 411 | 100 | 72 | 11.4555 | -52.3105 | -4.254
13:57:30 | Pause | 412 | 100 | 72 | 11.4555 | -52.3105 | -4.254
13:57:31 | Pause | 413 | 100 | 72 | 11.4555 | -52.3105 | -4.254
13:57:32 | Pause | 414 | 100 | 72 | 11.4555 | -52.3105 | -4.254
13:57:33 | Pause | 415 | 100 | 72 | 11.4555 | -52.3105 | -4.254
13:57:34 | Pause | 416 | 100 | 72 | 11.4555 | -52.3105 | -4.254
13:57:35 | Pause | 417 | 100 | 72 | 11.4555 | -52.3105 | -4.254
13:57:36 | Pause | 418 | 100 | 72 | 11.4555 | -52.3105 | -4.254
13:57:37 | Pause | 419 | 100 | 72 | 11.4555 | -52.3105 | -4.254
13:57:38 | Pause | 420 | 100 | 72 | 11.4555 | -52.3105 | -4.254
13:57:39 | Pause | 421 | 100 | 72 | 11.4555 | -52.3105 | -4.254
13:57:40 | Pause | 422 | 100 | 72 | 11.4555 | -52.3105 | -4.254
13:57:41 | Pause | 423 | 100 | 72 | 11.4555 | -52.3105 | -4.254
13:57:42 | Pause | 424 | 100 | 72 | 11.4555 | -52.3105 | -4.254
13:57:43 | Pause | 425 | 100 | 72 | 11.4555 | -52.3105 | -4.254
13:57:44 | Pause | 426 | 100 | 72 | 11.4555 | -52.3105 | -4.254
13:57:45 | Pause | 427 | 100 | 72 | 11.4555 | -52.3105 | -4.254
13:57:46 | Pause | 428 | 100 | 72 | 11.4555 | -52.3105 | -4.254
13:57:47 | Pause | 429 | 100 | 72 | 11.4555 | -52.3105 | -4.254
13:57:48 | Pause | 430 | 100 | 72 | 11.4555 | -52.3105 | -4.254
13:57:49 | Pause | 431 | 100 | 72 | 11.4555 | -52.3105 | -4.254
13:57:50 | Pause | 432 | 100 | 72 | 11.4555 | -52.3105 | -4.254
13:57:51 | Pause | 433 | 100 | 72 | 11.4555 | -52.3105 | -4.254
13:57:52 | Pause | 434 | 100 | 72 | 11.4555 | -52.3105 | -4.254
13:57:53 | Pause | 435 | 100 | 72 | 11.4555 | -52.3105 | -4.254
13:57:54 | Pause | 436 | 100 | 72 | 11.4555 | -52.3105 | -4.254
13:57:55 | Pause | 437 | 100 | 72 | 11.4555 | -52.3105 | -4.254
13:57:56 | Pause | 438 | 100 | 72 | 11.4555 | -52.3105 | -4.254
13:57:57 | Pause | 439 | 100 | 72 | 11.4555 | -52.3105 | -4.254
13:57:58 | Pause | 440 | 100 | 72 | 11.4555 | -52.3105 | -4.254
13:57:59 | Pause | 441 | 100 | 72 | 11.4555 | -52.3105 | -4.254
13:58:00 | Pause | 442 | 100 | 72 | 11.4555 | -52.3105 | -4.254
13:58:01 | Pause | 443 | 100 | 72 | 11.4555 | -52.3105 | -4.254
13:58:02 | Pause | 444 | 100 | 72 | 11.4555 | -52.3105 | -4.254
13:58:03 | Pause | 445 | 100 | 72 | 11.4555 | -52.3105 | -4.254
13:58:04 | Pause | 446 | 100 | 72 | 11.4555 | -52.3105 | -4.254
13:58:05 | Pause | 447 | 100 | 72 | 11.4555 | -52.3105 | -4.254
13:58:06 | Pause | 448 | 100 | 72 | 11.4555 | -52.3105 | -4.254
13:58:07 | Pause | 449 | 100 | 72 | 11.4555 | -52.3105 | -4.254
13:58:08 | Pause | 450 | 100 | 72 | 11.4555 | -52.3105 | -4.254
13:58:09 | Pause | 451 | 100 | 72 | 11.4555 | -52.3105 | -4.254
13:58:10 | Pause | 452 | 100 | 72 | 11.4555 | -52.3105 | -4.254
13:58:11 | Pause | 453 | 100 | 72 | 11.4555 | -52.3105 | -4.254
13:58:12 | Pause | 454 | 100 | 72 | 11.4555 | -52.3105 | -4.254
13:58:13 | Pause | 455 | 100 | 72 | 11.4555 | -52.3105 | -4.254
13:58:14 | Pause | 456 | 100 | 72 | 11.4555 | -52.3105 | -4.254
13:58:15 | Pause | 457 | 100 | 72 | 11.4555 | -52.3105 | -4.254
13:58:16 | Pause | 458 | 100 | 72 | 11.4555 | -52.3105 | -4.254
13:58:17 | Pause | 459 | 100 | 72 | 11.4555 | -52.3105 | -4.254
13:58:18 | Pause | 460 | 100 | 72 | 11.4555 | -52.3105 | -4.254
13:58:19 | Pause | 461 | 100 | 72 | 11.4555 | -52.3105 | -4.254
13:58:20 | Pause | 462 | 100 | 72 | 11.4555 | -52.3105 | -4.254
13:58:21 | Pause | 463 | 100 | 72 | 11.4555 | -52.3105 | -4.254
13:58:22 | Pause | 464 | 100 | 72 | 11.4555 | -52.3105 | -4.254
13:58:23 | Pause | 465 | 100 | 72 | 11.4555 | -52.3105 | -4.254
13:58:24 | Pause | 466 | 100 | 72 | 11.4555 | -52.3105 | -4.254
13:58:25 | Pause | 467 | 100 | 72 | 11.4555 | -52.3105 | -4.254
13:58:26 | Pause | 468 | 100 | 72 | 11.4555 | -52.3105 | -4.254
13:58:27 | Pause | 469 | 100 | 72 | 11.4555 | -52.3105 | -4.254
13:58:28 | Pause | 470 | 100 | 72 | 11.4555 | -52.3105 | -4.254
13:58:29 | Pause | 471 | 100 | 72 | 11.4555 | -52.3105 | -4.254
13:58:30 | Pause | 472 | 100 | 72 | 11.4555 | -52.3105 | -4.254
13:58:31 | Pause | 473 | 100 | 72 | 11.4555 | -52.3105 | -4.254
13:58:32 | Pause | 474 | 100 | 72 | 11.4555 | -52.3105 | -4.254
13:58:33 | Pause | 475 | 100 | 72 | 11.4555 | -52.3105 | -4.254
13:58:34 | Pause | 476 | 100 | 72 | 11.4555 | -52.3105 | -4.254
13:58:35 | Pause | 477 | 100 | 72 | 11.4555 | -52.3105 | -4.254
13:58:36 | Pause | 478 | 100 | 72 | 11.4555 | -52.3105 | -4.254
13:58:37 | Pause | 479 | 100 | 72 | 11.4555 | -52.3105 | -4.254
13:58:38 | Pause | 480 | 100 | 72 | 11.4555 | -52.3105 | -4.254
13:58:39 | Pause | 481 | 100 | 72 | 11.4555 | -52.3105 | -4.254
13:58:40 | Pause | 482 | 100 | 72 | 11.4555 | -52.3105 | -4.254
13:58:41 | Pause | 483 | 100 | 72 | 11.4555 | -52.3105 | -4.254
13:58:42 | Pause | 484 | 100 | 72 | 11.4555 | -52.3105 | -4.254
13:58:43 | Pause | 485 | 100 | 72 | 11.4555 | -52.3105 | -4.254
13:58:44 | Pause | 486 | 100 | 72 | 11.4555 | -52.3105 | -4.254
13:58:45 | Pause | 487 | 100 | 72 | 11.4555 | -52.3105 | -4.254
13:58:46 | Pause | 488 | 100 | 72 | 11.4555 | -52.3105 | -4.254
13:58:47 | Pause | 489 | 100 | 72 | 11.4555 | -52.3105 | -4.254
13:58:48 | Pause | 490 | 100 | 72 | 11.4555 | -52.3105 | -4.254
13:58:49 | Pause | 491 | 100 | 72 | 11.4555 | -52.3105 | -4.254
13:58:50 | Pause | 492 | 100 | 72 | 11.4555 | -52.3105 | -4.254
13:58:51 | Pause | 493 | 100 | 72 | 11.4555 | -52.3105 | -4.254
13:58:52 | Pause | 494 | 100 | 72 | 11.4555 | -52.3105 | -4.254
13:58:53 | Pause | 495 | 100 | 72 | 11.4555 | -52.3105 | -4.254
13:58:54 | Pause | 496 | 100 | 72 | 11.4555 | -52.3105 | -4.254
13:58:55 | Pause | 497 | 100 | 72 | 11.4555 | -52.3105 | -4.254
13:58:56 | Pause | 498 | 100 | 72 | 11.4555 | -52.3105 | -4.254
13:58:57 | Pause | 499 | 100 | 72 | 11.4555 | -52.3105 | -4.254
13:58:58 | Pause | 500 | 100 | 72 | 11.4555 | -52.3105 | -4.254
13:58:59 | Pause | 501 | 100 | 72 | 11.4555 | -52.3105 | -4.254
13:59:00 | Pause | 502 | 100 | 72 | 11.4555 | -52.3105 | -4.254
13:59:01 | Pause | 503 | 100 | 72 | 11.4555 | -52.3105 | -4.254
13:59:02 | Pause | 504 | 100 | 72 | 11.4555 | -52.3105 | -4.254
13:59:03 | Pause | 505 | 100 | 72 | 11.4555 | -52.3105 | -4.254
13:59:04 | Pause | 506 | 100 | 72 | 11.4555 | -52.3105 | -4.254
13:59:05 | Pause | 507 | 100 | 72 | 11.4555 | -52.3105 | -4.254
13:59:06 | Pause | 508 | 100 | 72 | 11.4555 | -52.3105 | -4.254
13:59:07 | Pause | 509 | 100 | 72 | 11.4555 | -52.3105 | -4.254
13:59:08 | Pause | 510 | 100 | 72 | 11.4555 | -52.3105 | -4.254
13:59:09 | Pause | 511 | 100 | 72 | 11.4555 | -52.3105 | -4.254
13:59:10 | Pause | 512 | 100 | 72 | 11.4555 | -52.3105 | -4.254
13:59:11 | Pause | 513 | 100 | 72 | 11.4555 | -52.3105 | -4.254
13:59:12 | Pause | 514 | 100 | 72 | 11.4555 | -52.3105 | -4.254
13:59:13 | Pause | 515 | 100 | 72 | 11.4555 | -52.3105 | -4.254
13:59:14 | Pause | 516 | 100 | 72 | 11.4555 | -52.3105 | -4.254
13:59:15 | Pause | 517 | 100 | 72 | 11.4555 | -52.3105 | -4.254
13:59:16 | Pause | 518 | 100 | 72 | 11.4555 | -52.3105 | -4.254
13:59:17 | Pause | 519 | 100 | 72 | 11.4555 | -52.3105 | -4.254
13:59:18 | Pause | 520 | 100 | 72 | 11.4555 | -52.3105 | -4.254
13:59:19 | Pause | 521 | 100 | 72 | 11.4555 | -52.3105 | -4.254
13:59:20 | Pause | 522 | 100 | 72 | 11.4555 | -52.3105 | -4.254
13:59:21 | Pause | 523 | 100 | 72 | 11.4555 | -52.3105 | -4.254
13:59:22 | Pause | 524 | 100 | 72 | 11.4555 | -52.3105 | -4.254
13:59:23 | Pause | 525 | 100 | 72 | 11.4555 | -52.3105 | -4.254
13:59:24 | Pause | 526 | 100 | 72 | 11.4555 | -52.3105 | -4.254
13:59:25 | Pause | 527 | 100 | 72 | 11.4555 | -52.3105 | -4.254
13:59:26 | Pause | 528 | 100 | 72 | 11.4555 | -52.3105 | -4.254
13:59:27 | Pause | 529 | 100 | 72 | 11.4555 | -52.3105 | -4.254
13:59:28 | Pause | 530 | 100 | 72 | 11.4555 | -52.3105 | -4.254
13:59:29 | Pause | 531 | 100 | 72 | 11.4555 | -52.3105 | -4.254
13:59:30 | Pause | 532 | 100 | 72 | 11.4555 | -52.3105 | -4.254
13:59:31 | Pause | 533 | 100 | 72 | 11.4555 | -52.3105 | -4.254
13:59:32 | Pause | 534 | 100 | 72 | 11.4555 | -52.3105 | -4.254
13:59:33 | Pause | 535 | 100 | 72 | 11.4555 | -52.3105 | -4.254
13:59:34 | Pause | 536 | 100 | 72 | 11.4555 | -52.3105 | -4.254
13:59:35 | Pause | 537 | 100 | 72 | 11.4555 | -52.3105 | -4.254
13:59:36 | Pause | 538 | 100 | 72 | 11.4555 | -52.3105 | -4.254
13:59:37 | Pause | 539 | 100 | 72 | 11.4555 | -52.3105 | -4.254
13:59:38 | Pause | 540 | 100 | 72 | 11.4555 | -52.3105 | -4.254
13:59:39 | Pause | 541 | 100 | 72 | 11.4555 | -52.3105 | -4.254
13:59:40 | Pause | 542 | 100 | 72 | 11.4555 | -52.3105 | -4.254
13:59:41 | Pause | 543 | 100 | 72 | 11.4555 | -52.3105 | -4.254
13:59:42 | Pause | 544 | 100 | 72 | 11.4555 | -52.3105 | -4.254
13:59:43 | Pause | 545 | 100 | 72 | 11.4555 | -52.3105 | -4.254
13:59:44 | Pause | 546 | 100 | 72 | 11.4555 | -52.3105 | -4.254
13:59:45 | Pause | 547 | 100 | 72 | 11.4555 | -52.3105 | -4.254
13:59:46 | Pause | 548 | 100 | 72 | 11.4555 | -52.3105 | -4.254
13:59:47 | Pause | 549 | 100 | 72 | 11.4555 | -52.3105 | -4.254
13:59:48 | Pause | 550 | 100 | 72 | 11.4555 | -52.3105 | -4.254
13:59:49 | Pause | 551 | 100 | 72 | 11.4555 | -52.3105 | -4.254
13:59:50 | Pause | 552 | 100 | 72 | 11.4555 | -52.3105 | -4.254
13:59:51 | Pause | 553 | 100 | 72 | 11.4555 | -52.3105 | -4.254
13:59:52 | Pause | 554 | 100 | 72 | 11.4555 | -52.3105 | -4.254
13:59:53 | Pause | 555 | 100 | 72 | 11.4555 | -52.3105 | -4.254
13:59:54 | Pause | 556 | 100 | 72 | 11.4555 | -52.3105 | -4.254
13:59:55 | Pause | 557 | 100 | 72 | 11.4555 | -52.3105 | -4.254
13:59:56 | Pause | 558 | 100 | 72 | 11.4555 | -52.3105 | -4.254
13:59:57 | Pause | 559 | 100 | 72 | 11.4555 | -52.3105 | -4.254
13:59:58 | Pause | 560 | 100 | 72 | 11.4555 | -52.3105 | -4.254
13:59:59 | Pause | 561 | 100 | 72 | 11.4555 | -52.3105 | -4.254
14:00:00 | Pause | 562 | 100 | 72 | 11.4555 | -52.3105 | -4.254

## 49 Umlauf
Uhrzeit | Zeit t [s] | Zurückgelegte Distanz [m] | Außen- temperatur [°C] | Typ | SoC zum Zeitpunkt t [%] | Ist-Geschwindigkeit zum Zeitpunkt t [km/h] | Steigung im Intervall [t, t+1) [%] | Gewählte Beschleunigung im Intervall [t, t+1) [m/s²] | Empfangene Leistung mittels DWPT [kW] | Motorleistung [kW] | Leistung der Nebenverbraucher [kW] | Abgerufene Batterieleistung im Intervall [t, t+1) [kW] | Kumulierter Energieverbrauch nach Intervall [t, t+1) [kWh]
14:00:01 | 0 | 0 | 0 | Umlauf | 100 |  |  |  | 0 | 160 | 11.4555 | 198.4438 | 0.055123
14:00:02 | 1 | 2 | 0 | Umlauf | 99.9683 | 8.1 | 1.6 | 0.52778 | 0 | 36.0875 | 11.4555 | 55.0266 | 0.070408
14:00:03 | 2 | 5 | 0 | Umlauf | 99.9595 | 10 | 1.2 | 2.1667 | 0 | 131.5295 | 11.4555 | 165.4919 | 0.11638
14:00:04 | 3 | 10 | 0 | Umlauf | 99.9331 | 17.8 | 0.1 | 0.77778 | 0 | 90.2475 | 11.4555 | 117.7117 | 0.14908
14:00:05 | 4 | 16 | 0 | Umlauf | 99.9143 | 20.6 | 0 | 0.58333 | 0 | 81.8492 | 11.4555 | 107.9915 | 0.17907
14:00:06 | 5 | 22 | 0 | Umlauf | 99.8971 | 22.7 | 0 | 0.63889 | 0 | 97.2334 | 11.4555 | 125.7973 | 0.21402
14:00:07 | 6 | 29 | 0 | Umlauf | 99.877 | 25 | 0 | 0.44444 | 0 | 80.9469 | 11.4555 | 106.9472 | 0.24373
14:00:08 | 7 | 36 | 0 | Umlauf | 99.8599 | 26.6 | 0 | 1.0556 | 0 | 160 | 11.4555 | 198.4438 | 0.29885
14:00:09 | 8 | 45 | 0 | Umlauf | 99.8282 | 30.4 | 0 | -0.19444 | 0 | -3.9885 | 11.4555 | 8.6423 | 0.30125
14:00:10 | 9 | 53 | 0 | Umlauf | 99.8269 | 29.7 | 0 | 1.1667 | 0 | 160 | 11.4555 | 198.4438 | 0.35637
14:00:11 | 10 | 62 | 0 | Umlauf | 99.7952 | 33.9 | 0 | 0.88889 | 0 | 160 | 11.4555 | 198.4438 | 0.4115
14:00:12 | 11 | 73 | 0 | Umlauf | 99.7635 | 37.1 | 0 | 0.44444 | 0 | 122.7297 | 11.4555 | 155.3069 | 0.45464
14:00:13 | 12 | 83 | 0 | Umlauf | 99.7387 | 38.7 | 0 | -0.055556 | 0 | 23.3958 | 11.4555 | 40.3371 | 0.46584
14:00:14 | 13 | 94 | 0 | Umlauf | 99.7323 | 38.5 | 0 | -0.38889 | 0 | -30.004 | 11.4555 | -16.026 | 0.46139
14:00:15 | 14 | 104 | 0 | Umlauf | 99.7348 | 37.1 | 0 | -0.66667 | 0 | -65.285 | 11.4555 | -46.5087 | 0.44847
14:00:16 | 15 | 114 | 0 | Umlauf | 99.7423 | 34.7 | 0 | -0.27778 | 0 | -14.1059 | 11.4555 | -2.29 | 0.44783
14:00:17 | 16 | 123 | 0 | Umlauf | 99.7426 | 33.7 | 0 | 0.027778 | 0 | 34.4818 | 11.4555 | 53.1682 | 0.4626
14:00:18 | 17 | 133 | 0 | Umlauf | 99.7341 | 33.8 | 0 | -0.13889 | 0 | 4.018 | 11.4555 | 17.9091 | 0.46758
14:00:19 | 18 | 142 | 0 | Umlauf | 99.7313 | 33.3 | 0 | 0.19444 | 0 | 64.1242 | 11.4555 | 87.4765 | 0.49188
14:00:20 | 19 | 152 | 0 | Umlauf | 99.7173 | 34 | 0 | 0.72222 | 0 | 160 | 11.4555 | 198.4438 | 0.547
14:00:21 | 20 | 162 | 0 | Umlauf | 99.6856 | 36.6 | 0.4 | 0.19444 | 0 | 78.7461 | 11.4555 | 104.4 | 0.576
14:00:22 | 21 | 172 | 0 | Umlauf | 99.669 | 37.3 | 0 | -0.27778 | 0 | -14.7416 | 11.4555 | -2.8392 | 0.57521
14:00:23 | 22 | 182 | 0 | Umlauf | 99.6694 | 36.3 | -0.1 | 0.16667 | 0 | 63.2799 | 11.4555 | 86.4993 | 0.59924
14:00:24 | 23 | 192 | 0 | Umlauf | 99.6556 | 36.9 | -0.1 | -0.16667 | 0 | -1.4907 | 11.4555 | 11.5333 | 0.60244
14:00:25 | 24 | 203 | 0 | Umlauf | 99.6538 | 36.3 | 0 | 0.41667 | 0 | 114.4091 | 11.4555 | 145.6766 | 0.64291
14:00:26 | 25 | 213 | 0 | Umlauf | 99.6305 | 37.8 | 0 | 0.36111 | 0 | 108.1269 | 11.4555 | 138.4055 | 0.68135
14:00:27 | 26 | 224 | 0 | Umlauf | 99.6084 | 39.1 | 0 | 0.055556 | 0 | 47.3405 | 11.4555 | 68.0508 | 0.70026
14:00:28 | 27 | 235 | 0 | Umlauf | 99.5976 | 39.3 | 0 | 0.5 | 0 | 142.4795 | 11.4555 | 178.1655 | 0.74975
14:00:29 | 28 | 246 | 0 | Umlauf | 99.5691 | 41.1 | 0 | 0.33333 | 0 | 112.3673 | 11.4555 | 143.3134 | 0.78956
14:00:30 | 29 | 258 | 0 | Umlauf | 99.5462 | 42.3 | 0 | 0.027778 | 0 | 45.8643 | 11.4555 | 66.3424 | 0.80799
14:00:31 | 30 | 270 | 0 | Umlauf | 99.5356 | 42.4 | 0 | -0.027778 | 0 | 33.2163 | 11.4555 | 51.7034 | 0.82235
14:00:32 | 31 | 281 | 0 | Umlauf | 99.5274 | 42.3 | -0.2 | 0.13889 | 0 | 67.0622 | 11.4555 | 90.877 | 0.84759
14:00:33 | 32 | 293 | 0 | Umlauf | 99.5129 | 42.8 | -0.5 | 0.19444 | 0 | 74.3763 | 11.4555 | 99.3423 | 0.87519
14:00:34 | 33 | 305 | 0 | Umlauf | 99.497 | 43.5 | -0.7 | 0.33333 | 0 | 104.1983 | 11.4555 | 133.8586 | 0.91237
14:00:35 | 34 | 318 | 0 | Umlauf | 99.4756 | 44.7 | -0.9 | 0.41667 | 0 | 123.1734 | 11.4555 | 155.8205 | 0.95565
14:00:36 | 35 | 331 | 0 | Umlauf | 99.4508 | 46.2 | -1 | 0.30556 | 0 | 97.6625 | 11.4555 | 126.294 | 0.99073
14:00:37 | 36 | 344 | 0 | Umlauf | 99.4306 | 47.3 | -1.1 | 0.083333 | 0 | 40.9535 | 11.4555 | 60.6585 | 1.0076
14:00:38 | 37 | 357 | 0 | Umlauf | 99.4209 | 47.6 | -1.2 | 0.27778 | 0 | 89.1635 | 11.4555 | 116.4571 | 1.0399
14:00:39 | 38 | 371 | 0 | Umlauf | 99.4023 | 48.6 | -1 | -0.36111 | 0 | -46.5953 | 11.4555 | -30.3609 | 1.0315
14:00:40 | 39 | 384 | 0 | Umlauf | 99.4072 | 47.3 | -0.5 | 0.027778 | 0 | 41.1835 | 11.4555 | 60.9248 | 1.0484
14:00:41 | 40 | 397 | 0 | Umlauf | 99.3975 | 47.4 | -0.3 | -0.27778 | 0 | -20.978 | 11.4555 | -8.2275 | 1.0461
14:00:42 | 41 | 410 | 0 | Umlauf | 99.3988 | 46.4 | -0.5 | -0.27778 | 0 | -23.8595 | 11.4555 | -10.7171 | 1.0432
14:00:43 | 42 | 422 | 0 | Umlauf | 99.4005 | 45.4 | -0.8 | -0.33333 | 0 | -36.9339 | 11.4555 | -22.0133 | 1.037
14:00:44 | 43 | 435 | 0 | Umlauf | 99.404 | 44.2 | -0.8 | -0.083333 | 0 | 3.873 | 11.4555 | 17.7413 | 1.042
14:00:45 | 44 | 447 | 0 | Umlauf | 99.4012 | 43.9 | -0.7 | 0.083333 | 0 | 45.7085 | 11.4555 | 66.162 | 1.0604
14:00:46 | 45 | 459 | 0 | Umlauf | 99.3906 | 44.2 | -0.7 | -0.11111 | 0 | -0.34581 | 11.4555 | 12.8584 | 1.0639
14:00:47 | 46 | 471 | 0 | Umlauf | 99.3885 | 43.8 | -0.6 | -0.11111 | 0 | 1.5629 | 11.4555 | 15.0676 | 1.0681
14:00:48 | 47 | 483 | 0 | Umlauf | 99.3861 | 43.4 | -0.5 | -0.25 | 0 | -18.7951 | 11.4555 | -6.3415 | 1.0663
14:00:49 | 48 | 495 | 0 | Umlauf | 99.3872 | 42.5 | -0.5 | -0.44444 | 0 | -47.5799 | 11.4555 | -31.2115 | 1.0577
14:00:50 | 49 | 506 | 0 | Umlauf | 99.3921 | 40.9 | -0.5 | -0.69444 | 0 | -81.9706 | 11.4555 | -60.9251 | 1.0408
14:00:51 | 50 | 517 | 0 | Umlauf | 99.4019 | 38.4 | -0.4 | -0.38889 | 0 | -35.0112 | 11.4555 | -20.3521 | 1.0351
14:00:52 | 51 | 527 | 0 | Umlauf | 99.4051 | 37 | -0.4 | -0.19444 | 0 | -8.7439 | 11.4555 | 3.1383 | 1.036
14:00:53 | 52 | 537 | 0 | Umlauf | 99.4046 | 36.3 | -0.4 | -0.36111 | 0 | -29.9045 | 11.4555 | -15.9399 | 1.0315
14:00:54 | 53 | 547 | 0 | Umlauf | 99.4072 | 35 | -0.3 | -0.38889 | 0 | -31.2835 | 11.4555 | -17.1315 | 1.0268
14:00:55 | 54 | 557 | 0 | Umlauf | 99.4099 | 33.6 | -0.3 | -0.5 | 0 | -43.3174 | 11.4555 | -27.5287 | 1.0191
14:00:56 | 55 | 565 | 0 | Umlauf | 99.4143 | 31.8 | -0.3 | -0.13889 | 0 | -0.95776 | 11.4555 | 12.1501 | 1.0225
14:00:57 | 56 | 574 | 0 | Umlauf | 99.4123 | 31.3 | -0.3 | 0.027778 | 0 | 26.773 | 11.4555 | 44.246 | 1.0348
14:00:58 | 57 | 583 | 0 | Umlauf | 99.4053 | 31.4 | -0.2 | 0.11111 | 0 | 42.6889 | 11.4555 | 62.6671 | 1.0522
14:00:59 | 58 | 592 | 0 | Umlauf | 99.3953 | 31.8 | -0.3 | -0.027778 | 0 | 17.7019 | 11.4555 | 33.747 | 1.0616
14:01:00 | 59 | 600 | 0 | Umlauf | 99.3899 | 31.7 | -1.1 | -0.36111 | 0 | -34.0336 | 11.4555 | -19.5075 | 1.0562
14:01:01 | 60 | 609 | 0 | Umlauf | 99.393 | 30.4 | -1.7 | -0.83333 | 0 | -89.1386 | 11.4555 | -67.1182 | 1.0375
14:01:02 | 61 | 616 | 0 | Umlauf | 99.4037 | 27.4 | -1.9 | -0.80556 | 0 | -79.7674 | 11.4555 | -59.0215 | 1.0211
14:01:03 | 62 | 623 | 0 | Umlauf | 99.4131 | 24.5 | -1.9 | 0.41667 | 0 | 51.797 | 11.4555 | 73.2089 | 1.0415
14:01:04 | 63 | 631 | 0 | Umlauf | 99.4015 | 26 | -1.7 | 1 | 0 | 140.1591 | 11.4555 | 175.4798 | 1.0902
14:01:05 | 64 | 639 | 0 | Umlauf | 99.3734 | 29.6 | -1.3 | 0.63889 | 0 | 108.1292 | 11.4555 | 138.4082 | 1.1287
14:01:06 | 65 | 648 | 0 | Umlauf | 99.3513 | 31.9 | -1.3 | 0.027778 | 0 | 11.103 | 11.4555 | 26.1094 | 1.1359
14:01:07 | 66 | 656 | 0 | Umlauf | 99.3472 | 32 | -1.4 | -0.36111 | 0 | -37.4856 | 11.4555 | -22.49 | 1.1297
14:01:08 | 67 | 665 | 0 | Umlauf | 99.3508 | 30.7 | -1.5 | -0.44444 | 0 | -46.0969 | 11.4555 | -29.9302 | 1.1213
14:01:09 | 68 | 673 | 0 | Umlauf | 99.3555 | 29.1 | -1.5 | -0.66667 | 0 | -66.537 | 11.4555 | -47.5904 | 1.1081
14:01:10 | 69 | 681 | 0 | Umlauf | 99.3631 | 26.7 | -1 | -0.97222 | 0 | -85.4674 | 11.4555 | -63.9463 | 1.0904
14:01:11 | 70 | 687 | 0 | Umlauf | 99.3734 | 23.2 | -0.7 | -1.5 | 0 | -115.1458 | 11.4555 | -89.5885 | 1.0655
14:01:12 | 71 | 692 | 0 | Umlauf | 99.3877 | 17.8 | -0.6 | -1.1944 | 0 | -68.9244 | 11.4555 | -49.6532 | 1.0517
14:01:13 | 72 | 696 | 0 | Umlauf | 99.3956 | 13.5 | -0.6 | -0.47222 | 0 | -18.1966 | 11.4555 | -5.8243 | 1.0501
14:01:14 | 73 | 699 | 0 | Umlauf | 99.3965 | 11.8 | -0.7 | 0.083333 | 0 | 10.315 | 11.4555 | 25.1973 | 1.0571
14:01:15 | 74 | 702 | 0 | Umlauf | 99.3925 | 12.1 | -0.9 | 0.41667 | 0 | 31.249 | 11.4555 | 49.4265 | 1.0708
14:01:16 | 75 | 706 | 0 | Umlauf | 99.3846 | 13.6 | -1.2 | 0.33333 | 0 | 26.9339 | 11.4555 | 44.4321 | 1.0831
14:01:17 | 76 | 710 | 0 | Umlauf | 99.3775 | 14.8 | -1.7 | 0.22222 | 0 | 16.6488 | 11.4555 | 32.528 | 1.0922
14:01:18 | 77 | 715 | 0 | Umlauf | 99.3723 | 15.6 | -1.6 | 0.58333 | 0 | 48.9684 | 11.4555 | 69.9351 | 1.1116
14:01:19 | 78 | 719 | 0 | Umlauf | 99.3611 | 17.7 | -1.2 | 0.41667 | 0 | 43.2748 | 11.4555 | 63.3452 | 1.1292
14:01:20 | 79 | 725 | 0 | Umlauf | 99.351 | 19.2 | -1 | 0.27778 | 0 | 34.5237 | 11.4555 | 53.2167 | 1.144
14:01:21 | 80 | 730 | 0 | Umlauf | 99.3425 | 20.2 | -0.9 | 0 | 0 | 6.9613 | 11.4555 | 21.3157 | 1.1499
14:01:22 | 81 | 736 | 0 | Umlauf | 99.3391 | 20.2 | -0.8 | -0.61111 | 0 | -38.1224 | 11.4555 | -23.0403 | 1.1435
14:01:23 | 82 | 741 | 0 | Umlauf | 99.3428 | 18 | -0.8 | 0.13889 | 0 | 20.5557 | 11.4555 | 37.0499 | 1.1538
14:01:24 | 83 | 746 | 0 | Umlauf | 99.3369 | 18.5 | -0.7 | 0.30556 | 0 | 38.845 | 11.4555 | 58.2181 | 1.17
14:01:25 | 84 | 752 | 0 | Umlauf | 99.3276 | 19.6 | -0.6 | 0 | 0 | 9.7146 | 11.4555 | 24.5024 | 1.1768
14:01:26 | 85 | 757 | 0 | Umlauf | 99.3237 | 19.6 | -0.5 | 0.055556 | 0 | 16.6283 | 11.4555 | 32.5044 | 1.1858
14:01:27 | 86 | 763 | 0 | Umlauf | 99.3185 | 19.8 | -0.4 | 0.33333 | 0 | 47.6876 | 11.4555 | 68.4526 | 1.2048
14:01:28 | 87 | 768 | 0 | Umlauf | 99.3076 | 21 | -0.4 | -0.80556 | 0 | -51.137 | 11.4555 | -34.2848 | 1.1953
14:01:29 | 88 | 773 | 0 | Umlauf | 99.3131 | 18.1 | -0.4 | -0.22222 | 0 | -7.1776 | 11.4555 | 4.9513 | 1.1967
14:01:30 | 89 | 778 | 0 | Umlauf | 99.3123 | 17.3 | -0.9 | -1.3611 | 0 | -78.8289 | 11.4555 | -58.2106 | 1.1805
14:01:31 | 90 | 782 | 0 | Umlauf | 99.3216 | 12.4 | -1.6 | -0.22222 | 0 | -9.956 | 11.4555 | 1.7355 | 1.181
14:01:32 | 91 | 785 | 0 | Umlauf | 99.3213 | 11.6 | -2.3 | 0.27778 | 0 | 12.9022 | 11.4555 | 28.1918 | 1.1888
14:01:33 | 92 | 788 | 0 | Umlauf | 99.3168 | 12.6 | -2.7 | 0.13889 | 0 | 1.9677 | 11.4555 | 15.5361 | 1.1931
14:01:34 | 93 | 792 | 0 | Umlauf | 99.3143 | 13.1 | -3.3 | 0.27778 | 0 | 7.929 | 11.4555 | 22.4357 | 1.1994
14:01:35 | 94 | 796 | 0 | Umlauf | 99.3107 | 14.1 | -3.7 | 0.13889 | 0 | -3.1905 | 11.4555 | 9.566 | 1.202
14:01:36 | 95 | 800 | 0 | Umlauf | 99.3092 | 14.6 | -4.2 | -1.0278 | 0 | -65.4202 | 11.4555 | -46.6255 | 1.1891
14:01:37 | 96 | 803 | 0 | Umlauf | 99.3166 | 10.9 | -5.3 | -0.13889 | 0 | -18.8751 | 11.4555 | -6.4106 | 1.1873
14:01:38 | 97 | 809 | 0 | Umlauf | 99.3177 | 10.4 | -4.7 | 0.61111 | 0 | 17.6318 | 11.4555 | 33.6658 | 1.1966
14:01:39 | 98 | 812 | 0 | Umlauf | 99.3123 | 12.6 | -3.3 | 0.52778 | 0 | 24.7149 | 11.4555 | 41.8638 | 1.2083
14:01:40 | 99 | 816 | 0 | Umlauf | 99.3056 | 14.5 | -2.5 | 0.41667 | 0 | 25.6845 | 11.4555 | 42.986 | 1.2202
14:01:41 | 100 | 821 | 0 | Umlauf | 99.2987 | 16 | -2.1 | 0.27778 | 0 | 19.6118 | 11.4555 | 35.9574 | 1.2302
14:01:42 | 101 | 826 | 0 | Umlauf | 99.293 | 17 | -1.7 | 0.58333 | 0 | 52.5672 | 11.4555 | 74.1003 | 1.2508
14:01:43 | 102 | 831 | 0 | Umlauf | 99.2812 | 19.1 | -1.4 | -0.52778 | 0 | -34.2958 | 11.4555 | -19.734 | 1.2453
14:01:44 | 103 | 836 | 0 | Umlauf | 99.2843 | 17.2 | -1.4 | -0.13889 | 0 | -7.502 | 11.4555 | 4.5758 | 1.2466
14:01:45 | 104 | 840 | 0 | Umlauf | 99.2836 | 16.7 | -1.3 | -0.13889 | 0 | -6.7501 | 11.4555 | 5.446 | 1.2481
14:01:46 | 105 | 845 | 0 | Umlauf | 99.2827 | 16.2 | -1.2 | 0.25 | 0 | 24.8702 | 11.4555 | 42.0436 | 1.2598
14:01:47 | 106 | 850 | 0 | Umlauf | 99.276 | 17.1 | -1 | 0.61111 | 0 | 61.5754 | 11.4555 | 84.5265 | 1.2832
14:01:48 | 107 | 855 | 0 | Umlauf | 99.2625 | 19.3 | -0.8 | 1.1389 | 0 | 126.9215 | 11.4555 | 160.1586 | 1.3277
14:01:49 | 108 | 861 | 0 | Umlauf | 99.2369 | 23.4 | -0.6 | 0.63889 | 0 | 93.1298 | 11.4555 | 121.0478 | 1.3613
14:01:50 | 109 | 869 | 0 | Umlauf | 99.2176 | 25.7 | -0.5 | 0.41667 | 0 | 72.8579 | 11.4555 | 97.5849 | 1.3885
14:01:51 | 110 | 876 | 0 | Umlauf | 99.202 | 27.2 | -0.4 | 0.19444 | 0 | 45.8818 | 11.4555 | 66.3625 | 1.4069
14:01:52 | 111 | 884 | 0 | Umlauf | 99.1914 | 27.9 | -0.3 | 0.38889 | 0 | 78.0447 | 11.4555 | 103.5881 | 1.4357
14:01:53 | 112 | 892 | 0 | Umlauf | 99.1749 | 29.3 | -0.3 | 0.61111 | 0 | 117.5337 | 11.4555 | 149.293 | 1.4771
14:01:54 | 113 | 901 | 0 | Umlauf | 99.1511 | 31.5 | -0.2 | 1.1944 | 0 | 160 | 11.4555 | 198.4438 | 1.5323
14:01:55 | 114 | 911 | 0 | Umlauf | 99.1194 | 35.8 | -0.2 | -0.25 | 0 | -13.2607 | 11.4555 | -1.5598 | 1.5318
14:01:56 | 115 | 920 | 0 | Umlauf | 99.1196 | 34.9 | -0.2 | -0.36111 | 0 | -26.6583 | 11.4555 | -13.1352 | 1.5282
14:01:57 | 116 | 930 | 0 | Umlauf | 99.1217 | 33.6 | -0.2 | -0.25 | 0 | -12.7553 | 11.4555 | -1.1231 | 1.5279
14:01:58 | 117 | 939 | 0 | Umlauf | 99.1219 | 32.7 | -0.1 | -0.11111 | 0 | 6.9253 | 11.4555 | 21.274 | 1.5338
14:01:59 | 118 | 948 | 0 | Umlauf | 99.1185 | 32.3 | -0.1 | 0.13889 | 0 | 50.6072 | 11.4555 | 71.8318 | 1.5537
14:02:00 | 119 | 957 | 0 | Umlauf | 99.1071 | 32.8 | -0.1 | 0.38889 | 0 | 96.0141 | 11.4555 | 124.3861 | 1.5883
14:02:01 | 120 | 966 | 0 | Umlauf | 99.0872 | 34.2 | -0.1 | -0.66667 | 0 | -61.7368 | 11.4555 | -43.443 | 1.5762
14:02:02 | 121 | 975 | 0 | Umlauf | 99.0941 | 31.8 | -0.1 | -0.027778 | 0 | 20.951 | 11.4555 | 37.5075 | 1.5866
14:02:03 | 122 | 984 | 0 | Umlauf | 99.0881 | 31.7 | -0.1 | -0.11111 | 0 | 6.5228 | 11.4555 | 20.8081 | 1.5924
14:02:04 | 123 | 993 | 0 | Umlauf | 99.0848 | 31.3 | -0.1 | -0.25 | 0 | -11.1315 | 11.4555 | 0.37496 | 1.5925
14:02:05 | 124 | 1001 | 0 | Umlauf | 99.0848 | 30.4 | -0.1 | 0.25 | 0 | 65.6324 | 11.4555 | 89.2221 | 1.6173
14:02:06 | 125 | 1010 | 0 | Umlauf | 99.0705 | 31.3 | -0.1 | -0.027778 | 0 | 20.5293 | 11.4555 | 37.0194 | 1.6276
14:02:07 | 126 | 1019 | 0 | Umlauf | 99.0646 | 31.2 | -0.1 | -1.0278 | 0 | -96.1957 | 11.4555 | -73.2156 | 1.6072
14:02:08 | 127 | 1026 | 0 | Umlauf | 99.0763 | 27.5 | -0.1 | -0.72222 | 0 | -55.685 | 11.4555 | -38.2143 | 1.5966
14:02:09 | 128 | 1033 | 0 | Umlauf | 99.0824 | 24.9 | -0.1 | -0.91667 | 0 | -67.6016 | 11.4555 | -48.5102 | 1.5832
14:02:10 | 129 | 1039 | 0 | Umlauf | 99.0901 | 21.6 | -0.1 | -0.61111 | 0 | -35.7002 | 11.4555 | -20.9475 | 1.5773
14:02:11 | 130 | 1044 | 0 | Umlauf | 99.0935 | 19.4 | -0.1 | -1.1389 | 0 | -68.071 | 11.4555 | -48.9159 | 1.5637
14:02:12 | 131 | 1049 | 0 | Umlauf | 99.1013 | 15.3 | -0.1 | -0.80556 | 0 | -35.9337 | 11.4555 | -21.1492 | 1.5579
14:02:13 | 132 | 1052 | 0 | Umlauf | 99.1047 | 12.4 | -0.3 | -0.055556 | 0 | 4.039 | 11.4555 | 17.9334 | 1.5629
14:02:14 | 133 | 1056 | 0 | Umlauf | 99.1018 | 12.2 | -0.5 | -0.25 | 0 | -6.5603 | 11.4555 | 5.6657 | 1.5644
14:02:15 | 134 | 1059 | 0 | Umlauf | 99.1009 | 11.3 | -0.8 | 0.27778 | 0 | 21.2188 | 11.4555 | 37.8174 | 1.5749
14:02:16 | 135 | 1062 | 0 | Umlauf | 99.0949 | 12.3 | -1 | -0.83333 | 0 | -33.7993 | 11.4555 | -19.3051 | 1.5696
14:02:17 | 136 | 1065 | 0 | Umlauf | 99.0979 | 9.3 | -1.6 | -0.25 | 0 | -8.4106 | 11.4555 | 3.5242 | 1.5705
14:02:18 | 137 | 1067 | 0 | Umlauf | 99.0974 | 8.4 | -1.9 | 1.5 | 0 | 66.7539 | 11.4555 | 90.5201 | 1.5957
14:02:19 | 138 | 1071 | 0 | Umlauf | 99.0829 | 13.8 | -1.2 | 0.41667 | 0 | 33.5813 | 11.4555 | 52.1258 | 1.6102
14:02:20 | 139 | 1075 | 0 | Umlauf | 99.0746 | 15.3 | -0.6 | 0.63889 | 0 | 60.4445 | 11.4555 | 83.2176 | 1.6333
14:02:21 | 140 | 1080 | 0 | Umlauf | 99.0613 | 17.6 | -0.5 | 0.22222 | 0 | 30.7364 | 11.4555 | 48.8332 | 1.6469
14:02:22 | 141 | 1085 | 0 | Umlauf | 99.0535 | 18.4 | -0.6 | 0.11111 | 0 | 20.1423 | 11.4555 | 36.5715 | 1.657
14:02:23 | 142 | 1090 | 0 | Umlauf | 99.0477 | 18.8 | -0.7 | 0.38889 | 0 | 48.0011 | 11.4555 | 68.8155 | 1.6761
14:02:24 | 143 | 1096 | 0 | Umlauf | 99.0367 | 20.2 | -0.7 | -0.33333 | 0 | -17.7814 | 11.4555 | -5.4656 | 1.6746
14:02:25 | 144 | 1101 | 0 | Umlauf | 99.0376 | 19 | -0.9 | 0.69444 | 0 | 78.1065 | 11.4555 | 103.6597 | 1.7034
14:02:26 | 145 | 1107 | 0 | Umlauf | 99.021 | 21.5 | -0.9 | 0.72222 | 0 | 91.8299 | 11.4555 | 119.5432 | 1.7366
14:02:27 | 146 | 1114 | 0 | Umlauf | 99.0019 | 24.1 | -0.9 | 0.36111 | 0 | 55.948 | 11.4555 | 78.0133 | 1.7583
14:02:28 | 147 | 1121 | 0 | Umlauf | 98.9895 | 25.4 | -1 | 0.33333 | 0 | 53.9902 | 11.4555 | 75.7472 | 1.7793
14:02:29 | 148 | 1128 | 0 | Umlauf | 98.9774 | 26.6 | -1.1 | 1.5278 | 0 | 160 | 11.4555 | 198.4438 | 1.8344
14:02:30 | 149 | 1137 | 0 | Umlauf | 98.9457 | 32.1 | -1 | -1.3056 | 0 | -139.6563 | 11.4555 | -110.7655 | 1.8037
14:02:31 | 150 | 1145 | 0 | Umlauf | 98.9634 | 27.4 | -0.7 | -0.44444 | 0 | -34.2277 | 11.4555 | -19.6752 | 1.7982
14:02:32 | 151 | 1152 | 0 | Umlauf | 98.9665 | 25.8 | -0.9 | -0.38889 | 0 | -29.038 | 11.4555 | -15.1913 | 1.794
14:02:33 | 152 | 1159 | 0 | Umlauf | 98.969 | 24.4 | -1.1 | -0.75 | 0 | -60.0707 | 11.4555 | -42.0035 | 1.7823
14:02:34 | 153 | 1165 | 0 | Umlauf | 98.9757 | 21.7 | -1.3 | -0.11111 | 0 | -6.4062 | 11.4555 | 5.8441 | 1.7839
14:02:35 | 154 | 1171 | 0 | Umlauf | 98.9747 | 21.3 | -1.6 | -0.97222 | 0 | -72.7307 | 11.4555 | -52.9418 | 1.7692
14:02:36 | 155 | 1176 | 0 | Umlauf | 98.9832 | 17.8 | -1.9 | -1.8889 | 0 | -119.9003 | 11.4555 | -93.6963 | 1.7432
14:02:37 | 156 | 1179 | 0 | Umlauf | 98.9982 | 11 | -2.9 | -0.66667 | 0 | -30.7113 | 11.4555 | -16.637 | 1.7386
14:02:38 | 157 | 1181 | 0 | Umlauf | 99.0008 | 8.6 | -3.4 | 0.22222 | 0 | 2.0938 | 11.4555 | 15.682 | 1.7429
14:02:39 | 158 | 1184 | 0 | Umlauf | 98.9983 | 9.4 | -2.7 | 0.13889 | 0 | 1.4062 | 11.4555 | 14.8861 | 1.7471
14:02:40 | 159 | 1187 | 0 | Umlauf | 98.9959 | 9.9 | -2.3 | -1.3611 | 0 | -49.8019 | 11.4555 | -33.1313 | 1.7379
14:02:41 | 160 | 1189 | 0 | Umlauf | 99.0012 | 5 | -3.9 | -0.66667 | 0 | -15.6361 | 11.4555 | -3.612 | 1.7369
14:02:42 | 161 | 1191 | 0 | Umlauf | 99.0018 | 2.6 | -5.8 | -0.083333 | 0 | -4.4407 | 11.4555 | 8.119 | 1.7391
14:02:43 | 162 | 1194 | 0 | Umlauf | 99.0005 | 2.3 | -4.3 | 0.083333 | 0 | -1.4498 | 11.4555 | 11.5807 | 1.7423
14:02:44 | 163 | 1195 | 0 | Umlauf | 98.9986 | 2.6 | -2.7 | -0.61111 | 0 | -6.5991 | 11.4555 | 5.6208 | 1.7439
14:02:45 | 164 | 1196 | 0 | Umlauf | 98.9978 | 0.4 | -5 | 0 | 0 | -0.46127 | 11.4555 | 12.7248 | 1.7474
14:02:46 | 165 | 1198 | 0 | Umlauf | 98.9957 | 0.4 | -5 | 0.52778 | 0 | 0.43199 | 11.4555 | 13.7586 | 1.7513
14:02:47 | 166 | 1201 | 0 | Umlauf | 98.9935 | 2.3 | -0.1 | 1 | 0 | 14.1345 | 11.4555 | 29.618 | 1.7595
14:02:48 | 167 | 1204 | 0 | Umlauf | 98.9888 | 5.9 | 0 | 1.1944 | 0 | 42.8047 | 11.4555 | 62.8011 | 1.7769
14:02:49 | 168 | 1207 | 0 | Umlauf | 98.9788 | 10.2 | 0 | 0.36111 | 0 | 27.9146 | 11.4555 | 45.5672 | 1.7896
14:02:50 | 169 | 1210 | 0 | Umlauf | 98.9715 | 11.5 | 0 | 0.61111 | 0 | 47.1132 | 11.4555 | 67.7878 | 1.8084
14:02:51 | 170 | 1214 | 0 | Umlauf | 98.9607 | 13.7 | 0 | 0.083333 | 0 | 16.9371 | 11.4555 | 32.8618 | 1.8176
14:02:52 | 171 | 1218 | 0 | Umlauf | 98.9554 | 14 | 0 | 0.16667 | 0 | 23.6535 | 11.4555 | 40.6354 | 1.8288
14:02:53 | 172 | 1222 | 0 | Umlauf | 98.9489 | 14.6 | 0 | 1 | 0 | 90.7524 | 11.4555 | 118.2962 | 1.8617
14:02:54 | 173 | 1227 | 0 | Umlauf | 98.9301 | 18.2 | 0 | 0.33333 | 0 | 47.4497 | 11.4555 | 68.1773 | 1.8806
14:02:55 | 174 | 1232 | 0 | Umlauf | 98.9192 | 19.4 | 0 | 0.75 | 0 | 94.5504 | 11.4555 | 122.692 | 1.9147
14:02:56 | 175 | 1239 | 0 | Umlauf | 98.8996 | 22.1 | 0 | -0.91667 | 0 | -59.4462 | 11.4555 | -41.464 | 1.9032
14:02:57 | 176 | 1244 | 0 | Umlauf | 98.9062 | 18.8 | 0 | -0.33333 | 0 | -12.2695 | 11.4555 | -0.70328 | 1.903
14:02:58 | 177 | 1249 | 0 | Umlauf | 98.9063 | 17.6 | 0 | 0.16667 | 0 | 29.9229 | 11.4555 | 47.8917 | 1.9163
14:02:59 | 178 | 1254 | 0 | Umlauf | 98.8987 | 18.2 | 0 | -0.75 | 0 | -38.4923 | 11.4555 | -23.3598 | 1.9098
14:03:00 | 179 | 1258 | 0 | Umlauf | 98.9024 | 15.5 | 0 | 0.61111 | 0 | 63.6568 | 11.4555 | 86.9354 | 1.934
14:03:01 | 180 | 1263 | 0 | Umlauf | 98.8885 | 17.7 | 0 | 0.055556 | 0 | 19.4203 | 11.4555 | 35.7359 | 1.9439
14:03:02 | 181 | 1268 | 0 | Umlauf | 98.8828 | 17.9 | 0 | 0.30556 | 0 | 43.9497 | 11.4555 | 64.1264 | 1.9617
14:03:03 | 182 | 1273 | 0 | Umlauf | 98.8726 | 19 | 0 | 0.86111 | 0 | 104.0364 | 11.4555 | 133.6712 | 1.9988
14:03:04 | 183 | 1279 | 0 | Umlauf | 98.8512 | 22.1 | 0 | 0.5 | 0 | 77.9416 | 11.4555 | 103.4688 | 2.0276
14:03:05 | 184 | 1286 | 0 | Umlauf | 98.8347 | 23.9 | 0 | 0.33333 | 0 | 62.8462 | 11.4555 | 85.9973 | 2.0515
14:03:06 | 185 | 1293 | 0 | Umlauf | 98.821 | 25.1 | -0.4 | -0.055556 | 0 | 8.0103 | 11.4555 | 22.5298 | 2.0577
14:03:07 | 186 | 1300 | 0 | Umlauf | 98.8174 | 24.9 | -0.9 | 0.86111 | 0 | 125.4966 | 11.4555 | 158.5093 | 2.1018
14:03:08 | 187 | 1308 | 0 | Umlauf | 98.7921 | 28 | -1.2 | -0.47222 | 0 | -42.2668 | 11.4555 | -26.621 | 2.0944
14:03:09 | 188 | 1315 | 0 | Umlauf | 98.7963 | 26.3 | -1.6 | 0.22222 | 0 | 32.09 | 11.4555 | 50.3998 | 2.1084
14:03:10 | 189 | 1322 | 0 | Umlauf | 98.7883 | 27.1 | -2 | 0.44444 | 0 | 60.3369 | 11.4555 | 83.093 | 2.1314
14:03:11 | 190 | 1330 | 0 | Umlauf | 98.775 | 28.7 | -2.1 | -0.13889 | 0 | -18.23 | 11.4555 | -5.8532 | 2.1298
14:03:12 | 191 | 1338 | 0 | Umlauf | 98.776 | 28.2 | -2 | -0.58333 | 0 | -60.9774 | 11.4555 | -42.787 | 2.1179
14:03:13 | 192 | 1346 | 0 | Umlauf | 98.7828 | 26.1 | -1.9 | 0.055556 | 0 | 4.2019 | 11.4555 | 18.1219 | 2.123
14:03:14 | 193 | 1353 | 0 | Umlauf | 98.7799 | 26.3 | -1.7 | 0.22222 | 0 | 30.7466 | 11.4555 | 48.845 | 2.1365
14:03:15 | 194 | 1360 | 0 | Umlauf | 98.7721 | 27.1 | -1.5 | -0.055556 | 0 | -4.0783 | 11.4555 | 8.5384 | 2.1389
14:03:16 | 195 | 1368 | 0 | Umlauf | 98.7707 | 26.9 | -1.3 | -0.27778 | 0 | -23.2514 | 11.4555 | -10.1917 | 2.1361
14:03:17 | 196 | 1375 | 0 | Umlauf | 98.7724 | 25.9 | -1.2 | -0.027778 | 0 | 1.6858 | 11.4555 | 15.2098 | 2.1403
14:03:18 | 197 | 1382 | 0 | Umlauf | 98.7699 | 25.8 | -1.1 | -0.44444 | 0 | -35.766 | 11.4555 | -21.0043 | 2.1345
14:03:19 | 198 | 1389 | 0 | Umlauf | 98.7733 | 24.2 | -1.3 | -0.63889 | 0 | -51.7609 | 11.4555 | -34.8239 | 2.1248
14:03:20 | 199 | 1395 | 0 | Umlauf | 98.7789 | 21.9 | -1.7 | -0.36111 | 0 | -28.5406 | 11.4555 | -14.7616 | 2.1207
14:03:21 | 200 | 1401 | 0 | Umlauf | 98.7812 | 20.6 | -2.2 | -0.58333 | 0 | -46.3634 | 11.4555 | -30.1605 | 2.1123
14:03:22 | 201 | 1406 | 0 | Umlauf | 98.786 | 18.5 | -2.8 | -1.6389 | 0 | -113.8601 | 11.4555 | -88.4776 | 2.0877
14:03:23 | 202 | 1409 | 0 | Umlauf | 98.8001 | 12.6 | -4.3 | -2.25 | 0 | -110.9129 | 11.4555 | -85.9312 | 2.0639
14:03:24 | 203 | 1412 | 0 | Umlauf | 98.8139 | 4.5 | -11.6 | -0.61111 | 0 | -24.5307 | 11.4555 | -11.297 | 2.0607
14:03:25 | 204 | 1414 | 0 | Umlauf | 98.8157 | 2.3 | -16.7 | -0.13889 | 0 | -12.4948 | 11.4555 | -0.89801 | 2.0605
14:03:26 | 205 | 1415 | 0 | Umlauf | 98.8158 | 1.8 | -14.8 | 0.30556 | 0 | -5.8836 | 11.4555 | 6.4489 | 2.0623
14:03:27 | 206 | 1418 | 0 | Umlauf | 98.8148 | 2.9 | -7.7 | 2.7222 | 0 | 33.7091 | 11.4555 | 52.2738 | 2.0768
14:03:28 | 207 | 1422 | 0 | Umlauf | 98.8064 | 12.7 | -1.4 | 0.83333 | 0 | 58.3048 | 11.4555 | 80.741 | 2.0992
14:03:29 | 208 | 1426 | 0 | Umlauf | 98.7936 | 15.7 | -1.1 | 0.5 | 0 | 46.1929 | 11.4555 | 66.7226 | 2.1178
14:03:30 | 209 | 1431 | 0 | Umlauf | 98.7829 | 17.5 | -1 | -1.2222 | 0 | -71.7877 | 11.4555 | -52.1271 | 2.1033
14:03:31 | 210 | 1434 | 0 | Umlauf | 98.7912 | 13.1 | -1.8 | -0.58333 | 0 | -27.9552 | 11.4555 | -14.2558 | 2.0993
14:03:32 | 211 | 1438 | 0 | Umlauf | 98.7935 | 11 | -2.3 | -0.72222 | 0 | -30.6782 | 11.4555 | -16.6084 | 2.0947
14:03:33 | 212 | 1440 | 0 | Umlauf | 98.7961 | 8.4 | -3.1 | 0.11111 | 0 | -1.1232 | 11.4555 | 11.9586 | 2.098
14:03:34 | 213 | 1442 | 0 | Umlauf | 98.7942 | 8.8 | -2.9 | -0.11111 | 0 | -7.4499 | 11.4555 | 4.6361 | 2.0993
14:03:35 | 214 | 1445 | 0 | Umlauf | 98.7935 | 8.4 | -2.6 | -0.19444 | 0 | -8.7385 | 11.4555 | 3.1447 | 2.1002
14:03:36 | 215 | 1447 | 0 | Umlauf | 98.793 | 7.7 | -2.7 | 0.13889 | 0 | 1.1309 | 11.4555 | 14.5676 | 2.1042
14:03:37 | 216 | 1449 | 0 | Umlauf | 98.7907 | 8.2 | -2.4 | 0.13889 | 0 | 2.4664 | 11.4555 | 16.1133 | 2.1087
14:03:38 | 217 | 1451 | 0 | Umlauf | 98.7881 | 8.7 | -2 | 0.33333 | 0 | 13.586 | 11.4555 | 28.9832 | 2.1168
14:03:39 | 218 | 1454 | 0 | Umlauf | 98.7835 | 9.9 | -1.6 | 1.4722 | 0 | 78.7233 | 11.4555 | 104.3736 | 2.1458
14:03:40 | 219 | 1458 | 0 | Umlauf | 98.7668 | 15.2 | -0.9 | 0.83333 | 0 | 73.7635 | 11.4555 | 98.633 | 2.1732
14:03:41 | 220 | 1464 | 0 | Umlauf | 98.7511 | 18.2 | -0.7 | 0.083333 | 0 | 16.2361 | 11.4555 | 32.0504 | 2.1821
14:03:42 | 221 | 1469 | 0 | Umlauf | 98.7459 | 18.5 | -0.6 | -0.30556 | 0 | -13.9462 | 11.4555 | -2.152 | 2.1815
14:03:43 | 222 | 1473 | 0 | Umlauf | 98.7463 | 17.4 | -0.6 | 1.0278 | 0 | 105.5936 | 11.4555 | 135.4735 | 2.2191
14:03:44 | 223 | 1479 | 0 | Umlauf | 98.7247 | 21.1 | -0.4 | 0.83333 | 0 | 108.2071 | 11.4555 | 138.4984 | 2.2576
14:03:45 | 224 | 1486 | 0 | Umlauf | 98.7026 | 24.1 | -0.3 | 2.3056 | 0 | 160 | 11.4555 | 198.4438 | 2.3127
14:03:46 | 225 | 1495 | 0 | Umlauf | 98.6709 | 32.4 | -0.2 | -1.6389 | 0 | -160 | 11.4555 | -128.3425 | 2.277
14:03:47 | 226 | 1502 | 0 | Umlauf | 98.6914 | 26.5 | -0.2 | 1.6111 | 0 | 160 | 11.4555 | 198.4438 | 2.3322
14:03:48 | 227 | 1511 | 0 | Umlauf | 98.6597 | 32.3 | -0.2 | -2.4167 | 0 | -160 | 11.4555 | -128.3425 | 2.2965
14:03:49 | 228 | 1518 | 0 | Umlauf | 98.6802 | 23.6 | -0.7 | -0.47222 | 0 | -32.0554 | 11.4555 | -17.7983 | 2.2916
14:03:50 | 229 | 1524 | 0 | Umlauf | 98.683 | 21.9 | -1.4 | -0.77778 | 0 | -58.3692 | 11.4555 | -40.5334 | 2.2803
14:03:51 | 230 | 1529 | 0 | Umlauf | 98.6895 | 19.1 | -2.3 | -1.0278 | 0 | -73.4511 | 11.4555 | -53.5642 | 2.2654
14:03:52 | 231 | 1534 | 0 | Umlauf | 98.698 | 15.4 | -3.5 | -0.027778 | 0 | -11.434 | 11.4555 | 0.024793 | 2.2654
14:03:53 | 232 | 1538 | 0 | Umlauf | 98.698 | 15.3 | -3.9 | -0.22222 | 0 | -23.81 | 11.4555 | -10.6743 | 2.2625
14:03:54 | 233 | 1542 | 0 | Umlauf | 98.6997 | 14.5 | -4.3 | 1.8056 | 0 | 121.717 | 11.4555 | 154.1348 | 2.3053
14:03:55 | 234 | 1548 | 0 | Umlauf | 98.6751 | 21 | -2.7 | -2.25 | 0 | -160 | 11.4555 | -128.3425 | 2.2696
14:03:56 | 235 | 1551 | 0 | Umlauf | 98.6956 | 12.9 | -3.9 | 3.9444 | 0 | 160 | 11.4555 | 198.4438 | 2.3248
14:03:57 | 236 | 1559 | 0 | Umlauf | 98.6639 | 27.1 | -1.6 | -3.3889 | 0 | -160 | 11.4555 | -128.3425 | 2.2891
14:03:58 | 237 | 1563 | 0 | Umlauf | 98.6844 | 14.9 | -2.7 | 0.88889 | 0 | 63.0922 | 11.4555 | 86.282 | 2.3131
14:03:59 | 238 | 1568 | 0 | Umlauf | 98.6707 | 18.1 | -2 | 0.13889 | 0 | 9.5815 | 11.4555 | 24.3483 | 2.3198
14:04:00 | 239 | 1573 | 0 | Umlauf | 98.6668 | 18.6 | -1.7 | 0.33333 | 0 | 32.3654 | 11.4555 | 50.7186 | 2.3339
14:04:01 | 240 | 1579 | 0 | Umlauf | 98.6587 | 19.8 | -1.4 | 0.13889 | 0 | 16.6684 | 11.4555 | 32.5507 | 2.343
14:04:02 | 241 | 1584 | 0 | Umlauf | 98.6535 | 20.3 | -1.2 | -0.13889 | 0 | -7.3724 | 11.4555 | 4.7257 | 2.3443
14:04:03 | 242 | 1590 | 0 | Umlauf | 98.6527 | 19.8 | -1.1 | -0.13889 | 0 | -6.5616 | 11.4555 | 5.6642 | 2.3458
14:04:04 | 243 | 1595 | 0 | Umlauf | 98.6518 | 19.3 | -1 | 0.13889 | 0 | 20.1558 | 11.4555 | 36.5871 | 2.356
14:04:05 | 244 | 1601 | 0 | Umlauf | 98.646 | 19.8 | -0.9 | 0.47222 | 0 | 57.5618 | 11.4555 | 79.8811 | 2.3782
14:04:06 | 245 | 1607 | 0 | Umlauf | 98.6332 | 21.5 | -0.7 | 0.13889 | 0 | 25.9287 | 11.4555 | 43.2687 | 2.3902
14:04:07 | 246 | 1613 | 0 | Umlauf | 98.6263 | 22 | -0.6 | 0.083333 | 0 | 21.0639 | 11.4555 | 37.6382 | 2.4007
14:04:08 | 247 | 1619 | 0 | Umlauf | 98.6203 | 22.3 | -0.6 | 0.13889 | 0 | 28.1057 | 11.4555 | 45.7884 | 2.4134
14:04:09 | 248 | 1625 | 0 | Umlauf | 98.613 | 22.8 | -0.5 | -0.30556 | 0 | -16.1912 | 11.4555 | -4.0917 | 2.4123
14:04:10 | 249 | 1631 | 0 | Umlauf | 98.6136 | 21.7 | -0.5 | -0.16667 | 0 | -4.9063 | 11.4555 | 7.58 | 2.4144
14:04:11 | 250 | 1637 | 0 | Umlauf | 98.6124 | 21.1 | -0.4 | -0.27778 | 0 | -12.3278 | 11.4555 | -0.75367 | 2.4142
14:04:12 | 251 | 1643 | 0 | Umlauf | 98.6126 | 20.1 | -0.8 | -0.22222 | 0 | -10.5304 | 11.4555 | 1.0706 | 2.4145
14:04:13 | 252 | 1648 | 0 | Umlauf | 98.6124 | 19.3 | -1.4 | 0.36111 | 0 | 39.4997 | 11.4555 | 58.9759 | 2.4308
14:04:14 | 253 | 1654 | 0 | Umlauf | 98.603 | 20.6 | -1.7 | 0.33333 | 0 | 35.9965 | 11.4555 | 54.9212 | 2.4461
14:04:15 | 254 | 1660 | 0 | Umlauf | 98.5942 | 21.8 | -1.9 | -0.22222 | 0 | -19.2375 | 11.4555 | -6.7237 | 2.4442
14:04:16 | 255 | 1666 | 0 | Umlauf | 98.5953 | 21 | -1.8 | -0.36111 | 0 | -28.1093 | 11.4555 | -14.3889 | 2.4402
14:04:17 | 256 | 1671 | 0 | Umlauf | 98.5976 | 19.7 | -1.8 | -0.52778 | 0 | -37.9446 | 11.4555 | -22.8866 | 2.4339
14:04:18 | 257 | 1676 | 0 | Umlauf | 98.6012 | 17.8 | -1.8 | -0.61111 | 0 | -39.5626 | 11.4555 | -24.2846 | 2.4271
14:04:19 | 258 | 1680 | 0 | Umlauf | 98.6051 | 15.6 | -2.1 | 0.25 | 0 | 16.7502 | 11.4555 | 32.6454 | 2.4362
14:04:20 | 259 | 1685 | 0 | Umlauf | 98.5999 | 16.5 | -2.2 | -0.027778 | 0 | -5.1454 | 11.4555 | 7.3033 | 2.4382
14:04:21 | 260 | 1690 | 0 | Umlauf | 98.5987 | 16.4 | 4.1 | 0.55556 | 0 | 96.7599 | 11.4555 | 125.2492 | 2.473
14:04:22 | 261 | 1695 | 0 | Umlauf | 98.5787 | 18.4 | 1.5 | -0.083333 | 0 | 20.452 | 11.4555 | 36.93 | 2.4833
14:04:23 | 262 | 1700 | 0 | Umlauf | 98.5728 | 18.1 | -0.3 | -0.5 | 0 | -24.2097 | 11.4555 | -11.0197 | 2.4802
14:04:24 | 263 | 1704 | 0 | Umlauf | 98.5746 | 16.3 | -1.6 | -0.22222 | 0 | -12.9772 | 11.4555 | -1.3148 | 2.4798
14:04:25 | 264 | 1709 | 0 | Umlauf | 98.5748 | 15.5 | -3.2 | 0.083333 | 0 | -3.9345 | 11.4555 | 8.7049 | 2.4823
14:04:26 | 265 | 1713 | 0 | Umlauf | 98.5734 | 15.8 | -3.6 | 0.38889 | 0 | 16.7922 | 11.4555 | 32.6941 | 2.4913
14:04:27 | 266 | 1718 | 0 | Umlauf | 98.5682 | 17.2 | -3.7 | 0.41667 | 0 | 20.0712 | 11.4555 | 36.4892 | 2.5015
14:04:28 | 267 | 1723 | 0 | Umlauf | 98.5624 | 18.7 | -4 | 0.69444 | 0 | 47.259 | 11.4555 | 67.9566 | 2.5204
14:04:29 | 268 | 1729 | 0 | Umlauf | 98.5515 | 21.2 | -19.6 | 0.47222 | 0 | -88.5449 | 11.4555 | -66.6053 | 2.5019
14:04:30 | 269 | 1735 | 0 | Umlauf | 98.5622 | 22.9 | -5.7 | 0.16667 | 0 | -17.5704 | 11.4555 | -5.2833 | 2.5004
14:04:31 | 270 | 1742 | 0 | Umlauf | 98.563 | 23.5 | -5.6 | -0.027778 | 0 | -33.2412 | 11.4555 | -18.8229 | 2.4952
14:04:32 | 271 | 1748 | 0 | Umlauf | 98.566 | 23.4 | -7.1 | -0.13889 | 0 | -53.7431 | 11.4555 | -36.5366 | 2.485
14:04:33 | 272 | 1755 | 0 | Umlauf | 98.5718 | 22.9 | -6.4 | -0.13889 | 0 | -47.3693 | 11.4555 | -31.0295 | 2.4764
14:04:34 | 273 | 1761 | 0 | Umlauf | 98.5768 | 22.4 | -6.3 | 0.083333 | 0 | -28.1764 | 11.4555 | -14.4469 | 2.4724
14:04:35 | 274 | 1767 | 0 | Umlauf | 98.5791 | 22.7 | -4.5 | 0.13889 | 0 | -10.6824 | 11.4555 | 0.89477 | 2.4726
14:04:36 | 275 | 1774 | 0 | Umlauf | 98.579 | 23.2 | -4.1 | -0.13889 | 0 | -30.4273 | 11.4555 | -16.3917 | 2.4681
14:04:37 | 276 | 1780 | 0 | Umlauf | 98.5816 | 22.7 | -3.6 | -0.44444 | 0 | -50.3855 | 11.4555 | -33.6355 | 2.4587
14:04:38 | 277 | 1786 | 0 | Umlauf | 98.5869 | 21.1 | -4.1 | -0.47222 | 0 | -52.453 | 11.4555 | -35.4219 | 2.4489
14:04:39 | 278 | 1791 | 0 | Umlauf | 98.5926 | 19.4 | -4.7 | -0.22222 | 0 | -35.133 | 11.4555 | -20.4574 | 2.4432
14:04:40 | 279 | 1796 | 0 | Umlauf | 98.5959 | 18.6 | -4.3 | 0.22222 | 0 | -2.2837 | 11.4555 | 10.6155 | 2.4462
14:04:41 | 280 | 1802 | 0 | Umlauf | 98.5942 | 19.4 | -1.5 | 0.41667 | 0 | 44.5725 | 11.4555 | 64.8472 | 2.4642
14:04:42 | 281 | 1807 | 0 | Umlauf | 98.5838 | 20.9 | -1.9 | 0.16667 | 0 | 15.4966 | 11.4555 | 31.1945 | 2.4728
14:04:43 | 282 | 1813 | 0 | Umlauf | 98.5788 | 21.5 | -2.5 | 0.11111 | 0 | 2.9197 | 11.4555 | 16.638 | 2.4775
14:04:44 | 283 | 1819 | 0 | Umlauf | 98.5762 | 21.9 | -2.6 | -0.19444 | 0 | -22.242 | 11.4555 | -9.3196 | 2.4749
14:04:45 | 284 | 1825 | 0 | Umlauf | 98.5777 | 21.2 | -1.8 | -0.16667 | 0 | -13.9121 | 11.4555 | -2.1225 | 2.4743
14:04:46 | 285 | 1831 | 0 | Umlauf | 98.578 | 20.6 | -1.4 | 0.94444 | 0 | 107.5074 | 11.4555 | 137.6885 | 2.5125
14:04:47 | 286 | 1838 | 0 | Umlauf | 98.556 | 24 | -1.2 | -0.83333 | 0 | -66.9184 | 11.4555 | -47.92 | 2.4992
14:04:48 | 287 | 1844 | 0 | Umlauf | 98.5637 | 21 | -0.1 | 0.33333 | 0 | 53.8923 | 11.4555 | 75.6339 | 2.5202
14:04:49 | 288 | 1850 | 0 | Umlauf | 98.5516 | 22.2 | 0.8 | 0 | 0 | 27.1052 | 11.4555 | 44.6304 | 2.5326
14:04:50 | 289 | 1856 | 0 | Umlauf | 98.5445 | 22.2 | 0.4 | -0.083333 | 0 | 12.5246 | 11.4555 | 27.7547 | 2.5403
14:04:51 | 290 | 1862 | 0 | Umlauf | 98.54 | 21.9 | 1.7 | -0.11111 | 0 | 23.564 | 11.4555 | 40.5318 | 2.5516
14:04:52 | 291 | 1868 | 0 | Umlauf | 98.5336 | 21.5 | 3 | 0.19444 | 0 | 73.0301 | 11.4555 | 97.7842 | 2.5787
14:04:53 | 292 | 1874 | 0 | Umlauf | 98.518 | 22.2 | 4.6 | -0.25 | 0 | 39.9931 | 11.4555 | 59.5469 | 2.5953
14:04:54 | 293 | 1880 | 0 | Umlauf | 98.5085 | 21.3 | 4.7 | -0.13889 | 0 | 52.228 | 11.4555 | 73.7078 | 2.6158
14:04:55 | 294 | 1886 | 0 | Umlauf | 98.4967 | 20.8 | 4.6 | 0.11111 | 0 | 78.1373 | 11.4555 | 103.6954 | 2.6446
14:04:56 | 295 | 1892 | 0 | Umlauf | 98.4801 | 21.2 | 3.9 | 0 | 0 | 59.3276 | 11.4555 | 81.9248 | 2.6673
14:04:57 | 296 | 1898 | 0 | Umlauf | 98.4671 | 21.2 | 2.7 | -0.16667 | 0 | 27.1744 | 11.4555 | 44.7105 | 2.6797
14:04:58 | 297 | 1903 | 0 | Umlauf | 98.4599 | 20.6 | 2.7 | -0.22222 | 0 | 20.143 | 11.4555 | 36.5724 | 2.6899
14:04:59 | 298 | 1909 | 0 | Umlauf | 98.4541 | 19.8 | 6.7 | 0 | 0 | 83.4809 | 11.4555 | 109.8801 | 2.7204
14:05:00 | 299 | 1914 | 0 | Umlauf | 98.4365 | 19.8 | 6.1 | 0.16667 | 0 | 95.3731 | 11.4555 | 123.6441 | 2.7548
14:05:01 | 300 | 1920 | 0 | Umlauf | 98.4168 | 20.4 | 70.1 | -0.22222 | 0 | 160 | 11.4555 | 198.4438 | 2.8099
14:05:02 | 301 | 1925 | 0 | Umlauf | 98.3851 | 19.6 | 16.7 | 0.22222 | 0 | 160 | 11.4555 | 198.4438 | 2.865
14:05:03 | 302 | 1931 | 0 | Umlauf | 98.3534 | 20.4 | 5.8 | -0.13889 | 0 | 61.3567 | 11.4555 | 84.2734 | 2.8884
14:05:04 | 303 | 1937 | 0 | Umlauf | 98.34 | 19.9 | 3.5 | 0.13889 | 0 | 66.5417 | 11.4555 | 90.2745 | 2.9135
14:05:05 | 304 | 1942 | 0 | Umlauf | 98.3256 | 20.4 | 2.3 | -0.72222 | 0 | -25.5819 | 11.4555 | -12.2053 | 2.9101
14:05:06 | 305 | 1947 | 0 | Umlauf | 98.3275 | 17.8 | 2 | -1.3056 | 0 | -60.5959 | 11.4555 | -42.4573 | 2.8983
14:05:07 | 306 | 1951 | 0 | Umlauf | 98.3343 | 13.1 | 2.1 | -0.30556 | 0 | 2.5623 | 11.4555 | 16.2243 | 2.9028
14:05:08 | 307 | 1954 | 0 | Umlauf | 98.3317 | 12 | 1.8 | 0.19444 | 0 | 33.0571 | 11.4555 | 51.5192 | 2.9171
14:05:09 | 308 | 1958 | 0 | Umlauf | 98.3235 | 12.7 | 2 | 0.27778 | 0 | 42.0489 | 11.4555 | 61.9264 | 2.9343
14:05:10 | 309 | 1962 | 0 | Umlauf | 98.3136 | 13.7 | 2.6 | -0.027778 | 0 | 26.8585 | 11.4555 | 44.3449 | 2.9467
14:05:11 | 310 | 1965 | 0 | Umlauf | 98.3065 | 13.6 | 3.3 | 0.83333 | 0 | 95.102 | 11.4555 | 123.3304 | 2.9809
14:05:12 | 311 | 1970 | 0 | Umlauf | 98.2868 | 16.6 | 3.1 | 0.97222 | 0 | 127.0468 | 11.4555 | 160.3036 | 3.0254
14:05:13 | 312 | 1976 | 0 | Umlauf | 98.2612 | 20.1 | 2.9 | 0.027778 | 0 | 48.9507 | 11.4555 | 69.9145 | 3.0449
14:05:14 | 313 | 1981 | 0 | Umlauf | 98.2501 | 20.2 | 3.1 | -0.16667 | 0 | 29.9351 | 11.4555 | 47.9058 | 3.0582
14:05:15 | 314 | 1987 | 0 | Umlauf | 98.2424 | 19.6 | 3.2 | -0.19444 | 0 | 27.0454 | 11.4555 | 44.5611 | 3.0705
14:05:16 | 315 | 1992 | 0 | Umlauf | 98.2353 | 18.9 | 3.1 | -0.027778 | 0 | 42.1719 | 11.4555 | 62.0687 | 3.0878
14:05:17 | 316 | 1997 | 0 | Umlauf | 98.2254 | 18.8 | 2.8 | 0.22222 | 0 | 64.5858 | 11.4555 | 88.0107 | 3.1122
14:05:18 | 317 | 2003 | 0 | Umlauf | 98.2114 | 19.6 | 2.4 | 2.8056 | 0 | 160 | 11.4555 | 198.4438 | 3.1674
14:05:19 | 318 | 2011 | 0 | Umlauf | 98.1797 | 29.7 | 1.4 | -2.6111 | 0 | -160 | 11.4555 | -128.3425 | 3.1317
14:05:20 | 319 | 2016 | 0 | Umlauf | 98.2002 | 20.3 | 1.8 | 0.16667 | 0 | 53.3683 | 11.4555 | 75.0275 | 3.1526
14:05:21 | 320 | 2022 | 0 | Umlauf | 98.1882 | 20.9 | 1.6 | 0.13889 | 0 | 49.7078 | 11.4555 | 70.7908 | 3.1722
14:05:22 | 321 | 2028 | 0 | Umlauf | 98.1769 | 21.4 | 1.3 | 0.36111 | 0 | 73.4828 | 11.4555 | 98.3082 | 3.1995
14:05:23 | 322 | 2034 | 0 | Umlauf | 98.1612 | 22.7 | 1.1 | -0.13889 | 0 | 14.1225 | 11.4555 | 29.6041 | 3.2077
14:05:24 | 323 | 2041 | 0 | Umlauf | 98.1565 | 22.2 | 1 | -0.47222 | 0 | -17.7903 | 11.4555 | -5.4733 | 3.2062
14:05:25 | 324 | 2046 | 0 | Umlauf | 98.1573 | 20.5 | 1 | -0.86111 | 0 | -44.4714 | 11.4555 | -28.5258 | 3.1983
14:05:26 | 325 | 2051 | 0 | Umlauf | 98.1619 | 17.4 | 1 | -0.44444 | 0 | -12.4486 | 11.4555 | -0.85804 | 3.1981
14:05:27 | 326 | 2056 | 0 | Umlauf | 98.162 | 15.8 | 1 | -0.52778 | 0 | -15.9712 | 11.4555 | -3.9016 | 3.197
14:05:28 | 327 | 2059 | 0 | Umlauf | 98.1627 | 13.9 | 1 | -0.72222 | 0 | -23.5749 | 11.4555 | -10.4712 | 3.1941
14:05:29 | 328 | 2063 | 0 | Umlauf | 98.1643 | 11.3 | 1.1 | -0.33333 | 0 | -3.4287 | 11.4555 | 9.2903 | 3.1967
14:05:30 | 329 | 2065 | 0 | Umlauf | 98.1628 | 10.1 | 1.2 | 0 | 0 | 14.0261 | 11.4555 | 29.4925 | 3.2048

## 50 Pause
Uhrzeit | Typ | Zeit [s] | SoC [%] | Empfangene Leistung mittels DWPT [kW] | Leistung der Nebenverbraucher [KW] | Abgerufene Batterieleistung im Intervall [t, t+1) [kW] | Kumulierter Energieverbrauch nach Intervall [t, t+1) [KWh]
14:05:31 | Pause | 0 | 98.1581 | 72 | 11.4555 | -52.3105 | -0.014531
14:05:32 | Pause | 1 | 98.1665 | 72 | 11.4555 | -52.3105 | -0.029061
14:05:33 | Pause | 2 | 98.1748 | 72 | 11.4555 | -52.3105 | -0.043592
14:05:34 | Pause | 3 | 98.1832 | 72 | 11.4555 | -52.3105 | -0.058123
14:05:35 | Pause | 4 | 98.1915 | 72 | 11.4555 | -52.3105 | -0.072653
14:05:36 | Pause | 5 | 98.1999 | 72 | 11.4555 | -52.3105 | -0.087184
14:05:37 | Pause | 6 | 98.2082 | 72 | 11.4555 | -52.3105 | -0.10171
14:05:38 | Pause | 7 | 98.2166 | 72 | 11.4555 | -52.3105 | -0.11625
14:05:39 | Pause | 8 | 98.2249 | 72 | 11.4555 | -52.3105 | -0.13078
14:05:40 | Pause | 9 | 98.2333 | 72 | 11.4555 | -52.3105 | -0.14531
14:05:41 | Pause | 10 | 98.2416 | 72 | 11.4555 | -52.3105 | -0.15984
14:05:42 | Pause | 11 | 98.25 | 72 | 11.4555 | -52.3105 | -0.17437
14:05:43 | Pause | 12 | 98.2583 | 72 | 11.4555 | -52.3105 | -0.1889
14:05:44 | Pause | 13 | 98.2667 | 72 | 11.4555 | -52.3105 | -0.20343
14:05:45 | Pause | 14 | 98.275 | 72 | 11.4555 | -52.3105 | -0.21796
14:05:46 | Pause | 15 | 98.2834 | 72 | 11.4555 | -52.3105 | -0.23249
14:05:47 | Pause | 16 | 98.2918 | 72 | 11.4555 | -52.3105 | -0.24702
14:05:48 | Pause | 17 | 98.3001 | 72 | 11.4555 | -52.3105 | -0.26155
14:05:49 | Pause | 18 | 98.3085 | 72 | 11.4555 | -52.3105 | -0.27608
14:05:50 | Pause | 19 | 98.3168 | 72 | 11.4555 | -52.3105 | -0.29061
14:05:51 | Pause | 20 | 98.3252 | 72 | 11.4555 | -52.3105 | -0.30514
14:05:52 | Pause | 21 | 98.3335 | 72 | 11.4555 | -52.3105 | -0.31968
14:05:53 | Pause | 22 | 98.3419 | 72 | 11.4555 | -52.3105 | -0.33421
14:05:54 | Pause | 23 | 98.3502 | 72 | 11.4555 | -52.3105 | -0.34874
14:05:55 | Pause | 24 | 98.3586 | 72 | 11.4555 | -52.3105 | -0.36327
14:05:56 | Pause | 25 | 98.3669 | 72 | 11.4555 | -52.3105 | -0.3778
14:05:57 | Pause | 26 | 98.3753 | 72 | 11.4555 | -52.3105 | -0.39233
14:05:58 | Pause | 27 | 98.3836 | 72 | 11.4555 | -52.3105 | -0.40686
14:05:59 | Pause | 28 | 98.392 | 72 | 11.4555 | -52.3105 | -0.42139
14:06:00 | Pause | 29 | 98.4003 | 72 | 11.4555 | -52.3105 | -0.43592
14:06:01 | Pause | 30 | 98.4087 | 72 | 11.4555 | -52.3105 | -0.45045
14:06:02 | Pause | 31 | 98.417 | 72 | 11.4555 | -52.3105 | -0.46498
14:06:03 | Pause | 32 | 98.4254 | 72 | 11.4555 | -52.3105 | -0.47951
14:06:04 | Pause | 33 | 98.4337 | 72 | 11.4555 | -52.3105 | -0.49404
14:06:05 | Pause | 34 | 98.4421 | 72 | 11.4555 | -52.3105 | -0.50857
14:06:06 | Pause | 35 | 98.4504 | 72 | 11.4555 | -52.3105 | -0.5231
14:06:07 | Pause | 36 | 98.4588 | 72 | 11.4555 | -52.3105 | -0.53764
14:06:08 | Pause | 37 | 98.4671 | 72 | 11.4555 | -52.3105 | -0.55217
14:06:09 | Pause | 38 | 98.4755 | 72 | 11.4555 | -52.3105 | -0.5667
14:06:10 | Pause | 39 | 98.4838 | 72 | 11.4555 | -52.3105 | -0.58123
14:06:11 | Pause | 40 | 98.4922 | 72 | 11.4555 | -52.3105 | -0.59576
14:06:12 | Pause | 41 | 98.5005 | 72 | 11.4555 | -52.3105 | -0.61029
14:06:13 | Pause | 42 | 98.5089 | 72 | 11.4555 | -52.3105 | -0.62482
14:06:14 | Pause | 43 | 98.5172 | 72 | 11.4555 | -52.3105 | -0.63935
14:06:15 | Pause | 44 | 98.5256 | 72 | 11.4555 | -52.3105 | -0.65388
14:06:16 | Pause | 45 | 98.5339 | 72 | 11.4555 | -52.3105 | -0.66841
14:06:17 | Pause | 46 | 98.5423 | 72 | 11.4555 | -52.3105 | -0.68294
14:06:18 | Pause | 47 | 98.5506 | 72 | 11.4555 | -52.3105 | -0.69747
14:06:19 | Pause | 48 | 98.559 | 72 | 11.4555 | -52.3105 | -0.712
14:06:20 | Pause | 49 | 98.5673 | 72 | 11.4555 | -52.3105 | -0.72653
14:06:21 | Pause | 50 | 98.5757 | 72 | 11.4555 | -52.3105 | -0.74107
14:06:22 | Pause | 51 | 98.584 | 72 | 11.4555 | -52.3105 | -0.7556
14:06:23 | Pause | 52 | 98.5924 | 72 | 11.4555 | -52.3105 | -0.77013
14:06:24 | Pause | 53 | 98.6007 | 72 | 11.4555 | -52.3105 | -0.78466
14:06:25 | Pause | 54 | 98.6091 | 72 | 11.4555 | -52.3105 | -0.79919
14:06:26 | Pause | 55 | 98.6174 | 72 | 11.4555 | -52.3105 | -0.81372
14:06:27 | Pause | 56 | 98.6258 | 72 | 11.4555 | -52.3105 | -0.82825
14:06:28 | Pause | 57 | 98.6341 | 72 | 11.4555 | -52.3105 | -0.84278
14:06:29 | Pause | 58 | 98.6425 | 72 | 11.4555 | -52.3105 | -0.85731
14:06:30 | Pause | 59 | 98.6508 | 72 | 11.4555 | -52.3105 | -0.87184
14:06:31 | Pause | 60 | 98.6592 | 72 | 11.4555 | -52.3105 | -0.88637
14:06:32 | Pause | 61 | 98.6675 | 72 | 11.4555 | -52.3105 | -0.9009
14:06:33 | Pause | 62 | 98.6759 | 72 | 11.4555 | -52.3105 | -0.91543
14:06:34 | Pause | 63 | 98.6842 | 72 | 11.4555 | -52.3105 | -0.92996
14:06:35 | Pause | 64 | 98.6926 | 72 | 11.4555 | -52.3105 | -0.94449
14:06:36 | Pause | 65 | 98.7009 | 72 | 11.4555 | -52.3105 | -0.95903
14:06:37 | Pause | 66 | 98.7093 | 72 | 11.4555 | -52.3105 | -0.97356
14:06:38 | Pause | 67 | 98.7176 | 72 | 11.4555 | -52.3105 | -0.98809
14:06:39 | Pause | 68 | 98.726 | 72 | 11.4555 | -52.3105 | -1.0026
14:06:40 | Pause | 69 | 98.7344 | 72 | 11.4555 | -52.3105 | -1.0171
14:06:41 | Pause | 70 | 98.7427 | 72 | 11.4555 | -52.3105 | -1.0317
14:06:42 | Pause | 71 | 98.7511 | 72 | 11.4555 | -52.3105 | -1.0462
14:06:43 | Pause | 72 | 98.7594 | 72 | 11.4555 | -52.3105 | -1.0607
14:06:44 | Pause | 73 | 98.7678 | 72 | 11.4555 | -52.3105 | -1.0753
14:06:45 | Pause | 74 | 98.7761 | 72 | 11.4555 | -52.3105 | -1.0898
14:06:46 | Pause | 75 | 98.7845 | 72 | 11.4555 | -52.3105 | -1.1043
14:06:47 | Pause | 76 | 98.7928 | 72 | 11.4555 | -52.3105 | -1.1189
14:06:48 | Pause | 77 | 98.8012 | 72 | 11.4555 | -52.3105 | -1.1334
14:06:49 | Pause | 78 | 98.8095 | 72 | 11.4555 | -52.3105 | -1.1479
14:06:50 | Pause | 79 | 98.8179 | 72 | 11.4555 | -52.3105 | -1.1625
14:06:51 | Pause | 80 | 98.8262 | 72 | 11.4555 | -52.3105 | -1.177
14:06:52 | Pause | 81 | 98.8346 | 72 | 11.4555 | -52.3105 | -1.1915
14:06:53 | Pause | 82 | 98.8429 | 72 | 11.4555 | -52.3105 | -1.206
14:06:54 | Pause | 83 | 98.8513 | 72 | 11.4555 | -52.3105 | -1.2206
14:06:55 | Pause | 84 | 98.8596 | 72 | 11.4555 | -52.3105 | -1.2351
14:06:56 | Pause | 85 | 98.868 | 72 | 11.4555 | -52.3105 | -1.2496
14:06:57 | Pause | 86 | 98.8763 | 72 | 11.4555 | -52.3105 | -1.2642
14:06:58 | Pause | 87 | 98.8847 | 72 | 11.4555 | -52.3105 | -1.2787
14:06:59 | Pause | 88 | 98.893 | 72 | 11.4555 | -52.3105 | -1.2932
14:07:00 | Pause | 89 | 98.9014 | 72 | 11.4555 | -52.3105 | -1.3078
14:07:01 | Pause | 90 | 98.9097 | 72 | 11.4555 | -52.3105 | -1.3223
14:07:02 | Pause | 91 | 98.9181 | 72 | 11.4555 | -52.3105 | -1.3368
14:07:03 | Pause | 92 | 98.9264 | 72 | 11.4555 | -52.3105 | -1.3514
14:07:04 | Pause | 93 | 98.9348 | 72 | 11.4555 | -52.3105 | -1.3659
14:07:05 | Pause | 94 | 98.9431 | 72 | 11.4555 | -52.3105 | -1.3804
14:07:06 | Pause | 95 | 98.9515 | 72 | 11.4555 | -52.3105 | -1.3949
14:07:07 | Pause | 96 | 98.9598 | 72 | 11.4555 | -52.3105 | -1.4095
14:07:08 | Pause | 97 | 98.9682 | 72 | 11.4555 | -52.3105 | -1.424
14:07:09 | Pause | 98 | 98.9765 | 72 | 11.4555 | -52.3105 | -1.4385
14:07:10 | Pause | 99 | 98.9849 | 72 | 11.4555 | -52.3105 | -1.4531
14:07:11 | Pause | 100 | 98.9932 | 72 | 11.4555 | -52.3105 | -1.4676
14:07:12 | Pause | 101 | 99.0016 | 72 | 11.4555 | -52.3105 | -1.4821
14:07:13 | Pause | 102 | 99.0099 | 72 | 11.4555 | -52.3105 | -1.4967
14:07:14 | Pause | 103 | 99.0183 | 72 | 11.4555 | -52.3105 | -1.5112
14:07:15 | Pause | 104 | 99.0266 | 72 | 11.4555 | -52.3105 | -1.5257
14:07:16 | Pause | 105 | 99.035 | 72 | 11.4555 | -52.3105 | -1.5403
14:07:17 | Pause | 106 | 99.0433 | 72 | 11.4555 | -52.3105 | -1.5548
14:07:18 | Pause | 107 | 99.0517 | 72 | 11.4555 | -52.3105 | -1.5693
14:07:19 | Pause | 108 | 99.06 | 72 | 11.4555 | -52.3105 | -1.5838
14:07:20 | Pause | 109 | 99.0684 | 72 | 11.4555 | -52.3105 | -1.5984
14:07:21 | Pause | 110 | 99.0767 | 72 | 11.4555 | -52.3105 | -1.6129
14:07:22 | Pause | 111 | 99.0851 | 72 | 11.4555 | -52.3105 | -1.6274
14:07:23 | Pause | 112 | 99.0934 | 72 | 11.4555 | -52.3105 | -1.642
14:07:24 | Pause | 113 | 99.1018 | 72 | 11.4555 | -52.3105 | -1.6565
14:07:25 | Pause | 114 | 99.1101 | 72 | 11.4555 | -52.3105 | -1.671
14:07:26 | Pause | 115 | 99.1185 | 72 | 11.4555 | -52.3105 | -1.6856
14:07:27 | Pause | 116 | 99.1268 | 72 | 11.4555 | -52.3105 | -1.7001
14:07:28 | Pause | 117 | 99.1352 | 72 | 11.4555 | -52.3105 | -1.7146
14:07:29 | Pause | 118 | 99.1435 | 72 | 11.4555 | -52.3105 | -1.7292
14:07:30 | Pause | 119 | 99.1519 | 72 | 11.4555 | -52.3105 | -1.7437
14:07:31 | Pause | 120 | 99.1603 | 72 | 11.4555 | -52.3105 | -1.7582
14:07:32 | Pause | 121 | 99.1686 | 72 | 11.4555 | -52.3105 | -1.7727
14:07:33 | Pause | 122 | 99.177 | 72 | 11.4555 | -52.3105 | -1.7873
14:07:34 | Pause | 123 | 99.1853 | 72 | 11.4555 | -52.3105 | -1.8018
14:07:35 | Pause | 124 | 99.1937 | 72 | 11.4555 | -52.3105 | -1.8163
14:07:36 | Pause | 125 | 99.202 | 72 | 11.4555 | -52.3105 | -1.8309
14:07:37 | Pause | 126 | 99.2104 | 72 | 11.4555 | -52.3105 | -1.8454
14:07:38 | Pause | 127 | 99.2187 | 72 | 11.4555 | -52.3105 | -1.8599
14:07:39 | Pause | 128 | 99.2271 | 72 | 11.4555 | -52.3105 | -1.8745
14:07:40 | Pause | 129 | 99.2354 | 72 | 11.4555 | -52.3105 | -1.889
14:07:41 | Pause | 130 | 99.2438 | 72 | 11.4555 | -52.3105 | -1.9035
14:07:42 | Pause | 131 | 99.2521 | 72 | 11.4555 | -52.3105 | -1.9181
14:07:43 | Pause | 132 | 99.2605 | 72 | 11.4555 | -52.3105 | -1.9326
14:07:44 | Pause | 133 | 99.2688 | 72 | 11.4555 | -52.3105 | -1.9471
14:07:45 | Pause | 134 | 99.2772 | 72 | 11.4555 | -52.3105 | -1.9616
14:07:46 | Pause | 135 | 99.2855 | 72 | 11.4555 | -52.3105 | -1.9762
14:07:47 | Pause | 136 | 99.2939 | 72 | 11.4555 | -52.3105 | -1.9907
14:07:48 | Pause | 137 | 99.3022 | 72 | 11.4555 | -52.3105 | -2.0052
14:07:49 | Pause | 138 | 99.3106 | 72 | 11.4555 | -52.3105 | -2.0198
14:07:50 | Pause | 139 | 99.3189 | 72 | 11.4555 | -52.3105 | -2.0343
14:07:51 | Pause | 140 | 99.3273 | 72 | 11.4555 | -52.3105 | -2.0488
14:07:52 | Pause | 141 | 99.3356 | 72 | 11.4555 | -52.3105 | -2.0634
14:07:53 | Pause | 142 | 99.344 | 72 | 11.4555 | -52.3105 | -2.0779
14:07:54 | Pause | 143 | 99.3523 | 72 | 11.4555 | -52.3105 | -2.0924
14:07:55 | Pause | 144 | 99.3607 | 72 | 11.4555 | -52.3105 | -2.1069
14:07:56 | Pause | 145 | 99.369 | 72 | 11.4555 | -52.3105 | -2.1215
14:07:57 | Pause | 146 | 99.3774 | 72 | 11.4555 | -52.3105 | -2.136
14:07:58 | Pause | 147 | 99.3857 | 72 | 11.4555 | -52.3105 | -2.1505
14:07:59 | Pause | 148 | 99.3941 | 72 | 11.4555 | -52.3105 | -2.1651
14:08:00 | Pause | 149 | 99.4024 | 72 | 11.4555 | -52.3105 | -2.1796
14:08:01 | Pause | 150 | 99.4108 | 72 | 11.4555 | -52.3105 | -2.1941
14:08:02 | Pause | 151 | 99.4191 | 72 | 11.4555 | -52.3105 | -2.2087
14:08:03 | Pause | 152 | 99.4275 | 72 | 11.4555 | -52.3105 | -2.2232
14:08:04 | Pause | 153 | 99.4358 | 72 | 11.4555 | -52.3105 | -2.2377
14:08:05 | Pause | 154 | 99.4442 | 72 | 11.4555 | -52.3105 | -2.2523
14:08:06 | Pause | 155 | 99.4525 | 72 | 11.4555 | -52.3105 | -2.2668
14:08:07 | Pause | 156 | 99.4609 | 72 | 11.4555 | -52.3105 | -2.2813
14:08:08 | Pause | 157 | 99.4692 | 72 | 11.4555 | -52.3105 | -2.2958
14:08:09 | Pause | 158 | 99.4776 | 72 | 11.4555 | -52.3105 | -2.3104
14:08:10 | Pause | 159 | 99.4859 | 72 | 11.4555 | -52.3105 | -2.3249
14:08:11 | Pause | 160 | 99.4943 | 72 | 11.4555 | -52.3105 | -2.3394
14:08:12 | Pause | 161 | 99.5026 | 72 | 11.4555 | -52.3105 | -2.354
14:08:13 | Pause | 162 | 99.511 | 72 | 11.4555 | -52.3105 | -2.3685
14:08:14 | Pause | 163 | 99.5193 | 72 | 11.4555 | -52.3105 | -2.383
14:08:15 | Pause | 164 | 99.5277 | 72 | 11.4555 | -52.3105 | -2.3976
14:08:16 | Pause | 165 | 99.536 | 72 | 11.4555 | -52.3105 | -2.4121
14:08:17 | Pause | 166 | 99.5444 | 72 | 11.4555 | -52.3105 | -2.4266
14:08:18 | Pause | 167 | 99.5527 | 72 | 11.4555 | -52.3105 | -2.4412
14:08:19 | Pause | 168 | 99.5611 | 72 | 11.4555 | -52.3105 | -2.4557
14:08:20 | Pause | 169 | 99.5694 | 72 | 11.4555 | -52.3105 | -2.4702
14:08:21 | Pause | 170 | 99.5778 | 72 | 11.4555 | -52.3105 | -2.4847
14:08:22 | Pause | 171 | 99.5862 | 72 | 11.4555 | -52.3105 | -2.4993
14:08:23 | Pause | 172 | 99.5945 | 72 | 11.4555 | -52.3105 | -2.5138
14:08:24 | Pause | 173 | 99.6029 | 72 | 11.4555 | -52.3105 | -2.5283
14:08:25 | Pause | 174 | 99.6112 | 72 | 11.4555 | -52.3105 | -2.5429
14:08:26 | Pause | 175 | 99.6196 | 72 | 11.4555 | -52.3105 | -2.5574
14:08:27 | Pause | 176 | 99.6279 | 72 | 11.4555 | -52.3105 | -2.5719
14:08:28 | Pause | 177 | 99.6363 | 72 | 11.4555 | -52.3105 | -2.5865
14:08:29 | Pause | 178 | 99.6446 | 72 | 11.4555 | -52.3105 | -2.601
14:08:30 | Pause | 179 | 99.653 | 72 | 11.4555 | -52.3105 | -2.6155
14:08:31 | Pause | 180 | 99.6613 | 72 | 11.4555 | -52.3105 | -2.6301
14:08:32 | Pause | 181 | 99.6697 | 72 | 11.4555 | -52.3105 | -2.6446
14:08:33 | Pause | 182 | 99.678 | 72 | 11.4555 | -52.3105 | -2.6591
14:08:34 | Pause | 183 | 99.6864 | 72 | 11.4555 | -52.3105 | -2.6736
14:08:35 | Pause | 184 | 99.6947 | 72 | 11.4555 | -52.3105 | -2.6882
14:08:36 | Pause | 185 | 99.7031 | 72 | 11.4555 | -52.3105 | -2.7027
14:08:37 | Pause | 186 | 99.7114 | 72 | 11.4555 | -52.3105 | -2.7172
14:08:38 | Pause | 187 | 99.7198 | 72 | 11.4555 | -52.3105 | -2.7318
14:08:39 | Pause | 188 | 99.7281 | 72 | 11.4555 | -52.3105 | -2.7463
14:08:40 | Pause | 189 | 99.7365 | 72 | 11.4555 | -52.3105 | -2.7608
14:08:41 | Pause | 190 | 99.7448 | 72 | 11.4555 | -52.3105 | -2.7754
14:08:42 | Pause | 191 | 99.7532 | 72 | 11.4555 | -52.3105 | -2.7899
14:08:43 | Pause | 192 | 99.7615 | 72 | 11.4555 | -52.3105 | -2.8044
14:08:44 | Pause | 193 | 99.7699 | 72 | 11.4555 | -52.3105 | -2.819
14:08:45 | Pause | 194 | 99.7782 | 72 | 11.4555 | -52.3105 | -2.8335
14:08:46 | Pause | 195 | 99.7866 | 72 | 11.4555 | -52.3105 | -2.848
14:08:47 | Pause | 196 | 99.7949 | 72 | 11.4555 | -52.3105 | -2.8625
14:08:48 | Pause | 197 | 99.8033 | 72 | 11.4555 | -52.3105 | -2.8771
14:08:49 | Pause | 198 | 99.8116 | 72 | 11.4555 | -52.3105 | -2.8916
14:08:50 | Pause | 199 | 99.82 | 72 | 11.4555 | -52.3105 | -2.9061
14:08:51 | Pause | 200 | 99.8283 | 72 | 11.4555 | -52.3105 | -2.9207
14:08:52 | Pause | 201 | 99.8367 | 72 | 11.4555 | -52.3105 | -2.9352
14:08:53 | Pause | 202 | 99.845 | 72 | 11.4555 | -52.3105 | -2.9497
14:08:54 | Pause | 203 | 99.8534 | 72 | 11.4555 | -52.3105 | -2.9643
14:08:55 | Pause | 204 | 99.8617 | 72 | 11.4555 | -52.3105 | -2.9788
14:08:56 | Pause | 205 | 99.8701 | 72 | 11.4555 | -52.3105 | -2.9933
14:08:57 | Pause | 206 | 99.8784 | 72 | 11.4555 | -52.3105 | -3.0079
14:08:58 | Pause | 207 | 99.8868 | 72 | 11.4555 | -52.3105 | -3.0224
14:08:59 | Pause | 208 | 99.8951 | 72 | 11.4555 | -52.3105 | -3.0369
14:09:00 | Pause | 209 | 99.9035 | 72 | 11.4555 | -52.3105 | -3.0514
14:09:01 | Pause | 210 | 99.9118 | 72 | 11.4555 | -52.3105 | -3.066
14:09:02 | Pause | 211 | 99.9202 | 72 | 11.4555 | -52.3105 | -3.0805
14:09:03 | Pause | 212 | 99.9285 | 72 | 11.4555 | -52.3105 | -3.095
14:09:04 | Pause | 213 | 99.9369 | 72 | 11.4555 | -52.3105 | -3.1096
14:09:05 | Pause | 214 | 99.9452 | 72 | 11.4555 | -52.3105 | -3.1241
14:09:06 | Pause | 215 | 99.9536 | 72 | 11.4555 | -52.3105 | -3.1386
14:09:07 | Pause | 216 | 99.9619 | 72 | 11.4555 | -52.3105 | -3.1532
14:09:08 | Pause | 217 | 99.9703 | 72 | 11.4555 | -52.3105 | -3.1677
14:09:09 | Pause | 218 | 99.9786 | 72 | 11.4555 | -52.3105 | -3.1822
14:09:10 | Pause | 219 | 99.987 | 72 | 11.4555 | -52.3105 | -3.1968
14:09:11 | Pause | 220 | 99.9953 | 72 | 11.4555 | -52.3105 | -3.2048
14:09:12 | Pause | 221 | 100 | 72 | 11.4555 | -52.3105 | -3.2048
14:09:13 | Pause | 222 | 100 | 72 | 11.4555 | -52.3105 | -3.2048
14:09:14 | Pause | 223 | 100 | 72 | 11.4555 | -52.3105 | -3.2048
14:09:15 | Pause | 224 | 100 | 72 | 11.4555 | -52.3105 | -3.2048
14:09:16 | Pause | 225 | 100 | 72 | 11.4555 | -52.3105 | -3.2048
14:09:17 | Pause | 226 | 100 | 72 | 11.4555 | -52.3105 | -3.2048
14:09:18 | Pause | 227 | 100 | 72 | 11.4555 | -52.3105 | -3.2048
14:09:19 | Pause | 228 | 100 | 72 | 11.4555 | -52.3105 | -3.2048
14:09:20 | Pause | 229 | 100 | 72 | 11.4555 | -52.3105 | -3.2048
14:09:21 | Pause | 230 | 100 | 72 | 11.4555 | -52.3105 | -3.2048
14:09:22 | Pause | 231 | 100 | 72 | 11.4555 | -52.3105 | -3.2048
14:09:23 | Pause | 232 | 100 | 72 | 11.4555 | -52.3105 | -3.2048
14:09:24 | Pause | 233 | 100 | 72 | 11.4555 | -52.3105 | -3.2048
14:09:25 | Pause | 234 | 100 | 72 | 11.4555 | -52.3105 | -3.2048
14:09:26 | Pause | 235 | 100 | 72 | 11.4555 | -52.3105 | -3.2048
14:09:27 | Pause | 236 | 100 | 72 | 11.4555 | -52.3105 | -3.2048
14:09:28 | Pause | 237 | 100 | 72 | 11.4555 | -52.3105 | -3.2048
14:09:29 | Pause | 238 | 100 | 72 | 11.4555 | -52.3105 | -3.2048
14:09:30 | Pause | 239 | 100 | 72 | 11.4555 | -52.3105 | -3.2048
14:09:31 | Pause | 240 | 100 | 72 | 11.4555 | -52.3105 | -3.2048
14:09:32 | Pause | 241 | 100 | 72 | 11.4555 | -52.3105 | -3.2048
14:09:33 | Pause | 242 | 100 | 72 | 11.4555 | -52.3105 | -3.2048
14:09:34 | Pause | 243 | 100 | 72 | 11.4555 | -52.3105 | -3.2048
14:09:35 | Pause | 244 | 100 | 72 | 11.4555 | -52.3105 | -3.2048
14:09:36 | Pause | 245 | 100 | 72 | 11.4555 | -52.3105 | -3.2048
14:09:37 | Pause | 246 | 100 | 72 | 11.4555 | -52.3105 | -3.2048
14:09:38 | Pause | 247 | 100 | 72 | 11.4555 | -52.3105 | -3.2048
14:09:39 | Pause | 248 | 100 | 72 | 11.4555 | -52.3105 | -3.2048
14:09:40 | Pause | 249 | 100 | 72 | 11.4555 | -52.3105 | -3.2048
14:09:41 | Pause | 250 | 100 | 72 | 11.4555 | -52.3105 | -3.2048
14:09:42 | Pause | 251 | 100 | 72 | 11.4555 | -52.3105 | -3.2048
14:09:43 | Pause | 252 | 100 | 72 | 11.4555 | -52.3105 | -3.2048
14:09:44 | Pause | 253 | 100 | 72 | 11.4555 | -52.3105 | -3.2048
14:09:45 | Pause | 254 | 100 | 72 | 11.4555 | -52.3105 | -3.2048
14:09:46 | Pause | 255 | 100 | 72 | 11.4555 | -52.3105 | -3.2048
14:09:47 | Pause | 256 | 100 | 72 | 11.4555 | -52.3105 | -3.2048
14:09:48 | Pause | 257 | 100 | 72 | 11.4555 | -52.3105 | -3.2048
14:09:49 | Pause | 258 | 100 | 72 | 11.4555 | -52.3105 | -3.2048
14:09:50 | Pause | 259 | 100 | 72 | 11.4555 | -52.3105 | -3.2048
14:09:51 | Pause | 260 | 100 | 72 | 11.4555 | -52.3105 | -3.2048
14:09:52 | Pause | 261 | 100 | 72 | 11.4555 | -52.3105 | -3.2048
14:09:53 | Pause | 262 | 100 | 72 | 11.4555 | -52.3105 | -3.2048
14:09:54 | Pause | 263 | 100 | 72 | 11.4555 | -52.3105 | -3.2048
14:09:55 | Pause | 264 | 100 | 72 | 11.4555 | -52.3105 | -3.2048
14:09:56 | Pause | 265 | 100 | 72 | 11.4555 | -52.3105 | -3.2048
14:09:57 | Pause | 266 | 100 | 72 | 11.4555 | -52.3105 | -3.2048
14:09:58 | Pause | 267 | 100 | 72 | 11.4555 | -52.3105 | -3.2048
14:09:59 | Pause | 268 | 100 | 72 | 11.4555 | -52.3105 | -3.2048
14:10:00 | Pause | 269 | 100 | 72 | 11.4555 | -52.3105 | -3.2048
14:10:01 | Pause | 270 | 100 | 72 | 11.4555 | -52.3105 | -3.2048
14:10:02 | Pause | 271 | 100 | 72 | 11.4555 | -52.3105 | -3.2048
14:10:03 | Pause | 272 | 100 | 72 | 11.4555 | -52.3105 | -3.2048
14:10:04 | Pause | 273 | 100 | 72 | 11.4555 | -52.3105 | -3.2048
14:10:05 | Pause | 274 | 100 | 72 | 11.4555 | -52.3105 | -3.2048
14:10:06 | Pause | 275 | 100 | 72 | 11.4555 | -52.3105 | -3.2048
14:10:07 | Pause | 276 | 100 | 72 | 11.4555 | -52.3105 | -3.2048
14:10:08 | Pause | 277 | 100 | 72 | 11.4555 | -52.3105 | -3.2048
14:10:09 | Pause | 278 | 100 | 72 | 11.4555 | -52.3105 | -3.2048
14:10:10 | Pause | 279 | 100 | 72 | 11.4555 | -52.3105 | -3.2048
14:10:11 | Pause | 280 | 100 | 72 | 11.4555 | -52.3105 | -3.2048
14:10:12 | Pause | 281 | 100 | 72 | 11.4555 | -52.3105 | -3.2048
14:10:13 | Pause | 282 | 100 | 72 | 11.4555 | -52.3105 | -3.2048
14:10:14 | Pause | 283 | 100 | 72 | 11.4555 | -52.3105 | -3.2048
14:10:15 | Pause | 284 | 100 | 72 | 11.4555 | -52.3105 | -3.2048
14:10:16 | Pause | 285 | 100 | 72 | 11.4555 | -52.3105 | -3.2048
14:10:17 | Pause | 286 | 100 | 72 | 11.4555 | -52.3105 | -3.2048
14:10:18 | Pause | 287 | 100 | 72 | 11.4555 | -52.3105 | -3.2048
14:10:19 | Pause | 288 | 100 | 72 | 11.4555 | -52.3105 | -3.2048
14:10:20 | Pause | 289 | 100 | 72 | 11.4555 | -52.3105 | -3.2048
14:10:21 | Pause | 290 | 100 | 72 | 11.4555 | -52.3105 | -3.2048
14:10:22 | Pause | 291 | 100 | 72 | 11.4555 | -52.3105 | -3.2048
14:10:23 | Pause | 292 | 100 | 72 | 11.4555 | -52.3105 | -3.2048
14:10:24 | Pause | 293 | 100 | 72 | 11.4555 | -52.3105 | -3.2048
14:10:25 | Pause | 294 | 100 | 72 | 11.4555 | -52.3105 | -3.2048
14:10:26 | Pause | 295 | 100 | 72 | 11.4555 | -52.3105 | -3.2048
14:10:27 | Pause | 296 | 100 | 72 | 11.4555 | -52.3105 | -3.2048
14:10:28 | Pause | 297 | 100 | 72 | 11.4555 | -52.3105 | -3.2048
14:10:29 | Pause | 298 | 100 | 72 | 11.4555 | -52.3105 | -3.2048
14:10:30 | Pause | 299 | 100 | 72 | 11.4555 | -52.3105 | -3.2048
14:10:31 | Pause | 300 | 100 | 72 | 11.4555 | -52.3105 | -3.2048
14:10:32 | Pause | 301 | 100 | 72 | 11.4555 | -52.3105 | -3.2048
14:10:33 | Pause | 302 | 100 | 72 | 11.4555 | -52.3105 | -3.2048
14:10:34 | Pause | 303 | 100 | 72 | 11.4555 | -52.3105 | -3.2048
14:10:35 | Pause | 304 | 100 | 72 | 11.4555 | -52.3105 | -3.2048
14:10:36 | Pause | 305 | 100 | 72 | 11.4555 | -52.3105 | -3.2048
14:10:37 | Pause | 306 | 100 | 72 | 11.4555 | -52.3105 | -3.2048
14:10:38 | Pause | 307 | 100 | 72 | 11.4555 | -52.3105 | -3.2048
14:10:39 | Pause | 308 | 100 | 72 | 11.4555 | -52.3105 | -3.2048
14:10:40 | Pause | 309 | 100 | 72 | 11.4555 | -52.3105 | -3.2048
14:10:41 | Pause | 310 | 100 | 72 | 11.4555 | -52.3105 | -3.2048
14:10:42 | Pause | 311 | 100 | 72 | 11.4555 | -52.3105 | -3.2048
14:10:43 | Pause | 312 | 100 | 72 | 11.4555 | -52.3105 | -3.2048
14:10:44 | Pause | 313 | 100 | 72 | 11.4555 | -52.3105 | -3.2048
14:10:45 | Pause | 314 | 100 | 72 | 11.4555 | -52.3105 | -3.2048
14:10:46 | Pause | 315 | 100 | 72 | 11.4555 | -52.3105 | -3.2048
14:10:47 | Pause | 316 | 100 | 72 | 11.4555 | -52.3105 | -3.2048
14:10:48 | Pause | 317 | 100 | 72 | 11.4555 | -52.3105 | -3.2048
14:10:49 | Pause | 318 | 100 | 72 | 11.4555 | -52.3105 | -3.2048
14:10:50 | Pause | 319 | 100 | 72 | 11.4555 | -52.3105 | -3.2048
14:10:51 | Pause | 320 | 100 | 72 | 11.4555 | -52.3105 | -3.2048
14:10:52 | Pause | 321 | 100 | 72 | 11.4555 | -52.3105 | -3.2048
14:10:53 | Pause | 322 | 100 | 72 | 11.4555 | -52.3105 | -3.2048
14:10:54 | Pause | 323 | 100 | 72 | 11.4555 | -52.3105 | -3.2048
14:10:55 | Pause | 324 | 100 | 72 | 11.4555 | -52.3105 | -3.2048
14:10:56 | Pause | 325 | 100 | 72 | 11.4555 | -52.3105 | -3.2048
14:10:57 | Pause | 326 | 100 | 72 | 11.4555 | -52.3105 | -3.2048
14:10:58 | Pause | 327 | 100 | 72 | 11.4555 | -52.3105 | -3.2048
14:10:59 | Pause | 328 | 100 | 72 | 11.4555 | -52.3105 | -3.2048
14:11:00 | Pause | 329 | 100 | 72 | 11.4555 | -52.3105 | -3.2048
14:11:01 | Pause | 330 | 100 | 72 | 11.4555 | -52.3105 | -3.2048
14:11:02 | Pause | 331 | 100 | 72 | 11.4555 | -52.3105 | -3.2048
14:11:03 | Pause | 332 | 100 | 72 | 11.4555 | -52.3105 | -3.2048
14:11:04 | Pause | 333 | 100 | 72 | 11.4555 | -52.3105 | -3.2048
14:11:05 | Pause | 334 | 100 | 72 | 11.4555 | -52.3105 | -3.2048
14:11:06 | Pause | 335 | 100 | 72 | 11.4555 | -52.3105 | -3.2048
14:11:07 | Pause | 336 | 100 | 72 | 11.4555 | -52.3105 | -3.2048
14:11:08 | Pause | 337 | 100 | 72 | 11.4555 | -52.3105 | -3.2048
14:11:09 | Pause | 338 | 100 | 72 | 11.4555 | -52.3105 | -3.2048
14:11:10 | Pause | 339 | 100 | 72 | 11.4555 | -52.3105 | -3.2048
14:11:11 | Pause | 340 | 100 | 72 | 11.4555 | -52.3105 | -3.2048
14:11:12 | Pause | 341 | 100 | 72 | 11.4555 | -52.3105 | -3.2048
14:11:13 | Pause | 342 | 100 | 72 | 11.4555 | -52.3105 | -3.2048
14:11:14 | Pause | 343 | 100 | 72 | 11.4555 | -52.3105 | -3.2048
14:11:15 | Pause | 344 | 100 | 72 | 11.4555 | -52.3105 | -3.2048
14:11:16 | Pause | 345 | 100 | 72 | 11.4555 | -52.3105 | -3.2048
14:11:17 | Pause | 346 | 100 | 72 | 11.4555 | -52.3105 | -3.2048
14:11:18 | Pause | 347 | 100 | 72 | 11.4555 | -52.3105 | -3.2048
14:11:19 | Pause | 348 | 100 | 72 | 11.4555 | -52.3105 | -3.2048
14:11:20 | Pause | 349 | 100 | 72 | 11.4555 | -52.3105 | -3.2048
14:11:21 | Pause | 350 | 100 | 72 | 11.4555 | -52.3105 | -3.2048
14:11:22 | Pause | 351 | 100 | 72 | 11.4555 | -52.3105 | -3.2048
14:11:23 | Pause | 352 | 100 | 72 | 11.4555 | -52.3105 | -3.2048
14:11:24 | Pause | 353 | 100 | 72 | 11.4555 | -52.3105 | -3.2048
14:11:25 | Pause | 354 | 100 | 72 | 11.4555 | -52.3105 | -3.2048
14:11:26 | Pause | 355 | 100 | 72 | 11.4555 | -52.3105 | -3.2048
14:11:27 | Pause | 356 | 100 | 72 | 11.4555 | -52.3105 | -3.2048
14:11:28 | Pause | 357 | 100 | 72 | 11.4555 | -52.3105 | -3.2048
14:11:29 | Pause | 358 | 100 | 72 | 11.4555 | -52.3105 | -3.2048
14:11:30 | Pause | 359 | 100 | 72 | 11.4555 | -52.3105 | -3.2048
14:11:31 | Pause | 360 | 100 | 72 | 11.4555 | -52.3105 | -3.2048
14:11:32 | Pause | 361 | 100 | 72 | 11.4555 | -52.3105 | -3.2048
14:11:33 | Pause | 362 | 100 | 72 | 11.4555 | -52.3105 | -3.2048
14:11:34 | Pause | 363 | 100 | 72 | 11.4555 | -52.3105 | -3.2048
14:11:35 | Pause | 364 | 100 | 72 | 11.4555 | -52.3105 | -3.2048
14:11:36 | Pause | 365 | 100 | 72 | 11.4555 | -52.3105 | -3.2048
14:11:37 | Pause | 366 | 100 | 72 | 11.4555 | -52.3105 | -3.2048
14:11:38 | Pause | 367 | 100 | 72 | 11.4555 | -52.3105 | -3.2048
14:11:39 | Pause | 368 | 100 | 72 | 11.4555 | -52.3105 | -3.2048
14:11:40 | Pause | 369 | 100 | 72 | 11.4555 | -52.3105 | -3.2048
14:11:41 | Pause | 370 | 100 | 72 | 11.4555 | -52.3105 | -3.2048
14:11:42 | Pause | 371 | 100 | 72 | 11.4555 | -52.3105 | -3.2048
14:11:43 | Pause | 372 | 100 | 72 | 11.4555 | -52.3105 | -3.2048
14:11:44 | Pause | 373 | 100 | 72 | 11.4555 | -52.3105 | -3.2048
14:11:45 | Pause | 374 | 100 | 72 | 11.4555 | -52.3105 | -3.2048
14:11:46 | Pause | 375 | 100 | 72 | 11.4555 | -52.3105 | -3.2048
14:11:47 | Pause | 376 | 100 | 72 | 11.4555 | -52.3105 | -3.2048
14:11:48 | Pause | 377 | 100 | 72 | 11.4555 | -52.3105 | -3.2048
14:11:49 | Pause | 378 | 100 | 72 | 11.4555 | -52.3105 | -3.2048
14:11:50 | Pause | 379 | 100 | 72 | 11.4555 | -52.3105 | -3.2048
14:11:51 | Pause | 380 | 100 | 72 | 11.4555 | -52.3105 | -3.2048
14:11:52 | Pause | 381 | 100 | 72 | 11.4555 | -52.3105 | -3.2048
14:11:53 | Pause | 382 | 100 | 72 | 11.4555 | -52.3105 | -3.2048
14:11:54 | Pause | 383 | 100 | 72 | 11.4555 | -52.3105 | -3.2048
14:11:55 | Pause | 384 | 100 | 72 | 11.4555 | -52.3105 | -3.2048
14:11:56 | Pause | 385 | 100 | 72 | 11.4555 | -52.3105 | -3.2048
14:11:57 | Pause | 386 | 100 | 72 | 11.4555 | -52.3105 | -3.2048
14:11:58 | Pause | 387 | 100 | 72 | 11.4555 | -52.3105 | -3.2048
14:11:59 | Pause | 388 | 100 | 72 | 11.4555 | -52.3105 | -3.2048
14:12:00 | Pause | 389 | 100 | 72 | 11.4555 | -52.3105 | -3.2048
14:12:01 | Pause | 390 | 100 | 72 | 11.4555 | -52.3105 | -3.2048
14:12:02 | Pause | 391 | 100 | 72 | 11.4555 | -52.3105 | -3.2048
14:12:03 | Pause | 392 | 100 | 72 | 11.4555 | -52.3105 | -3.2048
14:12:04 | Pause | 393 | 100 | 72 | 11.4555 | -52.3105 | -3.2048
14:12:05 | Pause | 394 | 100 | 72 | 11.4555 | -52.3105 | -3.2048
14:12:06 | Pause | 395 | 100 | 72 | 11.4555 | -52.3105 | -3.2048
14:12:07 | Pause | 396 | 100 | 72 | 11.4555 | -52.3105 | -3.2048
14:12:08 | Pause | 397 | 100 | 72 | 11.4555 | -52.3105 | -3.2048
14:12:09 | Pause | 398 | 100 | 72 | 11.4555 | -52.3105 | -3.2048
14:12:10 | Pause | 399 | 100 | 72 | 11.4555 | -52.3105 | -3.2048
14:12:11 | Pause | 400 | 100 | 72 | 11.4555 | -52.3105 | -3.2048
14:12:12 | Pause | 401 | 100 | 72 | 11.4555 | -52.3105 | -3.2048
14:12:13 | Pause | 402 | 100 | 72 | 11.4555 | -52.3105 | -3.2048
14:12:14 | Pause | 403 | 100 | 72 | 11.4555 | -52.3105 | -3.2048
14:12:15 | Pause | 404 | 100 | 72 | 11.4555 | -52.3105 | -3.2048
14:12:16 | Pause | 405 | 100 | 72 | 11.4555 | -52.3105 | -3.2048
14:12:17 | Pause | 406 | 100 | 72 | 11.4555 | -52.3105 | -3.2048
14:12:18 | Pause | 407 | 100 | 72 | 11.4555 | -52.3105 | -3.2048
14:12:19 | Pause | 408 | 100 | 72 | 11.4555 | -52.3105 | -3.2048
14:12:20 | Pause | 409 | 100 | 72 | 11.4555 | -52.3105 | -3.2048
14:12:21 | Pause | 410 | 100 | 72 | 11.4555 | -52.3105 | -3.2048
14:12:22 | Pause | 411 | 100 | 72 | 11.4555 | -52.3105 | -3.2048
14:12:23 | Pause | 412 | 100 | 72 | 11.4555 | -52.3105 | -3.2048
14:12:24 | Pause | 413 | 100 | 72 | 11.4555 | -52.3105 | -3.2048
14:12:25 | Pause | 414 | 100 | 72 | 11.4555 | -52.3105 | -3.2048
14:12:26 | Pause | 415 | 100 | 72 | 11.4555 | -52.3105 | -3.2048
14:12:27 | Pause | 416 | 100 | 72 | 11.4555 | -52.3105 | -3.2048
14:12:28 | Pause | 417 | 100 | 72 | 11.4555 | -52.3105 | -3.2048
14:12:29 | Pause | 418 | 100 | 72 | 11.4555 | -52.3105 | -3.2048
14:12:30 | Pause | 419 | 100 | 72 | 11.4555 | -52.3105 | -3.2048
14:12:31 | Pause | 420 | 100 | 72 | 11.4555 | -52.3105 | -3.2048
14:12:32 | Pause | 421 | 100 | 72 | 11.4555 | -52.3105 | -3.2048
14:12:33 | Pause | 422 | 100 | 72 | 11.4555 | -52.3105 | -3.2048
14:12:34 | Pause | 423 | 100 | 72 | 11.4555 | -52.3105 | -3.2048
14:12:35 | Pause | 424 | 100 | 72 | 11.4555 | -52.3105 | -3.2048
14:12:36 | Pause | 425 | 100 | 72 | 11.4555 | -52.3105 | -3.2048
14:12:37 | Pause | 426 | 100 | 72 | 11.4555 | -52.3105 | -3.2048
14:12:38 | Pause | 427 | 100 | 72 | 11.4555 | -52.3105 | -3.2048
14:12:39 | Pause | 428 | 100 | 72 | 11.4555 | -52.3105 | -3.2048
14:12:40 | Pause | 429 | 100 | 72 | 11.4555 | -52.3105 | -3.2048
14:12:41 | Pause | 430 | 100 | 72 | 11.4555 | -52.3105 | -3.2048
14:12:42 | Pause | 431 | 100 | 72 | 11.4555 | -52.3105 | -3.2048
14:12:43 | Pause | 432 | 100 | 72 | 11.4555 | -52.3105 | -3.2048
14:12:44 | Pause | 433 | 100 | 72 | 11.4555 | -52.3105 | -3.2048
14:12:45 | Pause | 434 | 100 | 72 | 11.4555 | -52.3105 | -3.2048
14:12:46 | Pause | 435 | 100 | 72 | 11.4555 | -52.3105 | -3.2048
14:12:47 | Pause | 436 | 100 | 72 | 11.4555 | -52.3105 | -3.2048
14:12:48 | Pause | 437 | 100 | 72 | 11.4555 | -52.3105 | -3.2048
14:12:49 | Pause | 438 | 100 | 72 | 11.4555 | -52.3105 | -3.2048
14:12:50 | Pause | 439 | 100 | 72 | 11.4555 | -52.3105 | -3.2048
14:12:51 | Pause | 440 | 100 | 72 | 11.4555 | -52.3105 | -3.2048
14:12:52 | Pause | 441 | 100 | 72 | 11.4555 | -52.3105 | -3.2048
14:12:53 | Pause | 442 | 100 | 72 | 11.4555 | -52.3105 | -3.2048
14:12:54 | Pause | 443 | 100 | 72 | 11.4555 | -52.3105 | -3.2048
14:12:55 | Pause | 444 | 100 | 72 | 11.4555 | -52.3105 | -3.2048
14:12:56 | Pause | 445 | 100 | 72 | 11.4555 | -52.3105 | -3.2048
14:12:57 | Pause | 446 | 100 | 72 | 11.4555 | -52.3105 | -3.2048
14:12:58 | Pause | 447 | 100 | 72 | 11.4555 | -52.3105 | -3.2048
14:12:59 | Pause | 448 | 100 | 72 | 11.4555 | -52.3105 | -3.2048
14:13:00 | Pause | 449 | 100 | 72 | 11.4555 | -52.3105 | -3.2048
14:13:01 | Pause | 450 | 100 | 72 | 11.4555 | -52.3105 | -3.2048
14:13:02 | Pause | 451 | 100 | 72 | 11.4555 | -52.3105 | -3.2048
14:13:03 | Pause | 452 | 100 | 72 | 11.4555 | -52.3105 | -3.2048
14:13:04 | Pause | 453 | 100 | 72 | 11.4555 | -52.3105 | -3.2048
14:13:05 | Pause | 454 | 100 | 72 | 11.4555 | -52.3105 | -3.2048
14:13:06 | Pause | 455 | 100 | 72 | 11.4555 | -52.3105 | -3.2048
14:13:07 | Pause | 456 | 100 | 72 | 11.4555 | -52.3105 | -3.2048
14:13:08 | Pause | 457 | 100 | 72 | 11.4555 | -52.3105 | -3.2048
14:13:09 | Pause | 458 | 100 | 72 | 11.4555 | -52.3105 | -3.2048
14:13:10 | Pause | 459 | 100 | 72 | 11.4555 | -52.3105 | -3.2048
14:13:11 | Pause | 460 | 100 | 72 | 11.4555 | -52.3105 | -3.2048
14:13:12 | Pause | 461 | 100 | 72 | 11.4555 | -52.3105 | -3.2048
14:13:13 | Pause | 462 | 100 | 72 | 11.4555 | -52.3105 | -3.2048
14:13:14 | Pause | 463 | 100 | 72 | 11.4555 | -52.3105 | -3.2048
14:13:15 | Pause | 464 | 100 | 72 | 11.4555 | -52.3105 | -3.2048
14:13:16 | Pause | 465 | 100 | 72 | 11.4555 | -52.3105 | -3.2048
14:13:17 | Pause | 466 | 100 | 72 | 11.4555 | -52.3105 | -3.2048
14:13:18 | Pause | 467 | 100 | 72 | 11.4555 | -52.3105 | -3.2048
14:13:19 | Pause | 468 | 100 | 72 | 11.4555 | -52.3105 | -3.2048
14:13:20 | Pause | 469 | 100 | 72 | 11.4555 | -52.3105 | -3.2048
14:13:21 | Pause | 470 | 100 | 72 | 11.4555 | -52.3105 | -3.2048
14:13:22 | Pause | 471 | 100 | 72 | 11.4555 | -52.3105 | -3.2048
14:13:23 | Pause | 472 | 100 | 72 | 11.4555 | -52.3105 | -3.2048
14:13:24 | Pause | 473 | 100 | 72 | 11.4555 | -52.3105 | -3.2048
14:13:25 | Pause | 474 | 100 | 72 | 11.4555 | -52.3105 | -3.2048
14:13:26 | Pause | 475 | 100 | 72 | 11.4555 | -52.3105 | -3.2048
14:13:27 | Pause | 476 | 100 | 72 | 11.4555 | -52.3105 | -3.2048
14:13:28 | Pause | 477 | 100 | 72 | 11.4555 | -52.3105 | -3.2048
14:13:29 | Pause | 478 | 100 | 72 | 11.4555 | -52.3105 | -3.2048
14:13:30 | Pause | 479 | 100 | 72 | 11.4555 | -52.3105 | -3.2048
14:13:31 | Pause | 480 | 100 | 72 | 11.4555 | -52.3105 | -3.2048
14:13:32 | Pause | 481 | 100 | 72 | 11.4555 | -52.3105 | -3.2048
14:13:33 | Pause | 482 | 100 | 72 | 11.4555 | -52.3105 | -3.2048
14:13:34 | Pause | 483 | 100 | 72 | 11.4555 | -52.3105 | -3.2048
14:13:35 | Pause | 484 | 100 | 72 | 11.4555 | -52.3105 | -3.2048
14:13:36 | Pause | 485 | 100 | 72 | 11.4555 | -52.3105 | -3.2048
14:13:37 | Pause | 486 | 100 | 72 | 11.4555 | -52.3105 | -3.2048
14:13:38 | Pause | 487 | 100 | 72 | 11.4555 | -52.3105 | -3.2048
14:13:39 | Pause | 488 | 100 | 72 | 11.4555 | -52.3105 | -3.2048
14:13:40 | Pause | 489 | 100 | 72 | 11.4555 | -52.3105 | -3.2048
14:13:41 | Pause | 490 | 100 | 72 | 11.4555 | -52.3105 | -3.2048
14:13:42 | Pause | 491 | 100 | 72 | 11.4555 | -52.3105 | -3.2048
14:13:43 | Pause | 492 | 100 | 72 | 11.4555 | -52.3105 | -3.2048
14:13:44 | Pause | 493 | 100 | 72 | 11.4555 | -52.3105 | -3.2048
14:13:45 | Pause | 494 | 100 | 72 | 11.4555 | -52.3105 | -3.2048
14:13:46 | Pause | 495 | 100 | 72 | 11.4555 | -52.3105 | -3.2048
14:13:47 | Pause | 496 | 100 | 72 | 11.4555 | -52.3105 | -3.2048
14:13:48 | Pause | 497 | 100 | 72 | 11.4555 | -52.3105 | -3.2048
14:13:49 | Pause | 498 | 100 | 72 | 11.4555 | -52.3105 | -3.2048
14:13:50 | Pause | 499 | 100 | 72 | 11.4555 | -52.3105 | -3.2048
14:13:51 | Pause | 500 | 100 | 72 | 11.4555 | -52.3105 | -3.2048
14:13:52 | Pause | 501 | 100 | 72 | 11.4555 | -52.3105 | -3.2048
14:13:53 | Pause | 502 | 100 | 72 | 11.4555 | -52.3105 | -3.2048
14:13:54 | Pause | 503 | 100 | 72 | 11.4555 | -52.3105 | -3.2048
14:13:55 | Pause | 504 | 100 | 72 | 11.4555 | -52.3105 | -3.2048
14:13:56 | Pause | 505 | 100 | 72 | 11.4555 | -52.3105 | -3.2048
14:13:57 | Pause | 506 | 100 | 72 | 11.4555 | -52.3105 | -3.2048
14:13:58 | Pause | 507 | 100 | 72 | 11.4555 | -52.3105 | -3.2048
14:13:59 | Pause | 508 | 100 | 72 | 11.4555 | -52.3105 | -3.2048
14:14:00 | Pause | 509 | 100 | 72 | 11.4555 | -52.3105 | -3.2048
14:14:01 | Pause | 510 | 100 | 72 | 11.4555 | -52.3105 | -3.2048
14:14:02 | Pause | 511 | 100 | 72 | 11.4555 | -52.3105 | -3.2048
14:14:03 | Pause | 512 | 100 | 72 | 11.4555 | -52.3105 | -3.2048
14:14:04 | Pause | 513 | 100 | 72 | 11.4555 | -52.3105 | -3.2048
14:14:05 | Pause | 514 | 100 | 72 | 11.4555 | -52.3105 | -3.2048
14:14:06 | Pause | 515 | 100 | 72 | 11.4555 | -52.3105 | -3.2048
14:14:07 | Pause | 516 | 100 | 72 | 11.4555 | -52.3105 | -3.2048
14:14:08 | Pause | 517 | 100 | 72 | 11.4555 | -52.3105 | -3.2048
14:14:09 | Pause | 518 | 100 | 72 | 11.4555 | -52.3105 | -3.2048
14:14:10 | Pause | 519 | 100 | 72 | 11.4555 | -52.3105 | -3.2048
14:14:11 | Pause | 520 | 100 | 72 | 11.4555 | -52.3105 | -3.2048
14:14:12 | Pause | 521 | 100 | 72 | 11.4555 | -52.3105 | -3.2048
14:14:13 | Pause | 522 | 100 | 72 | 11.4555 | -52.3105 | -3.2048
14:14:14 | Pause | 523 | 100 | 72 | 11.4555 | -52.3105 | -3.2048
14:14:15 | Pause | 524 | 100 | 72 | 11.4555 | -52.3105 | -3.2048
14:14:16 | Pause | 525 | 100 | 72 | 11.4555 | -52.3105 | -3.2048
14:14:17 | Pause | 526 | 100 | 72 | 11.4555 | -52.3105 | -3.2048
14:14:18 | Pause | 527 | 100 | 72 | 11.4555 | -52.3105 | -3.2048
14:14:19 | Pause | 528 | 100 | 72 | 11.4555 | -52.3105 | -3.2048
14:14:20 | Pause | 529 | 100 | 72 | 11.4555 | -52.3105 | -3.2048
14:14:21 | Pause | 530 | 100 | 72 | 11.4555 | -52.3105 | -3.2048
14:14:22 | Pause | 531 | 100 | 72 | 11.4555 | -52.3105 | -3.2048
14:14:23 | Pause | 532 | 100 | 72 | 11.4555 | -52.3105 | -3.2048
14:14:24 | Pause | 533 | 100 | 72 | 11.4555 | -52.3105 | -3.2048
14:14:25 | Pause | 534 | 100 | 72 | 11.4555 | -52.3105 | -3.2048
14:14:26 | Pause | 535 | 100 | 72 | 11.4555 | -52.3105 | -3.2048
14:14:27 | Pause | 536 | 100 | 72 | 11.4555 | -52.3105 | -3.2048
14:14:28 | Pause | 537 | 100 | 72 | 11.4555 | -52.3105 | -3.2048
14:14:29 | Pause | 538 | 100 | 72 | 11.4555 | -52.3105 | -3.2048
14:14:30 | Pause | 539 | 100 | 72 | 11.4555 | -52.3105 | -3.2048
14:14:31 | Pause | 540 | 100 | 72 | 11.4555 | -52.3105 | -3.2048
14:14:32 | Pause | 541 | 100 | 72 | 11.4555 | -52.3105 | -3.2048
14:14:33 | Pause | 542 | 100 | 72 | 11.4555 | -52.3105 | -3.2048
14:14:34 | Pause | 543 | 100 | 72 | 11.4555 | -52.3105 | -3.2048
14:14:35 | Pause | 544 | 100 | 72 | 11.4555 | -52.3105 | -3.2048
14:14:36 | Pause | 545 | 100 | 72 | 11.4555 | -52.3105 | -3.2048
14:14:37 | Pause | 546 | 100 | 72 | 11.4555 | -52.3105 | -3.2048
14:14:38 | Pause | 547 | 100 | 72 | 11.4555 | -52.3105 | -3.2048
14:14:39 | Pause | 548 | 100 | 72 | 11.4555 | -52.3105 | -3.2048
14:14:40 | Pause | 549 | 100 | 72 | 11.4555 | -52.3105 | -3.2048
14:14:41 | Pause | 550 | 100 | 72 | 11.4555 | -52.3105 | -3.2048
14:14:42 | Pause | 551 | 100 | 72 | 11.4555 | -52.3105 | -3.2048
14:14:43 | Pause | 552 | 100 | 72 | 11.4555 | -52.3105 | -3.2048
14:14:44 | Pause | 553 | 100 | 72 | 11.4555 | -52.3105 | -3.2048
14:14:45 | Pause | 554 | 100 | 72 | 11.4555 | -52.3105 | -3.2048
14:14:46 | Pause | 555 | 100 | 72 | 11.4555 | -52.3105 | -3.2048
14:14:47 | Pause | 556 | 100 | 72 | 11.4555 | -52.3105 | -3.2048
14:14:48 | Pause | 557 | 100 | 72 | 11.4555 | -52.3105 | -3.2048
14:14:49 | Pause | 558 | 100 | 72 | 11.4555 | -52.3105 | -3.2048
14:14:50 | Pause | 559 | 100 | 72 | 11.4555 | -52.3105 | -3.2048
14:14:51 | Pause | 560 | 100 | 72 | 11.4555 | -52.3105 | -3.2048
14:14:52 | Pause | 561 | 100 | 72 | 11.4555 | -52.3105 | -3.2048
14:14:53 | Pause | 562 | 100 | 72 | 11.4555 | -52.3105 | -3.2048
14:14:54 | Pause | 563 | 100 | 72 | 11.4555 | -52.3105 | -3.2048
14:14:55 | Pause | 564 | 100 | 72 | 11.4555 | -52.3105 | -3.2048
14:14:56 | Pause | 565 | 100 | 72 | 11.4555 | -52.3105 | -3.2048
14:14:57 | Pause | 566 | 100 | 72 | 11.4555 | -52.3105 | -3.2048
14:14:58 | Pause | 567 | 100 | 72 | 11.4555 | -52.3105 | -3.2048
14:14:59 | Pause | 568 | 100 | 72 | 11.4555 | -52.3105 | -3.2048
14:15:00 | Pause | 569 | 100 | 72 | 11.4555 | -52.3105 | -3.2048

## 51 Umlauf
Uhrzeit | Zeit t [s] | Zurückgelegte Distanz [m] | Außen- temperatur [°C] | Typ | SoC zum Zeitpunkt t [%] | Ist-Geschwindigkeit zum Zeitpunkt t [km/h] | Steigung im Intervall [t, t+1) [%] | Gewählte Beschleunigung im Intervall [t, t+1) [m/s²] | Empfangene Leistung mittels DWPT [kW] | Motorleistung [kW] | Leistung der Nebenverbraucher [kW] | Abgerufene Batterieleistung im Intervall [t, t+1) [kW] | Kumulierter Energieverbrauch nach Intervall [t, t+1) [kWh]
14:15:01 | 0 | 0 | 0 | Umlauf | 100 |  |  |  | 0 | 160 | 11.4555 | 198.4438 | 0.055123
14:15:02 | 1 | 5 | 0 | Umlauf | 99.9683 | 3.6 | -0.1 | 3.4167 | 0 | 69.3647 | 11.4555 | 93.5419 | 0.081107
14:15:03 | 2 | 9 | 0 | Umlauf | 99.9534 | 15.9 | -0.5 | 1.8889 | 0 | 160 | 11.4555 | 198.4438 | 0.13623
14:15:04 | 3 | 16 | 0 | Umlauf | 99.9217 | 22.7 | -3.6 | 1.1667 | 0 | 120.5539 | 11.4555 | 152.7886 | 0.17867
14:15:05 | 4 | 23 | 0 | Umlauf | 99.8973 | 26.9 | -5.1 | -1.5 | 0 | -160 | 11.4555 | -128.3425 | 0.14302
14:15:06 | 5 | 29 | 0 | Umlauf | 99.9178 | 21.5 | -8.5 | -1.5833 | 0 | -160 | 11.4555 | -128.3425 | 0.10737
14:15:07 | 6 | 34 | 0 | Umlauf | 99.9383 | 15.8 | -8.7 | -0.083333 | 0 | -41.766 | 11.4555 | -26.1883 | 0.1001
14:15:08 | 7 | 38 | 0 | Umlauf | 99.9425 | 15.5 | -6.6 | -0.47222 | 0 | -51.4614 | 11.4555 | -34.5651 | 0.090494
14:15:09 | 8 | 42 | 0 | Umlauf | 99.948 | 13.8 | -4.1 | -0.25 | 0 | -23.765 | 11.4555 | -10.6354 | 0.08754
14:15:10 | 9 | 45 | 0 | Umlauf | 99.9497 | 12.9 | -0.4 | -0.47222 | 0 | -16.549 | 11.4555 | -4.4008 | 0.086318
14:15:11 | 10 | 48 | 0 | Umlauf | 99.9504 | 11.2 | 0.7 | -0.69444 | 0 | -19.0587 | 11.4555 | -6.5692 | 0.084493
14:15:12 | 11 | 51 | 0 | Umlauf | 99.9514 | 8.7 | 0.9 | -0.16667 | 0 | 2.8545 | 11.4555 | 16.5624 | 0.089094
14:15:13 | 12 | 53 | 0 | Umlauf | 99.9488 | 8.1 | -0.1 | -1.1111 | 0 | -27.7843 | 11.4555 | -14.1081 | 0.085175
14:15:14 | 13 | 55 | 0 | Umlauf | 99.951 | 4.1 | 1.6 | -0.61111 | 0 | -4.5889 | 11.4555 | 7.9474 | 0.087382
14:15:15 | 14 | 60 | 0 | Umlauf | 99.9498 | 1.9 | 0.1 | 2.5833 | 0 | 28.2046 | 11.4555 | 45.9028 | 0.10013
14:15:16 | 15 | 63 | 0 | Umlauf | 99.9425 | 11.2 | 0 | 1.3611 | 0 | 91.4868 | 11.4555 | 119.1461 | 0.13323
14:15:17 | 16 | 68 | 0 | Umlauf | 99.9234 | 16.1 | -0.7 | 0.083333 | 0 | 14.2543 | 11.4555 | 29.7567 | 0.14149
14:15:18 | 17 | 72 | 0 | Umlauf | 99.9187 | 16.4 | -2.2 | 2.2222 | 0 | 160 | 11.4555 | 198.4438 | 0.19662
14:15:19 | 18 | 79 | 0 | Umlauf | 99.887 | 24.4 | -0.6 | -0.083333 | 0 | 1.5347 | 11.4555 | 15.035 | 0.20079
14:15:20 | 19 | 86 | 0 | Umlauf | 99.8846 | 24.1 | -0.1 | 0.66667 | 0 | 105.7814 | 11.4555 | 135.6909 | 0.23849
14:15:21 | 20 | 93 | 0 | Umlauf | 99.8629 | 26.5 | 0 | 0.22222 | 0 | 54.0199 | 11.4555 | 75.7817 | 0.25954
14:15:22 | 21 | 101 | 0 | Umlauf | 99.8508 | 27.3 | 0 | 0.86111 | 0 | 150.4641 | 11.4555 | 187.4069 | 0.31159
14:15:23 | 22 | 109 | 0 | Umlauf | 99.8209 | 30.4 | 0 | 1.1667 | 0 | 160 | 11.4555 | 198.4438 | 0.36672
14:15:24 | 23 | 119 | 0 | Umlauf | 99.7892 | 34.6 | 0 | -0.80556 | 0 | -78.11 | 11.4555 | -57.5895 | 0.35072
14:15:25 | 24 | 127 | 0 | Umlauf | 99.7984 | 31.7 | 0 | 0.58333 | 0 | 127.6717 | 11.4555 | 161.0268 | 0.39545
14:15:26 | 25 | 137 | 0 | Umlauf | 99.7727 | 33.8 | -1 | 1.3333 | 0 | 160 | 11.4555 | 198.4438 | 0.45057
14:15:27 | 26 | 148 | 0 | Umlauf | 99.741 | 38.6 | -4.4 | -1.2222 | 0 | -160 | 11.4555 | -128.3425 | 0.41492
14:15:28 | 27 | 157 | 0 | Umlauf | 99.7615 | 34.2 | -9.3 | -0.38889 | 0 | -131.8452 | 11.4555 | -104.0167 | 0.38603
14:15:29 | 28 | 166 | 0 | Umlauf | 99.7781 | 32.8 | -5.8 | -0.027778 | 0 | -47.5156 | 11.4555 | -31.1559 | 0.37737
14:15:30 | 29 | 175 | 0 | Umlauf | 99.7831 | 32.7 | -0.6 | 0.38889 | 0 | 87.3488 | 11.4555 | 114.3568 | 0.40914
14:15:31 | 30 | 185 | 0 | Umlauf | 99.7649 | 34.1 | -0.1 | 0 | 0 | 28.0924 | 11.4555 | 45.7729 | 0.42186
14:15:32 | 31 | 194 | 0 | Umlauf | 99.7576 | 34.1 | 0 | 0.47222 | 0 | 117.2681 | 11.4555 | 148.9857 | 0.46324
14:15:33 | 32 | 204 | 0 | Umlauf | 99.7338 | 35.8 | 0 | 0.75 | 0 | 160 | 11.4555 | 198.4438 | 0.51836
14:15:34 | 33 | 215 | 0 | Umlauf | 99.7021 | 38.5 | 0 | -0.027778 | 0 | 29.0261 | 11.4555 | 46.8537 | 0.53138
14:15:35 | 34 | 226 | 0 | Umlauf | 99.6946 | 38.4 | 0 | 0.38889 | 0 | 115.7989 | 11.4555 | 147.2851 | 0.57229
14:15:36 | 35 | 237 | 0 | Umlauf | 99.6711 | 39.8 | -1 | 0.055556 | 0 | 28.0611 | 11.4555 | 45.7368 | 0.585
14:15:37 | 36 | 248 | 0 | Umlauf | 99.6638 | 40 | -2.1 | 0.16667 | 0 | 29.9198 | 11.4555 | 47.8881 | 0.5983
14:15:38 | 37 | 259 | 0 | Umlauf | 99.6562 | 40.6 | -2.5 | 0 | 0 | -9.3518 | 11.4555 | 2.4348 | 0.59897
14:15:39 | 38 | 270 | 0 | Umlauf | 99.6558 | 40.6 | -5.8 | -0.30556 | 0 | -96.9568 | 11.4555 | -73.8731 | 0.57845
14:15:40 | 39 | 281 | 0 | Umlauf | 99.6676 | 39.5 | -5.2 | 1.4722 | 0 | 160 | 11.4555 | 198.4438 | 0.63358
14:15:41 | 40 | 294 | 0 | Umlauf | 99.6359 | 44.8 | -4.1 | -1.4444 | 0 | -160 | 11.4555 | -128.3425 | 0.59793
14:15:42 | 41 | 305 | 0 | Umlauf | 99.6564 | 39.6 | -4.1 | 0 | 0 | -30.1906 | 11.4555 | -16.1871 | 0.59343
14:15:43 | 42 | 316 | 0 | Umlauf | 99.6589 | 39.6 | -3.4 | -0.25 | 0 | -55.7733 | 11.4555 | -38.2906 | 0.58279
14:15:44 | 43 | 326 | 0 | Umlauf | 99.6651 | 38.7 | -3.2 | -0.27778 | 0 | -55.8891 | 11.4555 | -38.3907 | 0.57213
14:15:45 | 44 | 337 | 0 | Umlauf | 99.6712 | 37.7 | -3.1 | -0.27778 | 0 | -53.3763 | 11.4555 | -36.2196 | 0.56207
14:15:46 | 45 | 347 | 0 | Umlauf | 99.677 | 36.7 | -2.9 | -0.55556 | 0 | -85.4515 | 11.4555 | -63.9326 | 0.54431
14:15:47 | 46 | 357 | 0 | Umlauf | 99.6872 | 34.7 | -14.3 | -0.083333 | 0 | -152.6676 | 11.4555 | -122.0073 | 0.51042
14:15:48 | 47 | 366 | 0 | Umlauf | 99.7067 | 34.4 | -1.5 | -0.11111 | 0 | -10.9462 | 11.4555 | 0.58945 | 0.51058
14:15:49 | 48 | 376 | 0 | Umlauf | 99.7066 | 34 | -0.2 | -0.36111 | 0 | -26.098 | 11.4555 | -12.6512 | 0.50707
14:15:50 | 49 | 385 | 0 | Umlauf | 99.7086 | 32.7 | -0.4 | 0 | 0 | 21.6417 | 11.4555 | 38.307 | 0.51771
14:15:51 | 50 | 394 | 0 | Umlauf | 99.7025 | 32.7 | -0.4 | -0.19444 | 0 | -8.319 | 11.4555 | 3.6301 | 0.51872
14:15:52 | 51 | 403 | 0 | Umlauf | 99.7019 | 32 | -0.7 | -0.52778 | 0 | -48.7968 | 11.4555 | -32.2629 | 0.50976
14:15:53 | 52 | 411 | 0 | Umlauf | 99.707 | 30.1 | -1.5 | -0.11111 | 0 | -10.0816 | 11.4555 | 1.5902 | 0.5102
14:15:54 | 53 | 419 | 0 | Umlauf | 99.7068 | 29.7 | -1.9 | -0.22222 | 0 | -25.4799 | 11.4555 | -12.1171 | 0.50683
14:15:55 | 54 | 427 | 0 | Umlauf | 99.7087 | 28.9 | -1.8 | -0.055556 | 0 | -7.0331 | 11.4555 | 5.1185 | 0.50825
14:15:56 | 55 | 435 | 0 | Umlauf | 99.7079 | 28.7 | -2.8 | 0.47222 | 0 | 56.7443 | 11.4555 | 78.9349 | 0.53018
14:15:57 | 56 | 444 | 0 | Umlauf | 99.6953 | 30.4 | -1.7 | 0.11111 | 0 | 17.8597 | 11.4555 | 33.9296 | 0.5396
14:15:58 | 57 | 452 | 0 | Umlauf | 99.6899 | 30.8 | -0.4 | 0.13889 | 0 | 43.2643 | 11.4555 | 63.3331 | 0.5572
14:15:59 | 58 | 461 | 0 | Umlauf | 99.6798 | 31.3 | 0 | -0.19444 | 0 | -4.0017 | 11.4555 | 8.627 | 0.55959
14:16:00 | 59 | 470 | 0 | Umlauf | 99.6784 | 30.6 | 0.9 | -0.44444 | 0 | -21.7318 | 11.4555 | -8.8787 | 0.55713
14:16:01 | 60 | 478 | 0 | Umlauf | 99.6798 | 29 | 0.1 | -0.52778 | 0 | -36.8886 | 11.4555 | -21.9742 | 0.55102
14:16:02 | 61 | 485 | 0 | Umlauf | 99.6833 | 27.1 | 1.3 | -0.30556 | 0 | -2.8039 | 11.4555 | 10.0134 | 0.5538
14:16:03 | 62 | 492 | 0 | Umlauf | 99.6817 | 26 | 2.2 | -0.25 | 0 | 15.4805 | 11.4555 | 31.1758 | 0.56246
14:16:04 | 63 | 499 | 0 | Umlauf | 99.6767 | 25.1 | 2.6 | -0.22222 | 0 | 23.7451 | 11.4555 | 40.7414 | 0.57378
14:16:05 | 64 | 506 | 0 | Umlauf | 99.6702 | 24.3 | 66.2 | -0.86111 | 0 | 160 | 11.4555 | 198.4438 | 0.6289
14:16:06 | 65 | 512 | 0 | Umlauf | 99.6386 | 21.2 | 4.2 | -1.1944 | 0 | -48.3854 | 11.4555 | -31.9074 | 0.62004
14:16:07 | 66 | 517 | 0 | Umlauf | 99.6437 | 16.9 | -2.2 | -1.25 | 0 | -77.6826 | 11.4555 | -57.2203 | 0.60415
14:16:08 | 67 | 520 | 0 | Umlauf | 99.6528 | 12.4 | -2.9 | -0.41667 | 0 | -23.7258 | 11.4555 | -10.6015 | 0.6012
14:16:09 | 68 | 523 | 0 | Umlauf | 99.6545 | 10.9 | -2.4 | -0.36111 | 0 | -16.9587 | 11.4555 | -4.7548 | 0.59988
14:16:10 | 69 | 526 | 0 | Umlauf | 99.6552 | 9.6 | -2.1 | 0.30556 | 0 | 13.068 | 11.4555 | 28.3837 | 0.60777
14:16:11 | 70 | 529 | 0 | Umlauf | 99.6507 | 10.7 | -1.5 | 0.33333 | 0 | 19.4805 | 11.4555 | 35.8055 | 0.61771
14:16:12 | 71 | 532 | 0 | Umlauf | 99.645 | 11.9 | -1.1 | 0.47222 | 0 | 33.101 | 11.4555 | 51.57 | 0.63204
14:16:13 | 72 | 536 | 0 | Umlauf | 99.6368 | 13.6 | -0.8 | 0.83333 | 0 | 66.6351 | 11.4555 | 90.3826 | 0.65714
14:16:14 | 73 | 541 | 0 | Umlauf | 99.6223 | 16.6 | -0.5 | -1.5 | 0 | -81.5566 | 11.4555 | -60.5674 | 0.64032
14:16:15 | 74 | 544 | 0 | Umlauf | 99.632 | 11.2 | -0.7 | 1.6667 | 0 | 106.0634 | 11.4555 | 136.0172 | 0.6781
14:16:16 | 75 | 548 | 0 | Umlauf | 99.6103 | 17.2 | -0.4 | -0.30556 | 0 | -11.8795 | 11.4555 | -0.36632 | 0.678
14:16:17 | 76 | 553 | 0 | Umlauf | 99.6103 | 16.1 | -0.3 | -3.4167 | 0 | -160 | 11.4555 | -128.3425 | 0.64235
14:16:18 | 77 | 555 | 0 | Umlauf | 99.6308 | 3.8 | -1.2 | 4.6667 | 0 | 96.8747 | 11.4555 | 125.3822 | 0.67718
14:16:19 | 78 | 561 | 0 | Umlauf | 99.6108 | 20.6 | -0.2 | -3.2778 | 0 | -160 | 11.4555 | -128.3425 | 0.64153
14:16:20 | 79 | 563 | 0 | Umlauf | 99.6313 | 8.8 | -0.4 | 0.47222 | 0 | 27.5722 | 11.4555 | 45.1709 | 0.65407
14:16:21 | 80 | 566 | 0 | Umlauf | 99.6241 | 10.5 | -0.3 | 0.94444 | 0 | 60.3897 | 11.4555 | 83.1541 | 0.67717
14:16:22 | 81 | 570 | 0 | Umlauf | 99.6108 | 13.9 | -0.2 | 0.63889 | 0 | 57.701 | 11.4555 | 80.0422 | 0.69941
14:16:23 | 82 | 574 | 0 | Umlauf | 99.598 | 16.2 | -0.1 | 1.1944 | 0 | 117.0486 | 11.4555 | 148.7315 | 0.74072
14:16:24 | 83 | 580 | 0 | Umlauf | 99.5743 | 20.5 | 0.2 | 1.5833 | 0 | 160 | 11.4555 | 198.4438 | 0.79584
14:16:25 | 84 | 587 | 0 | Umlauf | 99.5426 | 26.2 | 0.8 | 0.5 | 0 | 103.5924 | 11.4555 | 133.1573 | 0.83283
14:16:26 | 85 | 595 | 0 | Umlauf | 99.5214 | 28 | 1.4 | -0.19444 | 0 | 13.9658 | 11.4555 | 29.4227 | 0.84101
14:16:27 | 86 | 603 | 0 | Umlauf | 99.5167 | 27.3 | 1.9 | -0.75 | 0 | -39.9505 | 11.4555 | -24.6197 | 0.83417
14:16:28 | 87 | 610 | 0 | Umlauf | 99.5206 | 24.6 | 2.6 | -0.55556 | 0 | -13.7607 | 11.4555 | -1.9917 | 0.83361
14:16:29 | 88 | 616 | 0 | Umlauf | 99.5209 | 22.6 | 2.6 | 0.41667 | 0 | 99.5276 | 11.4555 | 128.4526 | 0.86929
14:16:30 | 89 | 623 | 0 | Umlauf | 99.5004 | 24.1 | 2.2 | 0.55556 | 0 | 119.5471 | 11.4555 | 151.6233 | 0.91141
14:16:31 | 90 | 630 | 0 | Umlauf | 99.4762 | 26.1 | 1.8 | -0.55556 | 0 | -21.3608 | 11.4555 | -8.5582 | 0.90903
14:16:32 | 91 | 637 | 0 | Umlauf | 99.4776 | 24.1 | 1.7 | -0.5 | 0 | -15.9697 | 11.4555 | -3.9003 | 0.90795
14:16:33 | 92 | 643 | 0 | Umlauf | 99.4782 | 22.3 | 1.7 | -0.5 | 0 | -14.8894 | 11.4555 | -2.9669 | 0.90713
14:16:34 | 93 | 648 | 0 | Umlauf | 99.4787 | 20.5 | 1.6 | -0.55556 | 0 | -18.452 | 11.4555 | -6.045 | 0.90545
14:16:35 | 94 | 654 | 0 | Umlauf | 99.4796 | 18.5 | 1.6 | -0.27778 | 0 | 1.9821 | 11.4555 | 15.5528 | 0.90977
14:16:36 | 95 | 658 | 0 | Umlauf | 99.4771 | 17.5 | 1.7 | 0.33333 | 0 | 60.7775 | 11.4555 | 83.603 | 0.93299
14:16:37 | 96 | 664 | 0 | Umlauf | 99.4638 | 18.7 | 1.5 | 0 | 0 | 29.2663 | 11.4555 | 47.1316 | 0.94608
14:16:38 | 97 | 669 | 0 | Umlauf | 99.4563 | 18.7 | 1.1 | 0.97222 | 0 | 124.1624 | 11.4555 | 156.9651 | 0.98968
14:16:39 | 98 | 675 | 0 | Umlauf | 99.4312 | 22.2 | 0.8 | -0.66667 | 0 | -34.3905 | 11.4555 | -19.8159 | 0.98418
14:16:40 | 99 | 681 | 0 | Umlauf | 99.4344 | 19.8 | 1.2 | 0.055556 | 0 | 34.0059 | 11.4555 | 52.6173 | 0.9988
14:16:41 | 100 | 686 | 0 | Umlauf | 99.426 | 20 | 1.3 | 0.55556 | 0 | 89.6828 | 11.4555 | 117.0582 | 1.0313
14:16:42 | 101 | 692 | 0 | Umlauf | 99.4073 | 22 | 1.4 | 0.58333 | 0 | 103.2653 | 11.4555 | 132.7786 | 1.0682
14:16:43 | 102 | 699 | 0 | Umlauf | 99.3861 | 24.1 | 1.3 | 0 | 0 | 35.7768 | 11.4555 | 54.667 | 1.0834
14:16:44 | 103 | 706 | 0 | Umlauf | 99.3774 | 24.1 | 1.1 | 0.27778 | 0 | 69.6646 | 11.4555 | 93.8889 | 1.1095
14:16:45 | 104 | 713 | 0 | Umlauf | 99.3624 | 25.1 | 1.1 | 0.27778 | 0 | 72.6706 | 11.4555 | 97.3681 | 1.1365
14:16:46 | 105 | 720 | 0 | Umlauf | 99.3468 | 26.1 | 1.1 | 0.083333 | 0 | 48.1348 | 11.4555 | 68.9702 | 1.1557
14:16:47 | 106 | 727 | 0 | Umlauf | 99.3358 | 26.4 | 1.2 | 0.5 | 0 | 109.8021 | 11.4555 | 140.3444 | 1.1947
14:16:48 | 107 | 735 | 0 | Umlauf | 99.3134 | 28.2 | 1.3 | -0.13889 | 0 | 21.1618 | 11.4555 | 37.7515 | 1.2051
14:16:49 | 108 | 743 | 0 | Umlauf | 99.3074 | 27.7 | 1.7 | -0.52778 | 0 | -20.7416 | 11.4555 | -8.0232 | 1.2029
14:16:50 | 109 | 750 | 0 | Umlauf | 99.3087 | 25.8 | 2.1 | 0.30556 | 0 | 91.8459 | 11.4555 | 119.5618 | 1.2361
14:16:51 | 110 | 757 | 0 | Umlauf | 99.2896 | 26.9 | 2 | 0.083333 | 0 | 62.0769 | 11.4555 | 85.1069 | 1.2598
14:16:52 | 111 | 765 | 0 | Umlauf | 99.276 | 27.2 | 1.9 | 0.30556 | 0 | 94.2419 | 11.4555 | 122.3349 | 1.2937
14:16:53 | 112 | 773 | 0 | Umlauf | 99.2565 | 28.3 | 1.6 | -0.027778 | 0 | 42.6601 | 11.4555 | 62.6337 | 1.3111
14:16:54 | 113 | 781 | 0 | Umlauf | 99.2465 | 28.2 | 1.4 | -0.44444 | 0 | -15.6177 | 11.4555 | -3.5961 | 1.3101
14:16:55 | 114 | 788 | 0 | Umlauf | 99.247 | 26.6 | 1.4 | 0.33333 | 0 | 89.3049 | 11.4555 | 116.6208 | 1.3425
14:16:56 | 115 | 796 | 0 | Umlauf | 99.2284 | 27.8 | 1.2 | 0.22222 | 0 | 73.8924 | 11.4555 | 98.7823 | 1.37
14:16:57 | 116 | 804 | 0 | Umlauf | 99.2127 | 28.6 | 1 | -0.80556 | 0 | -55.7855 | 11.4555 | -38.3012 | 1.3593
14:16:58 | 117 | 811 | 0 | Umlauf | 99.2188 | 25.7 | 1.1 | -0.22222 | 0 | 4.7088 | 11.4555 | 18.7087 | 1.3645
14:16:59 | 118 | 818 | 0 | Umlauf | 99.2158 | 24.9 | 1.5 | -0.027778 | 0 | 35.8428 | 11.4555 | 54.7434 | 1.3797
14:17:00 | 119 | 825 | 0 | Umlauf | 99.207 | 24.8 | 1.7 | -0.055556 | 0 | 34.4791 | 11.4555 | 53.165 | 1.3945
14:17:01 | 120 | 831 | 0 | Umlauf | 99.1986 | 24.6 | 2.1 | -0.61111 | 0 | -22.6056 | 11.4555 | -9.6337 | 1.3918
14:17:02 | 121 | 838 | 0 | Umlauf | 99.2001 | 22.4 | 2.8 | -0.44444 | 0 | -2.4671 | 11.4555 | 10.4032 | 1.3947
14:17:03 | 122 | 843 | 0 | Umlauf | 99.1984 | 20.8 | 3.3 | -1.3889 | 0 | -67.8339 | 11.4555 | -48.7109 | 1.3812
14:17:04 | 123 | 848 | 0 | Umlauf | 99.2062 | 15.8 | 4.4 | -0.94444 | 0 | -21.3622 | 11.4555 | -8.5594 | 1.3788
14:17:05 | 124 | 851 | 0 | Umlauf | 99.2076 | 12.4 | 5.3 | -0.72222 | 0 | -3.509 | 11.4555 | 9.1973 | 1.3814
14:17:06 | 125 | 854 | 0 | Umlauf | 99.2061 | 9.8 | 6 | 0 | 0 | 37.5678 | 11.4555 | 56.7399 | 1.3971
14:17:07 | 126 | 857 | 0 | Umlauf | 99.1971 | 9.8 | 5.4 | 0.63889 | 0 | 68.5774 | 11.4555 | 92.6306 | 1.4229
14:17:08 | 127 | 860 | 0 | Umlauf | 99.1823 | 12.1 | 3.9 | 0.88889 | 0 | 91.9187 | 11.4555 | 119.6461 | 1.4561
14:17:09 | 128 | 864 | 0 | Umlauf | 99.1632 | 15.3 | 2.7 | 0.44444 | 0 | 70.0719 | 11.4555 | 94.3604 | 1.4823
14:17:10 | 129 | 869 | 0 | Umlauf | 99.1481 | 16.9 | 2.2 | -0.13889 | 0 | 19.6417 | 11.4555 | 35.9921 | 1.4923
14:17:11 | 130 | 874 | 0 | Umlauf | 99.1424 | 16.4 | 2 | -0.47222 | 0 | -7.9568 | 11.4555 | 4.0494 | 1.4934
14:17:12 | 131 | 878 | 0 | Umlauf | 99.1417 | 14.7 | 2 | -0.58333 | 0 | -12.906 | 11.4555 | -1.2532 | 1.4931
14:17:13 | 132 | 881 | 0 | Umlauf | 99.1419 | 12.6 | 2.1 | 8.1944 | 0 | 160 | 11.4555 | 198.4438 | 1.5482
14:17:14 | 133 | 893 | 0 | Umlauf | 99.1102 | 42.1 | 0.6 | -9.6389 | 0 | -160 | 11.4555 | -128.3425 | 1.5126
14:17:15 | 134 | 895 | 0 | Umlauf | 99.1307 | 7.4 | 2.9 | 0.38889 | 0 | 32.2896 | 11.4555 | 50.6309 | 1.5266
14:17:16 | 135 | 900 | 0 | Umlauf | 99.1226 | 8.8 | 2 | 0.13889 | 0 | 22.431 | 11.4555 | 39.2204 | 1.5375
14:17:17 | 136 | 905 | 0 | Umlauf | 99.1164 | 9.3 | 1.5 | 0.027778 | 0 | 15.7289 | 11.4555 | 31.4634 | 1.5463
14:17:18 | 137 | 907 | 0 | Umlauf | 99.1113 | 9.4 | 1.3 | 0.47222 | 0 | 37.624 | 11.4555 | 56.8049 | 1.562
14:17:19 | 138 | 911 | 0 | Umlauf | 99.1023 | 11.1 | 1 | 0.027778 | 0 | 15.9773 | 11.4555 | 31.7508 | 1.5709
14:17:20 | 139 | 914 | 0 | Umlauf | 99.0972 | 11.2 | 0.9 | -0.027778 | 0 | 12.173 | 11.4555 | 27.3478 | 1.5784
14:17:21 | 140 | 917 | 0 | Umlauf | 99.0928 | 11.1 | 0.8 | 0.11111 | 0 | 19.866 | 11.4555 | 36.2517 | 1.5885
14:17:22 | 141 | 920 | 0 | Umlauf | 99.0871 | 11.5 | 0.7 | -0.41667 | 0 | -8.3636 | 11.4555 | 3.5786 | 1.5895
14:17:23 | 142 | 923 | 0 | Umlauf | 99.0865 | 10 | 0.7 | -0.13889 | 0 | 3.7905 | 11.4555 | 17.6458 | 1.5944
14:17:24 | 143 | 925 | 0 | Umlauf | 99.0837 | 9.5 | 0.6 | -1.7778 | 0 | -52.5858 | 11.4555 | -35.5366 | 1.5845
14:17:25 | 144 | 928 | 0 | Umlauf | 99.0893 | 3.1 | 1.5 | -0.66667 | 0 | -4.1771 | 11.4555 | 8.4241 | 1.5869
14:17:26 | 145 | 928 | 0 | Umlauf | 99.088 | 0.7 | 5 | 0.22222 | 0 | 3.1661 | 11.4555 | 16.9231 | 1.5916
14:17:27 | 146 | 930 | 0 | Umlauf | 99.0853 | 1.5 | 1.6 | -0.083333 | 0 | 1.6967 | 11.4555 | 15.2225 | 1.5958
14:17:28 | 147 | 933 | 0 | Umlauf | 99.0829 | 1.2 | 1.1 | -0.27778 | 0 | -0.13949 | 11.4555 | 13.0972 | 1.5994
14:17:29 | 148 | 933 | 0 | Umlauf | 99.0808 | 0.2 | 5.4 | 0.083333 | 0 | 0.79444 | 11.4555 | 14.1781 | 1.6034
14:17:30 | 149 | 935 | 0 | Umlauf | 99.0785 | 0.5 | 0.7 | 3.8056 | 0 | 10.8935 | 11.4555 | 25.8669 | 1.6106
14:17:31 | 150 | 939 | 0 | Umlauf | 99.0744 | 14.2 | 0 | -0.055556 | 0 | 6.8651 | 11.4555 | 21.2044 | 1.6165
14:17:32 | 151 | 943 | 0 | Umlauf | 99.071 | 14 | 0 | 0.11111 | 0 | 19.4304 | 11.4555 | 35.7475 | 1.6264
14:17:33 | 152 | 947 | 0 | Umlauf | 99.0653 | 14.4 | 0 | 1.2222 | 0 | 106.8766 | 11.4555 | 136.9584 | 1.6644
14:17:34 | 153 | 952 | 0 | Umlauf | 99.0434 | 18.8 | 0 | 0.47222 | 0 | 63.2307 | 11.4555 | 86.4423 | 1.6884
14:17:35 | 154 | 958 | 0 | Umlauf | 99.0296 | 20.5 | 0 | 0.83333 | 0 | 109.2714 | 11.4555 | 139.7301 | 1.7273
14:17:36 | 155 | 965 | 0 | Umlauf | 99.0073 | 23.5 | 0 | -0.55556 | 0 | -33.366 | 11.4555 | -18.9307 | 1.722
14:17:37 | 156 | 970 | 0 | Umlauf | 99.0103 | 21.5 | 0 | 1.0556 | 0 | 140.6281 | 11.4555 | 176.0227 | 1.7709
14:17:38 | 157 | 978 | 0 | Umlauf | 98.9822 | 25.3 | 0.1 | 1.4167 | 0 | 160 | 11.4555 | 198.4438 | 1.826
14:17:39 | 158 | 986 | 0 | Umlauf | 98.9506 | 30.4 | 0.2 | 0.66667 | 0 | 139.0679 | 11.4555 | 174.2168 | 1.8744
14:17:40 | 159 | 995 | 0 | Umlauf | 98.9227 | 32.8 | 0.4 | -0.38889 | 0 | -22.0381 | 11.4555 | -9.1434 | 1.8719
14:17:41 | 160 | 1004 | 0 | Umlauf | 98.9242 | 31.4 | 0.5 | -0.52778 | 0 | -35.5237 | 11.4555 | -20.7949 | 1.8661
14:17:42 | 161 | 1012 | 0 | Umlauf | 98.9275 | 29.5 | 0.6 | 0.027778 | 0 | 38.4943 | 11.4555 | 57.8122 | 1.8822
14:17:43 | 162 | 1020 | 0 | Umlauf | 98.9183 | 29.6 | 0.9 | 0.5 | 0 | 119.0721 | 11.4555 | 151.0736 | 1.9241
14:17:44 | 163 | 1029 | 0 | Umlauf | 98.8942 | 31.4 | 1 | 0.97222 | 0 | 160 | 11.4555 | 198.4438 | 1.9792
14:17:45 | 164 | 1039 | 0 | Umlauf | 98.8625 | 34.9 | 0.9 | -0.63889 | 0 | -47.9872 | 11.4555 | -31.5634 | 1.9705
14:17:46 | 165 | 1048 | 0 | Umlauf | 98.8675 | 32.6 | 1.1 | -0.11111 | 0 | 26.866 | 11.4555 | 44.3535 | 1.9828
14:17:47 | 166 | 1057 | 0 | Umlauf | 98.8605 | 32.2 | 1.1 | -0.33333 | 0 | -8.004 | 11.4555 | 3.9948 | 1.9839
14:17:48 | 167 | 1065 | 0 | Umlauf | 98.8598 | 31 | 1.2 | -0.083333 | 0 | 31.5113 | 11.4555 | 49.7301 | 1.9977
14:17:49 | 168 | 1074 | 0 | Umlauf | 98.8519 | 30.7 | 1.3 | 0.083333 | 0 | 60.503 | 11.4555 | 83.2853 | 2.0209
14:17:50 | 169 | 1082 | 0 | Umlauf | 98.8386 | 31 | 1.4 | 0.16667 | 0 | 76.7576 | 11.4555 | 102.0984 | 2.0492
14:17:51 | 170 | 1091 | 0 | Umlauf | 98.8223 | 31.6 | 1.3 | -0.69444 | 0 | -45.8554 | 11.4555 | -29.7215 | 2.041
14:17:52 | 171 | 1099 | 0 | Umlauf | 98.827 | 29.1 | 1.3 | 0.11111 | 0 | 61.4787 | 11.4555 | 84.4146 | 2.0644
14:17:53 | 172 | 1107 | 0 | Umlauf | 98.8136 | 29.5 | 1.2 | 0.77778 | 0 | 160 | 11.4555 | 198.4438 | 2.1195
14:17:54 | 173 | 1116 | 0 | Umlauf | 98.7819 | 32.3 | 0.9 | 1.0833 | 0 | 160 | 11.4555 | 198.4438 | 2.1747
14:17:55 | 174 | 1126 | 0 | Umlauf | 98.7502 | 36.2 | 0.7 | -1.2778 | 0 | -133.0554 | 11.4555 | -105.0623 | 2.1455
14:17:56 | 175 | 1135 | 0 | Umlauf | 98.767 | 31.6 | 0.8 | -0.36111 | 0 | -14.1321 | 11.4555 | -2.3126 | 2.1448
14:17:57 | 176 | 1144 | 0 | Umlauf | 98.7673 | 30.3 | 0.7 | 0.72222 | 0 | 155.4719 | 11.4555 | 193.2029 | 2.1985
14:17:58 | 177 | 1153 | 0 | Umlauf | 98.7365 | 32.9 | 0.6 | -0.027778 | 0 | 33.6587 | 11.4555 | 52.2154 | 2.213
14:17:59 | 178 | 1162 | 0 | Umlauf | 98.7282 | 32.8 | 0.5 | 0.055556 | 0 | 46.7021 | 11.4555 | 67.312 | 2.2317
14:18:00 | 179 | 1171 | 0 | Umlauf | 98.7174 | 33 | 0.5 | 0 | 0 | 37.073 | 11.4555 | 56.1672 | 2.2473
14:18:01 | 180 | 1180 | 0 | Umlauf | 98.7084 | 33 | 0.4 | 0.61111 | 0 | 144.8869 | 11.4555 | 180.9519 | 2.2976
14:18:02 | 181 | 1190 | 0 | Umlauf | 98.6796 | 35.2 | 0.3 | 0 | 0 | 36.4419 | 11.4555 | 55.4367 | 2.313
14:18:03 | 182 | 1200 | 0 | Umlauf | 98.6707 | 35.2 | 0.3 | 0.22222 | 0 | 78.9144 | 11.4555 | 104.5948 | 2.342
14:18:04 | 183 | 1210 | 0 | Umlauf | 98.654 | 36 | 0.3 | 0.30556 | 0 | 97.1887 | 11.4555 | 125.7456 | 2.377
14:18:05 | 184 | 1220 | 0 | Umlauf | 98.6339 | 37.1 | 0.2 | -0.47222 | 0 | -37.5427 | 11.4555 | -22.5394 | 2.3707
14:18:06 | 185 | 1230 | 0 | Umlauf | 98.6375 | 35.4 | 0.2 | -0.77778 | 0 | -74.0129 | 11.4555 | -54.0496 | 2.3557
14:18:07 | 186 | 1239 | 0 | Umlauf | 98.6462 | 32.6 | 0.2 | -0.36111 | 0 | -20.905 | 11.4555 | -8.1644 | 2.3534
14:18:08 | 187 | 1248 | 0 | Umlauf | 98.6475 | 31.3 | 0.2 | -0.083333 | 0 | 15.8844 | 11.4555 | 31.6434 | 2.3622
14:18:09 | 188 | 1256 | 0 | Umlauf | 98.6424 | 31 | 0.2 | -0.86111 | 0 | -74.4181 | 11.4555 | -54.3997 | 2.3471
14:18:10 | 189 | 1264 | 0 | Umlauf | 98.6511 | 27.9 | 0.2 | -1.3056 | 0 | -110.7627 | 11.4555 | -85.8015 | 2.3233
14:18:11 | 190 | 1270 | 0 | Umlauf | 98.6648 | 23.2 | 0.2 | -0.58333 | 0 | -33.6887 | 11.4555 | -19.2095 | 2.3179
14:18:12 | 191 | 1276 | 0 | Umlauf | 98.6679 | 21.1 | 0.2 | -0.38889 | 0 | -16.3718 | 11.4555 | -4.2477 | 2.3167
14:18:13 | 192 | 1282 | 0 | Umlauf | 98.6685 | 19.7 | 0.2 | 0.055556 | 0 | 23.7651 | 11.4555 | 40.7645 | 2.3281
14:18:14 | 193 | 1287 | 0 | Umlauf | 98.662 | 19.9 | 0.2 | 0.55556 | 0 | 78.0469 | 11.4555 | 103.5907 | 2.3568
14:18:15 | 194 | 1293 | 0 | Umlauf | 98.6455 | 21.9 | 0.1 | -0.41667 | 0 | -19.8026 | 11.4555 | -7.2119 | 2.3548
14:18:16 | 195 | 1299 | 0 | Umlauf | 98.6466 | 20.4 | 0.1 | -0.30556 | 0 | -10.5765 | 11.4555 | 1.0173 | 2.3551
14:18:17 | 196 | 1304 | 0 | Umlauf | 98.6465 | 19.3 | 0.1 | 0.027778 | 0 | 19.3576 | 11.4555 | 35.6632 | 2.365
14:18:18 | 197 | 1310 | 0 | Umlauf | 98.6408 | 19.4 | 0.1 | -0.47222 | 0 | -21.442 | 11.4555 | -8.6283 | 2.3626
14:18:19 | 198 | 1315 | 0 | Umlauf | 98.6422 | 17.7 | 0.3 | -1.3889 | 0 | -75.3535 | 11.4555 | -55.2079 | 2.3473
14:18:20 | 199 | 1318 | 0 | Umlauf | 98.651 | 12.7 | 1.4 | 0.25 | 0 | 36.2435 | 11.4555 | 55.2071 | 2.3626
14:18:21 | 200 | 1322 | 0 | Umlauf | 98.6422 | 13.6 | 1.9 | 2.3056 | 0 | 160 | 11.4555 | 198.4438 | 2.4177
14:18:22 | 201 | 1328 | 0 | Umlauf | 98.6105 | 21.9 | 1.1 | 4.6389 | 0 | 160 | 11.4555 | 198.4438 | 2.4729
14:18:23 | 202 | 1339 | 0 | Umlauf | 98.5788 | 38.6 | 0.6 | -1.8889 | 0 | -160 | 11.4555 | -128.3425 | 2.4372
14:18:24 | 203 | 1348 | 0 | Umlauf | 98.5993 | 31.8 | 0.3 | -3.0278 | 0 | -160 | 11.4555 | -128.3425 | 2.4016
14:18:25 | 204 | 1354 | 0 | Umlauf | 98.6198 | 20.9 | -0.4 | 0.77778 | 0 | 100.8605 | 11.4555 | 129.9954 | 2.4377
14:18:26 | 205 | 1360 | 0 | Umlauf | 98.599 | 23.7 | -0.4 | 3.2222 | 0 | 160 | 11.4555 | 198.4438 | 2.4928
14:18:27 | 206 | 1370 | 0 | Umlauf | 98.5674 | 35.3 | -0.2 | 0.75 | 0 | 160 | 11.4555 | 198.4438 | 2.5479
14:18:28 | 207 | 1380 | 0 | Umlauf | 98.5357 | 38 | -0.2 | -3.5556 | 0 | -160 | 11.4555 | -128.3425 | 2.5123
14:18:29 | 208 | 1387 | 0 | Umlauf | 98.5562 | 25.2 | -0.3 | -0.13889 | 0 | -1.3309 | 11.4555 | 11.7182 | 2.5155
14:18:30 | 209 | 1394 | 0 | Umlauf | 98.5543 | 24.7 | -0.2 | 0.38889 | 0 | 69.9667 | 11.4555 | 94.2387 | 2.5417
14:18:31 | 210 | 1402 | 0 | Umlauf | 98.5392 | 26.1 | -0.2 | 0.16667 | 0 | 42.6134 | 11.4555 | 62.5798 | 2.5591
14:18:32 | 211 | 1409 | 0 | Umlauf | 98.5293 | 26.7 | -0.2 | -0.75 | 0 | -57.6163 | 11.4555 | -39.8829 | 2.548
14:18:33 | 212 | 1416 | 0 | Umlauf | 98.5356 | 24 | -0.2 | 1.2222 | 0 | 160 | 11.4555 | 198.4438 | 2.6031
14:18:34 | 213 | 1424 | 0 | Umlauf | 98.5039 | 28.4 | -0.1 | 0.33333 | 0 | 73.8528 | 11.4555 | 98.7364 | 2.6306
14:18:35 | 214 | 1432 | 0 | Umlauf | 98.4882 | 29.6 | -0.1 | -3.1389 | 0 | -160 | 11.4555 | -128.3425 | 2.5949
14:18:36 | 215 | 1437 | 0 | Umlauf | 98.5087 | 18.3 | -0.2 | 1.4444 | 0 | 156.2515 | 11.4555 | 194.1053 | 2.6488
14:18:37 | 216 | 1443 | 0 | Umlauf | 98.4777 | 23.5 | -0.1 | -1.1389 | 0 | -82.2078 | 11.4555 | -61.13 | 2.6318
14:18:38 | 217 | 1449 | 0 | Umlauf | 98.4874 | 19.4 | -0.1 | 0.055556 | 0 | 20.4088 | 11.4555 | 36.8799 | 2.6421
14:18:39 | 218 | 1454 | 0 | Umlauf | 98.4816 | 19.6 | -0.1 | -1.1389 | 0 | -68.7636 | 11.4555 | -49.5142 | 2.6283
14:18:40 | 219 | 1459 | 0 | Umlauf | 98.4895 | 15.5 | -0.1 | 0.63889 | 0 | 65.2027 | 11.4555 | 88.7248 | 2.653
14:18:41 | 220 | 1463 | 0 | Umlauf | 98.4753 | 17.8 | -0.1 | 0.055556 | 0 | 18.6266 | 11.4555 | 34.8172 | 2.6627
14:18:42 | 221 | 1468 | 0 | Umlauf | 98.4697 | 18 | -0.1 | -0.30556 | 0 | -10.6199 | 11.4555 | 0.96705 | 2.6629
14:18:43 | 222 | 1473 | 0 | Umlauf | 98.4696 | 16.9 | -0.1 | 0.69444 | 0 | 76.2615 | 11.4555 | 101.5243 | 2.6911
14:18:44 | 223 | 1479 | 0 | Umlauf | 98.4534 | 19.4 | -0.1 | -0.38889 | 0 | -17.0533 | 11.4555 | -4.8365 | 2.6898
14:18:45 | 224 | 1484 | 0 | Umlauf | 98.4541 | 18 | -0.1 | -0.38889 | 0 | -15.8795 | 11.4555 | -3.8224 | 2.6887
14:18:46 | 225 | 1488 | 0 | Umlauf | 98.4548 | 16.6 | -0.1 | -0.38889 | 0 | -14.6929 | 11.4555 | -2.7972 | 2.6879
14:18:47 | 226 | 1492 | 0 | Umlauf | 98.4552 | 15.2 | -0.1 | 0.055556 | 0 | 15.784 | 11.4555 | 31.5272 | 2.6967
14:18:48 | 227 | 1497 | 0 | Umlauf | 98.4502 | 15.4 | 0 | -0.27778 | 0 | -7.1586 | 11.4555 | 4.9732 | 2.6981
14:18:49 | 228 | 1501 | 0 | Umlauf | 98.4494 | 14.4 | 0 | -0.58333 | 0 | -22.1477 | 11.4555 | -9.2381 | 2.6955
14:18:50 | 229 | 1504 | 0 | Umlauf | 98.4509 | 12.3 | 0 | 0.75 | 0 | 59.6883 | 11.4555 | 82.3423 | 2.7184
14:18:51 | 230 | 1508 | 0 | Umlauf | 98.4377 | 15 | 0 | 0.16667 | 0 | 25.3837 | 11.4555 | 42.6379 | 2.7302
14:18:52 | 231 | 1513 | 0 | Umlauf | 98.4309 | 15.6 | 0 | -0.19444 | 0 | -2.6875 | 11.4555 | 10.1481 | 2.7331
14:18:53 | 232 | 1517 | 0 | Umlauf | 98.4293 | 14.9 | 0 | -0.25 | 0 | -5.4886 | 11.4555 | 6.9061 | 2.735
14:18:54 | 233 | 1521 | 0 | Umlauf | 98.4282 | 14 | 0 | -0.5 | 0 | -17.4513 | 11.4555 | -5.1804 | 2.7335
14:18:55 | 234 | 1524 | 0 | Umlauf | 98.429 | 12.2 | 0 | -0.52778 | 0 | -16.4306 | 11.4555 | -4.2985 | 2.7323
14:18:56 | 235 | 1527 | 0 | Umlauf | 98.4297 | 10.3 | 0 | -1.0833 | 0 | -33.9625 | 11.4555 | -19.4461 | 2.7269
14:18:57 | 236 | 1529 | 0 | Umlauf | 98.4328 | 6.4 | 0 | -1.3889 | 0 | -27.985 | 11.4555 | -14.2815 | 2.723
14:18:58 | 237 | 1531 | 0 | Umlauf | 98.4351 | 1.4 | -0.1 | 1.1667 | 0 | 9.8701 | 11.4555 | 24.6823 | 2.7298
14:18:59 | 238 | 1533 | 0 | Umlauf | 98.4311 | 5.6 | 0 | 0.47222 | 0 | 18.6662 | 11.4555 | 34.863 | 2.7395
14:19:00 | 239 | 1535 | 0 | Umlauf | 98.4256 | 7.3 | 0 | 1.4722 | 0 | 63.9847 | 11.4555 | 87.315 | 2.7638
14:19:01 | 240 | 1538 | 0 | Umlauf | 98.4116 | 12.6 | 0 | 1.9444 | 0 | 142.8704 | 11.4555 | 178.6179 | 2.8134
14:19:02 | 241 | 1544 | 0 | Umlauf | 98.3831 | 19.6 | 0 | 0.69444 | 0 | 89.6271 | 11.4555 | 116.9937 | 2.8459
14:19:03 | 242 | 1550 | 0 | Umlauf | 98.3644 | 22.1 | 0 | 0.055556 | 0 | 24.6095 | 11.4555 | 41.7419 | 2.8575
14:19:04 | 243 | 1556 | 0 | Umlauf | 98.3578 | 22.3 | 0 | 0.33333 | 0 | 58.4849 | 11.4555 | 80.9495 | 2.88
14:19:05 | 244 | 1562 | 0 | Umlauf | 98.3449 | 23.5 | 0 | 0.88889 | 0 | 132.6409 | 11.4555 | 166.7782 | 2.9263
14:19:06 | 245 | 1570 | 0 | Umlauf | 98.3182 | 26.7 | 0 | 0.36111 | 0 | 74.5894 | 11.4555 | 99.589 | 2.954
14:19:07 | 246 | 1578 | 0 | Umlauf | 98.3023 | 28 | 0 | 0.11111 | 0 | 40.399 | 11.4555 | 60.0167 | 2.9706
14:19:08 | 247 | 1586 | 0 | Umlauf | 98.2927 | 28.4 | 0 | 0.11111 | 0 | 41.036 | 11.4555 | 60.754 | 2.9875
14:19:09 | 248 | 1594 | 0 | Umlauf | 98.283 | 28.8 | 0 | 0.33333 | 0 | 76.4258 | 11.4555 | 101.7144 | 3.0158
14:19:10 | 249 | 1602 | 0 | Umlauf | 98.2668 | 30 | 0 | 0 | 0 | 25.5106 | 11.4555 | 42.7849 | 3.0276
14:19:11 | 250 | 1610 | 0 | Umlauf | 98.26 | 30 | 0 | 0.11111 | 0 | 43.6098 | 11.4555 | 63.7329 | 3.0453
14:19:12 | 251 | 1619 | 0 | Umlauf | 98.2498 | 30.4 | 0 | -0.47222 | 0 | -33.5979 | 11.4555 | -19.1311 | 3.04
14:19:13 | 252 | 1627 | 0 | Umlauf | 98.2529 | 28.7 | 0 | 1.1111 | 0 | 160 | 11.4555 | 198.4438 | 3.0951
14:19:14 | 253 | 1636 | 0 | Umlauf | 98.2212 | 32.7 | 0 | -0.77778 | 0 | -70.8881 | 11.4555 | -51.3498 | 3.0809
14:19:15 | 254 | 1644 | 0 | Umlauf | 98.2294 | 29.9 | 0 | 0.36111 | 0 | 84.0349 | 11.4555 | 110.5213 | 3.1116
14:19:16 | 255 | 1653 | 0 | Umlauf | 98.2117 | 31.2 | 0 | -0.11111 | 0 | 7.9221 | 11.4555 | 22.4277 | 3.1178
14:19:17 | 256 | 1661 | 0 | Umlauf | 98.2082 | 30.8 | 0 | 0.25 | 0 | 68.1398 | 11.4555 | 92.1242 | 3.1434
14:19:18 | 257 | 1670 | 0 | Umlauf | 98.1934 | 31.7 | 0 | 0 | 0 | 27.2669 | 11.4555 | 44.8175 | 3.1559
14:19:19 | 258 | 1679 | 0 | Umlauf | 98.1863 | 31.7 | 0 | 1.0833 | 0 | 160 | 11.4555 | 198.4438 | 3.211
14:19:20 | 259 | 1689 | 0 | Umlauf | 98.1546 | 35.6 | 0 | -1.3056 | 0 | -142.6302 | 11.4555 | -113.335 | 3.1795
14:19:21 | 260 | 1697 | 0 | Umlauf | 98.1727 | 30.9 | 0 | 1.5833 | 0 | 160 | 11.4555 | 198.4438 | 3.2346
14:19:22 | 261 | 1708 | 0 | Umlauf | 98.141 | 36.6 | 0 | 0.63889 | 0 | 159.5913 | 11.4555 | 197.9707 | 3.2896
14:19:23 | 262 | 1718 | 0 | Umlauf | 98.1094 | 38.9 | 0 | -0.22222 | 0 | -7.5101 | 11.4555 | 4.5664 | 3.2909
14:19:24 | 263 | 1729 | 0 | Umlauf | 98.1087 | 38.1 | 0 | 0.66667 | 0 | 160 | 11.4555 | 198.4438 | 3.346
14:19:25 | 264 | 1740 | 0 | Umlauf | 98.077 | 40.5 | 0 | 0.27778 | 0 | 98.3248 | 11.4555 | 127.0605 | 3.3813
14:19:26 | 265 | 1752 | 0 | Umlauf | 98.0567 | 41.5 | 0 | 0.083333 | 0 | 57.2555 | 11.4555 | 79.5266 | 3.4034
14:19:27 | 266 | 1763 | 0 | Umlauf | 98.044 | 41.8 | 0.2 | -0.027778 | 0 | 36.8196 | 11.4555 | 55.8739 | 3.4189
14:19:28 | 267 | 1775 | 0 | Umlauf | 98.0351 | 41.7 | 0.5 | 0 | 0 | 49.3786 | 11.4555 | 70.4098 | 3.4385
14:19:29 | 268 | 1786 | 0 | Umlauf | 98.0239 | 41.7 | 0.7 | -0.19444 | 0 | 9.6124 | 11.4555 | 24.3841 | 3.4452
14:19:30 | 269 | 1798 | 0 | Umlauf | 98.02 | 41 | 1.2 | -0.13889 | 0 | 32.0665 | 11.4555 | 50.3726 | 3.4592
14:19:31 | 270 | 1809 | 0 | Umlauf | 98.0119 | 40.5 | 1.5 | -0.25 | 0 | 13.2913 | 11.4555 | 28.642 | 3.4672
14:19:32 | 271 | 1820 | 0 | Umlauf | 98.0074 | 39.6 | 1.5 | -0.027778 | 0 | 60.5108 | 11.4555 | 83.2943 | 3.4903
14:19:33 | 272 | 1831 | 0 | Umlauf | 97.9941 | 39.5 | 1.4 | -0.16667 | 0 | 28.5239 | 11.4555 | 46.2725 | 3.5032
14:19:34 | 273 | 1842 | 0 | Umlauf | 97.9867 | 38.9 | 1.3 | 0.41667 | 0 | 149.1432 | 11.4555 | 185.878 | 3.5548
14:19:35 | 274 | 1853 | 0 | Umlauf | 97.957 | 40.4 | 1.1 | -0.41667 | 0 | -20.396 | 11.4555 | -7.7246 | 3.5527
14:19:36 | 275 | 1864 | 0 | Umlauf | 97.9582 | 38.9 | 1 | -0.55556 | 0 | -40.1449 | 11.4555 | -24.7877 | 3.5458
14:19:37 | 276 | 1874 | 0 | Umlauf | 97.9622 | 36.9 | 0.9 | -0.22222 | 0 | 5.4091 | 11.4555 | 19.5191 | 3.5512
14:19:38 | 277 | 1884 | 0 | Umlauf | 97.9591 | 36.1 | 0.9 | 0.58333 | 0 | 160 | 11.4555 | 198.4438 | 3.6063
14:19:39 | 278 | 1895 | 0 | Umlauf | 97.9274 | 38.2 | 0.7 | 0.33333 | 0 | 117.277 | 11.4555 | 148.9959 | 3.6477
14:19:40 | 279 | 1906 | 0 | Umlauf | 97.9036 | 39.4 | 0.6 | 0.33333 | 0 | 119.2915 | 11.4555 | 151.3275 | 3.6897
14:19:41 | 280 | 1917 | 0 | Umlauf | 97.8795 | 40.6 | 0.5 | 0.13889 | 0 | 78.3503 | 11.4555 | 103.9419 | 3.7186
14:19:42 | 281 | 1928 | 0 | Umlauf | 97.8629 | 41.1 | 0.5 | 0.27778 | 0 | 110.4668 | 11.4555 | 141.1138 | 3.7578
14:19:43 | 282 | 1940 | 0 | Umlauf | 97.8403 | 42.1 | 0.4 | -0.30556 | 0 | -14.2159 | 11.4555 | -2.385 | 3.7572
14:19:44 | 283 | 1952 | 0 | Umlauf | 97.8407 | 41 | 0.4 | 0.44444 | 0 | 145.1755 | 11.4555 | 181.2859 | 3.8075
14:19:45 | 284 | 1963 | 0 | Umlauf | 97.8118 | 42.6 | 0.3 | -0.027778 | 0 | 39.9691 | 11.4555 | 59.5191 | 3.824
14:19:46 | 285 | 1975 | 0 | Umlauf | 97.8023 | 42.5 | 0.7 | 0.27778 | 0 | 119.036 | 11.4555 | 151.0318 | 3.866
14:19:47 | 286 | 1987 | 0 | Umlauf | 97.7782 | 43.5 | 1.3 | -0.36111 | 0 | -9.9358 | 11.4555 | 1.7589 | 3.8665
14:19:48 | 287 | 1999 | 0 | Umlauf | 97.7779 | 42.2 | 1.9 | 0.13889 | 0 | 112.1286 | 11.4555 | 143.0371 | 3.9062
14:19:49 | 288 | 2011 | 0 | Umlauf | 97.755 | 42.7 | 1.7 | 0.083333 | 0 | 96.3866 | 11.4555 | 124.8172 | 3.9409
14:19:50 | 289 | 2023 | 0 | Umlauf | 97.7351 | 43 | 1.5 | -0.55556 | 0 | -36.4154 | 11.4555 | -21.5653 | 3.9349
14:19:51 | 290 | 2034 | 0 | Umlauf | 97.7386 | 41 | 1.4 | 0.61111 | 0 | 160 | 11.4555 | 198.4438 | 3.99
14:19:52 | 291 | 2046 | 0 | Umlauf | 97.7069 | 43.2 | 1.2 | -0.77778 | 0 | -74.4744 | 11.4555 | -54.4483 | 3.9749
14:19:53 | 292 | 2057 | 0 | Umlauf | 97.7156 | 40.4 | 1.2 | 0.58333 | 0 | 160 | 11.4555 | 198.4438 | 4.03
14:19:54 | 293 | 2069 | 0 | Umlauf | 97.6839 | 42.5 | 1 | -0.22222 | 0 | 10.1659 | 11.4555 | 25.0248 | 4.037
14:19:55 | 294 | 2081 | 0 | Umlauf | 97.6799 | 41.7 | 0.9 | 0.55556 | 0 | 160 | 11.4555 | 198.4438 | 4.0921
14:19:56 | 295 | 2093 | 0 | Umlauf | 97.6482 | 43.7 | 0.8 | 0.16667 | 0 | 98.6869 | 11.4555 | 127.4796 | 4.1275
14:19:57 | 296 | 2105 | 0 | Umlauf | 97.6279 | 44.3 | 0.7 | -0.11111 | 0 | 31.1819 | 11.4555 | 49.3488 | 4.1412
14:19:58 | 297 | 2117 | 0 | Umlauf | 97.62 | 43.9 | 0.6 | -0.41667 | 0 | -28.6209 | 11.4555 | -14.831 | 4.1371
14:19:59 | 298 | 2129 | 0 | Umlauf | 97.6224 | 42.4 | 0.6 | 0.22222 | 0 | 103.7666 | 11.4555 | 133.3589 | 4.1741
14:20:00 | 299 | 2141 | 0 | Umlauf | 97.6011 | 43.2 | 0.7 | -0.52778 | 0 | -43.7292 | 11.4555 | -27.8845 | 4.1664
14:20:01 | 300 | 2153 | 0 | Umlauf | 97.6055 | 41.3 | 0.5 | -0.27778 | 0 | -8.7271 | 11.4555 | 3.1578 | 4.1673
14:20:02 | 301 | 2164 | 0 | Umlauf | 97.605 | 40.3 | 0.4 | -1.1667 | 0 | -135.6497 | 11.4555 | -107.3038 | 4.1375
14:20:03 | 302 | 2174 | 0 | Umlauf | 97.6221 | 36.1 | 0.8 | -0.66667 | 0 | -54.1584 | 11.4555 | -36.8953 | 4.1272
14:20:04 | 303 | 2183 | 0 | Umlauf | 97.628 | 33.7 | 1.3 | -1.0556 | 0 | -91.2945 | 11.4555 | -68.9809 | 4.1081
14:20:05 | 304 | 2192 | 0 | Umlauf | 97.639 | 29.9 | 1.4 | -0.94444 | 0 | -68.8013 | 11.4555 | -49.5468 | 4.0943
14:20:06 | 305 | 2199 | 0 | Umlauf | 97.647 | 26.5 | 1.1 | -1.2222 | 0 | -89.7167 | 11.4555 | -67.6177 | 4.0755
14:20:07 | 306 | 2205 | 0 | Umlauf | 97.6578 | 22.1 | 1 | -0.63889 | 0 | -30.6312 | 11.4555 | -16.5679 | 4.0709
14:20:08 | 307 | 2211 | 0 | Umlauf | 97.6604 | 19.8 | 0.9 | -0.61111 | 0 | -26.283 | 11.4555 | -12.811 | 4.0674
14:20:09 | 308 | 2215 | 0 | Umlauf | 97.6624 | 17.6 | 1.3 | -1.3611 | 0 | -67.4125 | 11.4555 | -48.3469 | 4.0539
14:20:10 | 309 | 2219 | 0 | Umlauf | 97.6702 | 12.7 | 2.5 | -1.0278 | 0 | -28.8911 | 11.4555 | -15.0644 | 4.0497
14:20:11 | 310 | 2221 | 0 | Umlauf | 97.6726 | 9 | 4.1 | -0.16667 | 0 | 17.6486 | 11.4555 | 33.6853 | 4.0591
14:20:12 | 311 | 2224 | 0 | Umlauf | 97.6672 | 8.4 | 4.9 | -2.2222 | 0 | -47.7028 | 11.4555 | -31.3177 | 4.0504
14:20:13 | 312 | 2224 | 0 | Umlauf | 97.6722 | 0.4 | 97.2 | 0.25 | 0 | 15.0051 | 11.4555 | 30.6257 | 4.0589
14:20:14 | 313 | 2226 | 0 | Umlauf | 97.6673 | 1.3 | 21.1 | -0.30556 | 0 | 12.5288 | 11.4555 | 27.7595 | 4.0666
14:20:15 | 314 | 2228 | 0 | Umlauf | 97.6629 | 0.2 | 38.6 | 0.083333 | 0 | 3.9126 | 11.4555 | 17.7872 | 4.0716
14:20:16 | 315 | 2228 | 0 | Umlauf | 97.66 | 0.5 | 0.1 | 0.52778 | 0 | 1.8415 | 11.4555 | 15.3901 | 4.0758
14:20:17 | 316 | 2230 | 0 | Umlauf | 97.6576 | 2.4 | 0 | 1.1667 | 0 | 17.0436 | 11.4555 | 32.985 | 4.085
14:20:18 | 317 | 2234 | 0 | Umlauf | 97.6523 | 6.6 | 0 | 0.33333 | 0 | 17.0297 | 11.4555 | 32.9689 | 4.0942
14:20:19 | 318 | 2236 | 0 | Umlauf | 97.647 | 7.8 | 0 | -0.38889 | 0 | -6.7476 | 11.4555 | 5.4489 | 4.0957
14:20:20 | 319 | 2240 | 0 | Umlauf | 97.6462 | 6.4 | 0 | -0.41667 | 0 | -6.1676 | 11.4555 | 6.1203 | 4.0974
14:20:21 | 320 | 2242 | 0 | Umlauf | 97.6452 | 4.9 | 0 | -0.55556 | 0 | -7.1133 | 11.4555 | 5.0256 | 4.0988
14:20:22 | 321 | 2245 | 0 | Umlauf | 97.6444 | 2.9 | 0 | 4.3333 | 0 | 70.4581 | 11.4555 | 94.8074 | 4.1251
14:20:23 | 322 | 2255 | 0 | Umlauf | 97.6293 | 18.5 | 0 | -3.1111 | 0 | -160 | 11.4555 | -128.3425 | 4.0894
14:20:24 | 323 | 2257 | 0 | Umlauf | 97.6497 | 7.3 | 0 | 0.30556 | 0 | 17.7414 | 11.4555 | 33.7927 | 4.0988
14:20:25 | 324 | 2259 | 0 | Umlauf | 97.6443 | 8.4 | 0 | 0.47222 | 0 | 28.03 | 11.4555 | 45.7008 | 4.1115
14:20:26 | 325 | 2262 | 0 | Umlauf | 97.6371 | 10.1 | 0 | 1.1111 | 0 | 68.7693 | 11.4555 | 92.8527 | 4.1373
14:20:27 | 326 | 2266 | 0 | Umlauf | 97.6222 | 14.1 | -0.4 | 1.0556 | 0 | 88.9976 | 11.4555 | 116.2651 | 4.1696
14:20:28 | 327 | 2271 | 0 | Umlauf | 97.6037 | 17.9 | -1 | 0.55556 | 0 | 59.1034 | 11.4555 | 81.6653 | 4.1923
14:20:29 | 328 | 2277 | 0 | Umlauf | 97.5906 | 19.9 | 0.3 | 0.69444 | 0 | 94.0706 | 11.4555 | 122.1367 | 4.2262
14:20:30 | 329 | 2283 | 0 | Umlauf | 97.5711 | 22.4 | 0.7 | 0.97222 | 0 | 144.4715 | 11.4555 | 180.4711 | 4.2764
14:20:31 | 330 | 2290 | 0 | Umlauf | 97.5423 | 25.9 | 0.1 | 0.80556 | 0 | 136.078 | 11.4555 | 170.7564 | 4.3238
14:20:32 | 331 | 2298 | 0 | Umlauf | 97.5151 | 28.8 | 0 | -1.1111 | 0 | -96.5115 | 11.4555 | -73.4884 | 4.3034
14:20:33 | 332 | 2305 | 0 | Umlauf | 97.5268 | 24.8 | 0 | -1.25 | 0 | -95.5054 | 11.4555 | -72.6191 | 4.2832
14:20:34 | 333 | 2311 | 0 | Umlauf | 97.5384 | 20.3 | 0 | -1.1389 | 0 | -70.5155 | 11.4555 | -51.0279 | 4.269
14:20:35 | 334 | 2315 | 0 | Umlauf | 97.5465 | 16.2 | 0 | -1.5278 | 0 | -78.5099 | 11.4555 | -57.935 | 4.2529
14:20:36 | 335 | 2318 | 0 | Umlauf | 97.5558 | 10.7 | 0 | -0.88889 | 0 | -27.9808 | 11.4555 | -14.2779 | 4.249
14:20:37 | 336 | 2320 | 0 | Umlauf | 97.5581 | 7.5 | -0.4 | 0 | 0 | 4.2539 | 11.4555 | 18.1821 | 4.254

## 52 Pause
Uhrzeit | Typ | Zeit [s] | SoC [%] | Empfangene Leistung mittels DWPT [kW] | Leistung der Nebenverbraucher [KW] | Abgerufene Batterieleistung im Intervall [t, t+1) [kW] | Kumulierter Energieverbrauch nach Intervall [t, t+1) [KWh]
14:20:38 | Pause | 0 | 97.5552 | 72 | 11.4555 | -52.3105 | -0.014531
14:20:39 | Pause | 1 | 97.5635 | 72 | 11.4555 | -52.3105 | -0.029061
14:20:40 | Pause | 2 | 97.5719 | 72 | 11.4555 | -52.3105 | -0.043592
14:20:41 | Pause | 3 | 97.5802 | 72 | 11.4555 | -52.3105 | -0.058123
14:20:42 | Pause | 4 | 97.5886 | 72 | 11.4555 | -52.3105 | -0.072653
14:20:43 | Pause | 5 | 97.5969 | 72 | 11.4555 | -52.3105 | -0.087184
14:20:44 | Pause | 6 | 97.6053 | 72 | 11.4555 | -52.3105 | -0.10171
14:20:45 | Pause | 7 | 97.6136 | 72 | 11.4555 | -52.3105 | -0.11625
14:20:46 | Pause | 8 | 97.622 | 72 | 11.4555 | -52.3105 | -0.13078
14:20:47 | Pause | 9 | 97.6303 | 72 | 11.4555 | -52.3105 | -0.14531
14:20:48 | Pause | 10 | 97.6387 | 72 | 11.4555 | -52.3105 | -0.15984
14:20:49 | Pause | 11 | 97.647 | 72 | 11.4555 | -52.3105 | -0.17437
14:20:50 | Pause | 12 | 97.6554 | 72 | 11.4555 | -52.3105 | -0.1889
14:20:51 | Pause | 13 | 97.6637 | 72 | 11.4555 | -52.3105 | -0.20343
14:20:52 | Pause | 14 | 97.6721 | 72 | 11.4555 | -52.3105 | -0.21796
14:20:53 | Pause | 15 | 97.6804 | 72 | 11.4555 | -52.3105 | -0.23249
14:20:54 | Pause | 16 | 97.6888 | 72 | 11.4555 | -52.3105 | -0.24702
14:20:55 | Pause | 17 | 97.6971 | 72 | 11.4555 | -52.3105 | -0.26155
14:20:56 | Pause | 18 | 97.7055 | 72 | 11.4555 | -52.3105 | -0.27608
14:20:57 | Pause | 19 | 97.7138 | 72 | 11.4555 | -52.3105 | -0.29061
14:20:58 | Pause | 20 | 97.7222 | 72 | 11.4555 | -52.3105 | -0.30514
14:20:59 | Pause | 21 | 97.7305 | 72 | 11.4555 | -52.3105 | -0.31968
14:21:00 | Pause | 22 | 97.7389 | 72 | 11.4555 | -52.3105 | -0.33421
14:21:01 | Pause | 23 | 97.7472 | 72 | 11.4555 | -52.3105 | -0.34874
14:21:02 | Pause | 24 | 97.7556 | 72 | 11.4555 | -52.3105 | -0.36327
14:21:03 | Pause | 25 | 97.7639 | 72 | 11.4555 | -52.3105 | -0.3778
14:21:04 | Pause | 26 | 97.7723 | 72 | 11.4555 | -52.3105 | -0.39233
14:21:05 | Pause | 27 | 97.7806 | 72 | 11.4555 | -52.3105 | -0.40686
14:21:06 | Pause | 28 | 97.789 | 72 | 11.4555 | -52.3105 | -0.42139
14:21:07 | Pause | 29 | 97.7973 | 72 | 11.4555 | -52.3105 | -0.43592
14:21:08 | Pause | 30 | 97.8057 | 72 | 11.4555 | -52.3105 | -0.45045
14:21:09 | Pause | 31 | 97.814 | 72 | 11.4555 | -52.3105 | -0.46498
14:21:10 | Pause | 32 | 97.8224 | 72 | 11.4555 | -52.3105 | -0.47951
14:21:11 | Pause | 33 | 97.8307 | 72 | 11.4555 | -52.3105 | -0.49404
14:21:12 | Pause | 34 | 97.8391 | 72 | 11.4555 | -52.3105 | -0.50857
14:21:13 | Pause | 35 | 97.8474 | 72 | 11.4555 | -52.3105 | -0.5231
14:21:14 | Pause | 36 | 97.8558 | 72 | 11.4555 | -52.3105 | -0.53764
14:21:15 | Pause | 37 | 97.8641 | 72 | 11.4555 | -52.3105 | -0.55217
14:21:16 | Pause | 38 | 97.8725 | 72 | 11.4555 | -52.3105 | -0.5667
14:21:17 | Pause | 39 | 97.8808 | 72 | 11.4555 | -52.3105 | -0.58123
14:21:18 | Pause | 40 | 97.8892 | 72 | 11.4555 | -52.3105 | -0.59576
14:21:19 | Pause | 41 | 97.8976 | 72 | 11.4555 | -52.3105 | -0.61029
14:21:20 | Pause | 42 | 97.9059 | 72 | 11.4555 | -52.3105 | -0.62482
14:21:21 | Pause | 43 | 97.9143 | 72 | 11.4555 | -52.3105 | -0.63935
14:21:22 | Pause | 44 | 97.9226 | 72 | 11.4555 | -52.3105 | -0.65388
14:21:23 | Pause | 45 | 97.931 | 72 | 11.4555 | -52.3105 | -0.66841
14:21:24 | Pause | 46 | 97.9393 | 72 | 11.4555 | -52.3105 | -0.68294
14:21:25 | Pause | 47 | 97.9477 | 72 | 11.4555 | -52.3105 | -0.69747
14:21:26 | Pause | 48 | 97.956 | 72 | 11.4555 | -52.3105 | -0.712
14:21:27 | Pause | 49 | 97.9644 | 72 | 11.4555 | -52.3105 | -0.72653
14:21:28 | Pause | 50 | 97.9727 | 72 | 11.4555 | -52.3105 | -0.74107
14:21:29 | Pause | 51 | 97.9811 | 72 | 11.4555 | -52.3105 | -0.7556
14:21:30 | Pause | 52 | 97.9894 | 72 | 11.4555 | -52.3105 | -0.77013
14:21:31 | Pause | 53 | 97.9978 | 72 | 11.4555 | -52.3105 | -0.78466
14:21:32 | Pause | 54 | 98.0061 | 72 | 11.4555 | -52.3105 | -0.79919
14:21:33 | Pause | 55 | 98.0145 | 72 | 11.4555 | -52.3105 | -0.81372
14:21:34 | Pause | 56 | 98.0228 | 72 | 11.4555 | -52.3105 | -0.82825
14:21:35 | Pause | 57 | 98.0312 | 72 | 11.4555 | -52.3105 | -0.84278
14:21:36 | Pause | 58 | 98.0395 | 72 | 11.4555 | -52.3105 | -0.85731
14:21:37 | Pause | 59 | 98.0479 | 72 | 11.4555 | -52.3105 | -0.87184
14:21:38 | Pause | 60 | 98.0562 | 72 | 11.4555 | -52.3105 | -0.88637
14:21:39 | Pause | 61 | 98.0646 | 72 | 11.4555 | -52.3105 | -0.9009
14:21:40 | Pause | 62 | 98.0729 | 72 | 11.4555 | -52.3105 | -0.91543
14:21:41 | Pause | 63 | 98.0813 | 72 | 11.4555 | -52.3105 | -0.92996
14:21:42 | Pause | 64 | 98.0896 | 72 | 11.4555 | -52.3105 | -0.94449
14:21:43 | Pause | 65 | 98.098 | 72 | 11.4555 | -52.3105 | -0.95903
14:21:44 | Pause | 66 | 98.1063 | 72 | 11.4555 | -52.3105 | -0.97356
14:21:45 | Pause | 67 | 98.1147 | 72 | 11.4555 | -52.3105 | -0.98809
14:21:46 | Pause | 68 | 98.123 | 72 | 11.4555 | -52.3105 | -1.0026
14:21:47 | Pause | 69 | 98.1314 | 72 | 11.4555 | -52.3105 | -1.0171
14:21:48 | Pause | 70 | 98.1397 | 72 | 11.4555 | -52.3105 | -1.0317
14:21:49 | Pause | 71 | 98.1481 | 72 | 11.4555 | -52.3105 | -1.0462
14:21:50 | Pause | 72 | 98.1564 | 72 | 11.4555 | -52.3105 | -1.0607
14:21:51 | Pause | 73 | 98.1648 | 72 | 11.4555 | -52.3105 | -1.0753
14:21:52 | Pause | 74 | 98.1731 | 72 | 11.4555 | -52.3105 | -1.0898
14:21:53 | Pause | 75 | 98.1815 | 72 | 11.4555 | -52.3105 | -1.1043
14:21:54 | Pause | 76 | 98.1898 | 72 | 11.4555 | -52.3105 | -1.1189
14:21:55 | Pause | 77 | 98.1982 | 72 | 11.4555 | -52.3105 | -1.1334
14:21:56 | Pause | 78 | 98.2065 | 72 | 11.4555 | -52.3105 | -1.1479
14:21:57 | Pause | 79 | 98.2149 | 72 | 11.4555 | -52.3105 | -1.1625
14:21:58 | Pause | 80 | 98.2232 | 72 | 11.4555 | -52.3105 | -1.177
14:21:59 | Pause | 81 | 98.2316 | 72 | 11.4555 | -52.3105 | -1.1915
14:22:00 | Pause | 82 | 98.2399 | 72 | 11.4555 | -52.3105 | -1.206
14:22:01 | Pause | 83 | 98.2483 | 72 | 11.4555 | -52.3105 | -1.2206
14:22:02 | Pause | 84 | 98.2566 | 72 | 11.4555 | -52.3105 | -1.2351
14:22:03 | Pause | 85 | 98.265 | 72 | 11.4555 | -52.3105 | -1.2496
14:22:04 | Pause | 86 | 98.2733 | 72 | 11.4555 | -52.3105 | -1.2642
14:22:05 | Pause | 87 | 98.2817 | 72 | 11.4555 | -52.3105 | -1.2787
14:22:06 | Pause | 88 | 98.29 | 72 | 11.4555 | -52.3105 | -1.2932
14:22:07 | Pause | 89 | 98.2984 | 72 | 11.4555 | -52.3105 | -1.3078
14:22:08 | Pause | 90 | 98.3067 | 72 | 11.4555 | -52.3105 | -1.3223
14:22:09 | Pause | 91 | 98.3151 | 72 | 11.4555 | -52.3105 | -1.3368
14:22:10 | Pause | 92 | 98.3234 | 72 | 11.4555 | -52.3105 | -1.3514
14:22:11 | Pause | 93 | 98.3318 | 72 | 11.4555 | -52.3105 | -1.3659
14:22:12 | Pause | 94 | 98.3402 | 72 | 11.4555 | -52.3105 | -1.3804
14:22:13 | Pause | 95 | 98.3485 | 72 | 11.4555 | -52.3105 | -1.3949
14:22:14 | Pause | 96 | 98.3569 | 72 | 11.4555 | -52.3105 | -1.4095
14:22:15 | Pause | 97 | 98.3652 | 72 | 11.4555 | -52.3105 | -1.424
14:22:16 | Pause | 98 | 98.3736 | 72 | 11.4555 | -52.3105 | -1.4385
14:22:17 | Pause | 99 | 98.3819 | 72 | 11.4555 | -52.3105 | -1.4531
14:22:18 | Pause | 100 | 98.3903 | 72 | 11.4555 | -52.3105 | -1.4676
14:22:19 | Pause | 101 | 98.3986 | 72 | 11.4555 | -52.3105 | -1.4821
14:22:20 | Pause | 102 | 98.407 | 72 | 11.4555 | -52.3105 | -1.4967
14:22:21 | Pause | 103 | 98.4153 | 72 | 11.4555 | -52.3105 | -1.5112
14:22:22 | Pause | 104 | 98.4237 | 72 | 11.4555 | -52.3105 | -1.5257
14:22:23 | Pause | 105 | 98.432 | 72 | 11.4555 | -52.3105 | -1.5403
14:22:24 | Pause | 106 | 98.4404 | 72 | 11.4555 | -52.3105 | -1.5548
14:22:25 | Pause | 107 | 98.4487 | 72 | 11.4555 | -52.3105 | -1.5693
14:22:26 | Pause | 108 | 98.4571 | 72 | 11.4555 | -52.3105 | -1.5838
14:22:27 | Pause | 109 | 98.4654 | 72 | 11.4555 | -52.3105 | -1.5984
14:22:28 | Pause | 110 | 98.4738 | 72 | 11.4555 | -52.3105 | -1.6129
14:22:29 | Pause | 111 | 98.4821 | 72 | 11.4555 | -52.3105 | -1.6274
14:22:30 | Pause | 112 | 98.4905 | 72 | 11.4555 | -52.3105 | -1.642
14:22:31 | Pause | 113 | 98.4988 | 72 | 11.4555 | -52.3105 | -1.6565
14:22:32 | Pause | 114 | 98.5072 | 72 | 11.4555 | -52.3105 | -1.671
14:22:33 | Pause | 115 | 98.5155 | 72 | 11.4555 | -52.3105 | -1.6856
14:22:34 | Pause | 116 | 98.5239 | 72 | 11.4555 | -52.3105 | -1.7001
14:22:35 | Pause | 117 | 98.5322 | 72 | 11.4555 | -52.3105 | -1.7146
14:22:36 | Pause | 118 | 98.5406 | 72 | 11.4555 | -52.3105 | -1.7292
14:22:37 | Pause | 119 | 98.5489 | 72 | 11.4555 | -52.3105 | -1.7437
14:22:38 | Pause | 120 | 98.5573 | 72 | 11.4555 | -52.3105 | -1.7582
14:22:39 | Pause | 121 | 98.5656 | 72 | 11.4555 | -52.3105 | -1.7727
14:22:40 | Pause | 122 | 98.574 | 72 | 11.4555 | -52.3105 | -1.7873
14:22:41 | Pause | 123 | 98.5823 | 72 | 11.4555 | -52.3105 | -1.8018
14:22:42 | Pause | 124 | 98.5907 | 72 | 11.4555 | -52.3105 | -1.8163
14:22:43 | Pause | 125 | 98.599 | 72 | 11.4555 | -52.3105 | -1.8309
14:22:44 | Pause | 126 | 98.6074 | 72 | 11.4555 | -52.3105 | -1.8454
14:22:45 | Pause | 127 | 98.6157 | 72 | 11.4555 | -52.3105 | -1.8599
14:22:46 | Pause | 128 | 98.6241 | 72 | 11.4555 | -52.3105 | -1.8745
14:22:47 | Pause | 129 | 98.6324 | 72 | 11.4555 | -52.3105 | -1.889
14:22:48 | Pause | 130 | 98.6408 | 72 | 11.4555 | -52.3105 | -1.9035
14:22:49 | Pause | 131 | 98.6491 | 72 | 11.4555 | -52.3105 | -1.9181
14:22:50 | Pause | 132 | 98.6575 | 72 | 11.4555 | -52.3105 | -1.9326
14:22:51 | Pause | 133 | 98.6658 | 72 | 11.4555 | -52.3105 | -1.9471
14:22:52 | Pause | 134 | 98.6742 | 72 | 11.4555 | -52.3105 | -1.9616
14:22:53 | Pause | 135 | 98.6825 | 72 | 11.4555 | -52.3105 | -1.9762
14:22:54 | Pause | 136 | 98.6909 | 72 | 11.4555 | -52.3105 | -1.9907
14:22:55 | Pause | 137 | 98.6992 | 72 | 11.4555 | -52.3105 | -2.0052
14:22:56 | Pause | 138 | 98.7076 | 72 | 11.4555 | -52.3105 | -2.0198
14:22:57 | Pause | 139 | 98.7159 | 72 | 11.4555 | -52.3105 | -2.0343
14:22:58 | Pause | 140 | 98.7243 | 72 | 11.4555 | -52.3105 | -2.0488
14:22:59 | Pause | 141 | 98.7326 | 72 | 11.4555 | -52.3105 | -2.0634
14:23:00 | Pause | 142 | 98.741 | 72 | 11.4555 | -52.3105 | -2.0779
14:23:01 | Pause | 143 | 98.7493 | 72 | 11.4555 | -52.3105 | -2.0924
14:23:02 | Pause | 144 | 98.7577 | 72 | 11.4555 | -52.3105 | -2.1069
14:23:03 | Pause | 145 | 98.7661 | 72 | 11.4555 | -52.3105 | -2.1215
14:23:04 | Pause | 146 | 98.7744 | 72 | 11.4555 | -52.3105 | -2.136
14:23:05 | Pause | 147 | 98.7828 | 72 | 11.4555 | -52.3105 | -2.1505
14:23:06 | Pause | 148 | 98.7911 | 72 | 11.4555 | -52.3105 | -2.1651
14:23:07 | Pause | 149 | 98.7995 | 72 | 11.4555 | -52.3105 | -2.1796
14:23:08 | Pause | 150 | 98.8078 | 72 | 11.4555 | -52.3105 | -2.1941
14:23:09 | Pause | 151 | 98.8162 | 72 | 11.4555 | -52.3105 | -2.2087
14:23:10 | Pause | 152 | 98.8245 | 72 | 11.4555 | -52.3105 | -2.2232
14:23:11 | Pause | 153 | 98.8329 | 72 | 11.4555 | -52.3105 | -2.2377
14:23:12 | Pause | 154 | 98.8412 | 72 | 11.4555 | -52.3105 | -2.2523
14:23:13 | Pause | 155 | 98.8496 | 72 | 11.4555 | -52.3105 | -2.2668
14:23:14 | Pause | 156 | 98.8579 | 72 | 11.4555 | -52.3105 | -2.2813
14:23:15 | Pause | 157 | 98.8663 | 72 | 11.4555 | -52.3105 | -2.2958
14:23:16 | Pause | 158 | 98.8746 | 72 | 11.4555 | -52.3105 | -2.3104
14:23:17 | Pause | 159 | 98.883 | 72 | 11.4555 | -52.3105 | -2.3249
14:23:18 | Pause | 160 | 98.8913 | 72 | 11.4555 | -52.3105 | -2.3394
14:23:19 | Pause | 161 | 98.8997 | 72 | 11.4555 | -52.3105 | -2.354
14:23:20 | Pause | 162 | 98.908 | 72 | 11.4555 | -52.3105 | -2.3685
14:23:21 | Pause | 163 | 98.9164 | 72 | 11.4555 | -52.3105 | -2.383
14:23:22 | Pause | 164 | 98.9247 | 72 | 11.4555 | -52.3105 | -2.3976
14:23:23 | Pause | 165 | 98.9331 | 72 | 11.4555 | -52.3105 | -2.4121
14:23:24 | Pause | 166 | 98.9414 | 72 | 11.4555 | -52.3105 | -2.4266
14:23:25 | Pause | 167 | 98.9498 | 72 | 11.4555 | -52.3105 | -2.4412
14:23:26 | Pause | 168 | 98.9581 | 72 | 11.4555 | -52.3105 | -2.4557
14:23:27 | Pause | 169 | 98.9665 | 72 | 11.4555 | -52.3105 | -2.4702
14:23:28 | Pause | 170 | 98.9748 | 72 | 11.4555 | -52.3105 | -2.4847
14:23:29 | Pause | 171 | 98.9832 | 72 | 11.4555 | -52.3105 | -2.4993
14:23:30 | Pause | 172 | 98.9915 | 72 | 11.4555 | -52.3105 | -2.5138
14:23:31 | Pause | 173 | 98.9999 | 72 | 11.4555 | -52.3105 | -2.5283
14:23:32 | Pause | 174 | 99.0082 | 72 | 11.4555 | -52.3105 | -2.5429
14:23:33 | Pause | 175 | 99.0166 | 72 | 11.4555 | -52.3105 | -2.5574
14:23:34 | Pause | 176 | 99.0249 | 72 | 11.4555 | -52.3105 | -2.5719
14:23:35 | Pause | 177 | 99.0333 | 72 | 11.4555 | -52.3105 | -2.5865
14:23:36 | Pause | 178 | 99.0416 | 72 | 11.4555 | -52.3105 | -2.601
14:23:37 | Pause | 179 | 99.05 | 72 | 11.4555 | -52.3105 | -2.6155
14:23:38 | Pause | 180 | 99.0583 | 72 | 11.4555 | -52.3105 | -2.6301
14:23:39 | Pause | 181 | 99.0667 | 72 | 11.4555 | -52.3105 | -2.6446
14:23:40 | Pause | 182 | 99.075 | 72 | 11.4555 | -52.3105 | -2.6591
14:23:41 | Pause | 183 | 99.0834 | 72 | 11.4555 | -52.3105 | -2.6736
14:23:42 | Pause | 184 | 99.0917 | 72 | 11.4555 | -52.3105 | -2.6882
14:23:43 | Pause | 185 | 99.1001 | 72 | 11.4555 | -52.3105 | -2.7027
14:23:44 | Pause | 186 | 99.1084 | 72 | 11.4555 | -52.3105 | -2.7172
14:23:45 | Pause | 187 | 99.1168 | 72 | 11.4555 | -52.3105 | -2.7318
14:23:46 | Pause | 188 | 99.1251 | 72 | 11.4555 | -52.3105 | -2.7463
14:23:47 | Pause | 189 | 99.1335 | 72 | 11.4555 | -52.3105 | -2.7608
14:23:48 | Pause | 190 | 99.1418 | 72 | 11.4555 | -52.3105 | -2.7754
14:23:49 | Pause | 191 | 99.1502 | 72 | 11.4555 | -52.3105 | -2.7899
14:23:50 | Pause | 192 | 99.1585 | 72 | 11.4555 | -52.3105 | -2.8044
14:23:51 | Pause | 193 | 99.1669 | 72 | 11.4555 | -52.3105 | -2.819
14:23:52 | Pause | 194 | 99.1752 | 72 | 11.4555 | -52.3105 | -2.8335
14:23:53 | Pause | 195 | 99.1836 | 72 | 11.4555 | -52.3105 | -2.848
14:23:54 | Pause | 196 | 99.192 | 72 | 11.4555 | -52.3105 | -2.8625
14:23:55 | Pause | 197 | 99.2003 | 72 | 11.4555 | -52.3105 | -2.8771
14:23:56 | Pause | 198 | 99.2087 | 72 | 11.4555 | -52.3105 | -2.8916
14:23:57 | Pause | 199 | 99.217 | 72 | 11.4555 | -52.3105 | -2.9061
14:23:58 | Pause | 200 | 99.2254 | 72 | 11.4555 | -52.3105 | -2.9207
14:23:59 | Pause | 201 | 99.2337 | 72 | 11.4555 | -52.3105 | -2.9352
14:24:00 | Pause | 202 | 99.2421 | 72 | 11.4555 | -52.3105 | -2.9497
14:24:01 | Pause | 203 | 99.2504 | 72 | 11.4555 | -52.3105 | -2.9643
14:24:02 | Pause | 204 | 99.2588 | 72 | 11.4555 | -52.3105 | -2.9788
14:24:03 | Pause | 205 | 99.2671 | 72 | 11.4555 | -52.3105 | -2.9933
14:24:04 | Pause | 206 | 99.2755 | 72 | 11.4555 | -52.3105 | -3.0079
14:24:05 | Pause | 207 | 99.2838 | 72 | 11.4555 | -52.3105 | -3.0224
14:24:06 | Pause | 208 | 99.2922 | 72 | 11.4555 | -52.3105 | -3.0369
14:24:07 | Pause | 209 | 99.3005 | 72 | 11.4555 | -52.3105 | -3.0514
14:24:08 | Pause | 210 | 99.3089 | 72 | 11.4555 | -52.3105 | -3.066
14:24:09 | Pause | 211 | 99.3172 | 72 | 11.4555 | -52.3105 | -3.0805
14:24:10 | Pause | 212 | 99.3256 | 72 | 11.4555 | -52.3105 | -3.095
14:24:11 | Pause | 213 | 99.3339 | 72 | 11.4555 | -52.3105 | -3.1096
14:24:12 | Pause | 214 | 99.3423 | 72 | 11.4555 | -52.3105 | -3.1241
14:24:13 | Pause | 215 | 99.3506 | 72 | 11.4555 | -52.3105 | -3.1386
14:24:14 | Pause | 216 | 99.359 | 72 | 11.4555 | -52.3105 | -3.1532
14:24:15 | Pause | 217 | 99.3673 | 72 | 11.4555 | -52.3105 | -3.1677
14:24:16 | Pause | 218 | 99.3757 | 72 | 11.4555 | -52.3105 | -3.1822
14:24:17 | Pause | 219 | 99.384 | 72 | 11.4555 | -52.3105 | -3.1968
14:24:18 | Pause | 220 | 99.3924 | 72 | 11.4555 | -52.3105 | -3.2113
14:24:19 | Pause | 221 | 99.4007 | 72 | 11.4555 | -52.3105 | -3.2258
14:24:20 | Pause | 222 | 99.4091 | 72 | 11.4555 | -52.3105 | -3.2403
14:24:21 | Pause | 223 | 99.4174 | 72 | 11.4555 | -52.3105 | -3.2549
14:24:22 | Pause | 224 | 99.4258 | 72 | 11.4555 | -52.3105 | -3.2694
14:24:23 | Pause | 225 | 99.4341 | 72 | 11.4555 | -52.3105 | -3.2839
14:24:24 | Pause | 226 | 99.4425 | 72 | 11.4555 | -52.3105 | -3.2985
14:24:25 | Pause | 227 | 99.4508 | 72 | 11.4555 | -52.3105 | -3.313
14:24:26 | Pause | 228 | 99.4592 | 72 | 11.4555 | -52.3105 | -3.3275
14:24:27 | Pause | 229 | 99.4675 | 72 | 11.4555 | -52.3105 | -3.3421
14:24:28 | Pause | 230 | 99.4759 | 72 | 11.4555 | -52.3105 | -3.3566
14:24:29 | Pause | 231 | 99.4842 | 72 | 11.4555 | -52.3105 | -3.3711
14:24:30 | Pause | 232 | 99.4926 | 72 | 11.4555 | -52.3105 | -3.3857
14:24:31 | Pause | 233 | 99.5009 | 72 | 11.4555 | -52.3105 | -3.4002
14:24:32 | Pause | 234 | 99.5093 | 72 | 11.4555 | -52.3105 | -3.4147
14:24:33 | Pause | 235 | 99.5176 | 72 | 11.4555 | -52.3105 | -3.4292
14:24:34 | Pause | 236 | 99.526 | 72 | 11.4555 | -52.3105 | -3.4438
14:24:35 | Pause | 237 | 99.5343 | 72 | 11.4555 | -52.3105 | -3.4583
14:24:36 | Pause | 238 | 99.5427 | 72 | 11.4555 | -52.3105 | -3.4728
14:24:37 | Pause | 239 | 99.551 | 72 | 11.4555 | -52.3105 | -3.4874
14:24:38 | Pause | 240 | 99.5594 | 72 | 11.4555 | -52.3105 | -3.5019
14:24:39 | Pause | 241 | 99.5677 | 72 | 11.4555 | -52.3105 | -3.5164
14:24:40 | Pause | 242 | 99.5761 | 72 | 11.4555 | -52.3105 | -3.531
14:24:41 | Pause | 243 | 99.5844 | 72 | 11.4555 | -52.3105 | -3.5455
14:24:42 | Pause | 244 | 99.5928 | 72 | 11.4555 | -52.3105 | -3.56
14:24:43 | Pause | 245 | 99.6011 | 72 | 11.4555 | -52.3105 | -3.5745
14:24:44 | Pause | 246 | 99.6095 | 72 | 11.4555 | -52.3105 | -3.5891
14:24:45 | Pause | 247 | 99.6178 | 72 | 11.4555 | -52.3105 | -3.6036
14:24:46 | Pause | 248 | 99.6262 | 72 | 11.4555 | -52.3105 | -3.6181
14:24:47 | Pause | 249 | 99.6346 | 72 | 11.4555 | -52.3105 | -3.6327
14:24:48 | Pause | 250 | 99.6429 | 72 | 11.4555 | -52.3105 | -3.6472
14:24:49 | Pause | 251 | 99.6513 | 72 | 11.4555 | -52.3105 | -3.6617
14:24:50 | Pause | 252 | 99.6596 | 72 | 11.4555 | -52.3105 | -3.6763
14:24:51 | Pause | 253 | 99.668 | 72 | 11.4555 | -52.3105 | -3.6908
14:24:52 | Pause | 254 | 99.6763 | 72 | 11.4555 | -52.3105 | -3.7053
14:24:53 | Pause | 255 | 99.6847 | 72 | 11.4555 | -52.3105 | -3.7199
14:24:54 | Pause | 256 | 99.693 | 72 | 11.4555 | -52.3105 | -3.7344
14:24:55 | Pause | 257 | 99.7014 | 72 | 11.4555 | -52.3105 | -3.7489
14:24:56 | Pause | 258 | 99.7097 | 72 | 11.4555 | -52.3105 | -3.7634
14:24:57 | Pause | 259 | 99.7181 | 72 | 11.4555 | -52.3105 | -3.778
14:24:58 | Pause | 260 | 99.7264 | 72 | 11.4555 | -52.3105 | -3.7925
14:24:59 | Pause | 261 | 99.7348 | 72 | 11.4555 | -52.3105 | -3.807
14:25:00 | Pause | 262 | 99.7431 | 72 | 11.4555 | -52.3105 | -3.8216
14:25:01 | Pause | 263 | 99.7515 | 72 | 11.4555 | -52.3105 | -3.8361
14:25:02 | Pause | 264 | 99.7598 | 72 | 11.4555 | -52.3105 | -3.8506
14:25:03 | Pause | 265 | 99.7682 | 72 | 11.4555 | -52.3105 | -3.8652
14:25:04 | Pause | 266 | 99.7765 | 72 | 11.4555 | -52.3105 | -3.8797
14:25:05 | Pause | 267 | 99.7849 | 72 | 11.4555 | -52.3105 | -3.8942
14:25:06 | Pause | 268 | 99.7932 | 72 | 11.4555 | -52.3105 | -3.9088
14:25:07 | Pause | 269 | 99.8016 | 72 | 11.4555 | -52.3105 | -3.9233
14:25:08 | Pause | 270 | 99.8099 | 72 | 11.4555 | -52.3105 | -3.9378
14:25:09 | Pause | 271 | 99.8183 | 72 | 11.4555 | -52.3105 | -3.9523
14:25:10 | Pause | 272 | 99.8266 | 72 | 11.4555 | -52.3105 | -3.9669
14:25:11 | Pause | 273 | 99.835 | 72 | 11.4555 | -52.3105 | -3.9814
14:25:12 | Pause | 274 | 99.8433 | 72 | 11.4555 | -52.3105 | -3.9959
14:25:13 | Pause | 275 | 99.8517 | 72 | 11.4555 | -52.3105 | -4.0105
14:25:14 | Pause | 276 | 99.86 | 72 | 11.4555 | -52.3105 | -4.025
14:25:15 | Pause | 277 | 99.8684 | 72 | 11.4555 | -52.3105 | -4.0395
14:25:16 | Pause | 278 | 99.8767 | 72 | 11.4555 | -52.3105 | -4.0541
14:25:17 | Pause | 279 | 99.8851 | 72 | 11.4555 | -52.3105 | -4.0686
14:25:18 | Pause | 280 | 99.8934 | 72 | 11.4555 | -52.3105 | -4.0831
14:25:19 | Pause | 281 | 99.9018 | 72 | 11.4555 | -52.3105 | -4.0977
14:25:20 | Pause | 282 | 99.9101 | 72 | 11.4555 | -52.3105 | -4.1122
14:25:21 | Pause | 283 | 99.9185 | 72 | 11.4555 | -52.3105 | -4.1267
14:25:22 | Pause | 284 | 99.9268 | 72 | 11.4555 | -52.3105 | -4.1412
14:25:23 | Pause | 285 | 99.9352 | 72 | 11.4555 | -52.3105 | -4.1558
14:25:24 | Pause | 286 | 99.9435 | 72 | 11.4555 | -52.3105 | -4.1703
14:25:25 | Pause | 287 | 99.9519 | 72 | 11.4555 | -52.3105 | -4.1848
14:25:26 | Pause | 288 | 99.9602 | 72 | 11.4555 | -52.3105 | -4.1994
14:25:27 | Pause | 289 | 99.9686 | 72 | 11.4555 | -52.3105 | -4.2139
14:25:28 | Pause | 290 | 99.9769 | 72 | 11.4555 | -52.3105 | -4.2284
14:25:29 | Pause | 291 | 99.9853 | 72 | 11.4555 | -52.3105 | -4.243
14:25:30 | Pause | 292 | 99.9936 | 72 | 11.4555 | -52.3105 | -4.254
14:25:31 | Pause | 293 | 100 | 72 | 11.4555 | -52.3105 | -4.254
14:25:32 | Pause | 294 | 100 | 72 | 11.4555 | -52.3105 | -4.254
14:25:33 | Pause | 295 | 100 | 72 | 11.4555 | -52.3105 | -4.254
14:25:34 | Pause | 296 | 100 | 72 | 11.4555 | -52.3105 | -4.254
14:25:35 | Pause | 297 | 100 | 72 | 11.4555 | -52.3105 | -4.254
14:25:36 | Pause | 298 | 100 | 72 | 11.4555 | -52.3105 | -4.254
14:25:37 | Pause | 299 | 100 | 72 | 11.4555 | -52.3105 | -4.254
14:25:38 | Pause | 300 | 100 | 72 | 11.4555 | -52.3105 | -4.254
14:25:39 | Pause | 301 | 100 | 72 | 11.4555 | -52.3105 | -4.254
14:25:40 | Pause | 302 | 100 | 72 | 11.4555 | -52.3105 | -4.254
14:25:41 | Pause | 303 | 100 | 72 | 11.4555 | -52.3105 | -4.254
14:25:42 | Pause | 304 | 100 | 72 | 11.4555 | -52.3105 | -4.254
14:25:43 | Pause | 305 | 100 | 72 | 11.4555 | -52.3105 | -4.254
14:25:44 | Pause | 306 | 100 | 72 | 11.4555 | -52.3105 | -4.254
14:25:45 | Pause | 307 | 100 | 72 | 11.4555 | -52.3105 | -4.254
14:25:46 | Pause | 308 | 100 | 72 | 11.4555 | -52.3105 | -4.254
14:25:47 | Pause | 309 | 100 | 72 | 11.4555 | -52.3105 | -4.254
14:25:48 | Pause | 310 | 100 | 72 | 11.4555 | -52.3105 | -4.254
14:25:49 | Pause | 311 | 100 | 72 | 11.4555 | -52.3105 | -4.254
14:25:50 | Pause | 312 | 100 | 72 | 11.4555 | -52.3105 | -4.254
14:25:51 | Pause | 313 | 100 | 72 | 11.4555 | -52.3105 | -4.254
14:25:52 | Pause | 314 | 100 | 72 | 11.4555 | -52.3105 | -4.254
14:25:53 | Pause | 315 | 100 | 72 | 11.4555 | -52.3105 | -4.254
14:25:54 | Pause | 316 | 100 | 72 | 11.4555 | -52.3105 | -4.254
14:25:55 | Pause | 317 | 100 | 72 | 11.4555 | -52.3105 | -4.254
14:25:56 | Pause | 318 | 100 | 72 | 11.4555 | -52.3105 | -4.254
14:25:57 | Pause | 319 | 100 | 72 | 11.4555 | -52.3105 | -4.254
14:25:58 | Pause | 320 | 100 | 72 | 11.4555 | -52.3105 | -4.254
14:25:59 | Pause | 321 | 100 | 72 | 11.4555 | -52.3105 | -4.254
14:26:00 | Pause | 322 | 100 | 72 | 11.4555 | -52.3105 | -4.254
14:26:01 | Pause | 323 | 100 | 72 | 11.4555 | -52.3105 | -4.254
14:26:02 | Pause | 324 | 100 | 72 | 11.4555 | -52.3105 | -4.254
14:26:03 | Pause | 325 | 100 | 72 | 11.4555 | -52.3105 | -4.254
14:26:04 | Pause | 326 | 100 | 72 | 11.4555 | -52.3105 | -4.254
14:26:05 | Pause | 327 | 100 | 72 | 11.4555 | -52.3105 | -4.254
14:26:06 | Pause | 328 | 100 | 72 | 11.4555 | -52.3105 | -4.254
14:26:07 | Pause | 329 | 100 | 72 | 11.4555 | -52.3105 | -4.254
14:26:08 | Pause | 330 | 100 | 72 | 11.4555 | -52.3105 | -4.254
14:26:09 | Pause | 331 | 100 | 72 | 11.4555 | -52.3105 | -4.254
14:26:10 | Pause | 332 | 100 | 72 | 11.4555 | -52.3105 | -4.254
14:26:11 | Pause | 333 | 100 | 72 | 11.4555 | -52.3105 | -4.254
14:26:12 | Pause | 334 | 100 | 72 | 11.4555 | -52.3105 | -4.254
14:26:13 | Pause | 335 | 100 | 72 | 11.4555 | -52.3105 | -4.254
14:26:14 | Pause | 336 | 100 | 72 | 11.4555 | -52.3105 | -4.254
14:26:15 | Pause | 337 | 100 | 72 | 11.4555 | -52.3105 | -4.254
14:26:16 | Pause | 338 | 100 | 72 | 11.4555 | -52.3105 | -4.254
14:26:17 | Pause | 339 | 100 | 72 | 11.4555 | -52.3105 | -4.254
14:26:18 | Pause | 340 | 100 | 72 | 11.4555 | -52.3105 | -4.254
14:26:19 | Pause | 341 | 100 | 72 | 11.4555 | -52.3105 | -4.254
14:26:20 | Pause | 342 | 100 | 72 | 11.4555 | -52.3105 | -4.254
14:26:21 | Pause | 343 | 100 | 72 | 11.4555 | -52.3105 | -4.254
14:26:22 | Pause | 344 | 100 | 72 | 11.4555 | -52.3105 | -4.254
14:26:23 | Pause | 345 | 100 | 72 | 11.4555 | -52.3105 | -4.254
14:26:24 | Pause | 346 | 100 | 72 | 11.4555 | -52.3105 | -4.254
14:26:25 | Pause | 347 | 100 | 72 | 11.4555 | -52.3105 | -4.254
14:26:26 | Pause | 348 | 100 | 72 | 11.4555 | -52.3105 | -4.254
14:26:27 | Pause | 349 | 100 | 72 | 11.4555 | -52.3105 | -4.254
14:26:28 | Pause | 350 | 100 | 72 | 11.4555 | -52.3105 | -4.254
14:26:29 | Pause | 351 | 100 | 72 | 11.4555 | -52.3105 | -4.254
14:26:30 | Pause | 352 | 100 | 72 | 11.4555 | -52.3105 | -4.254
14:26:31 | Pause | 353 | 100 | 72 | 11.4555 | -52.3105 | -4.254
14:26:32 | Pause | 354 | 100 | 72 | 11.4555 | -52.3105 | -4.254
14:26:33 | Pause | 355 | 100 | 72 | 11.4555 | -52.3105 | -4.254
14:26:34 | Pause | 356 | 100 | 72 | 11.4555 | -52.3105 | -4.254
14:26:35 | Pause | 357 | 100 | 72 | 11.4555 | -52.3105 | -4.254
14:26:36 | Pause | 358 | 100 | 72 | 11.4555 | -52.3105 | -4.254
14:26:37 | Pause | 359 | 100 | 72 | 11.4555 | -52.3105 | -4.254
14:26:38 | Pause | 360 | 100 | 72 | 11.4555 | -52.3105 | -4.254
14:26:39 | Pause | 361 | 100 | 72 | 11.4555 | -52.3105 | -4.254
14:26:40 | Pause | 362 | 100 | 72 | 11.4555 | -52.3105 | -4.254
14:26:41 | Pause | 363 | 100 | 72 | 11.4555 | -52.3105 | -4.254
14:26:42 | Pause | 364 | 100 | 72 | 11.4555 | -52.3105 | -4.254
14:26:43 | Pause | 365 | 100 | 72 | 11.4555 | -52.3105 | -4.254
14:26:44 | Pause | 366 | 100 | 72 | 11.4555 | -52.3105 | -4.254
14:26:45 | Pause | 367 | 100 | 72 | 11.4555 | -52.3105 | -4.254
14:26:46 | Pause | 368 | 100 | 72 | 11.4555 | -52.3105 | -4.254
14:26:47 | Pause | 369 | 100 | 72 | 11.4555 | -52.3105 | -4.254
14:26:48 | Pause | 370 | 100 | 72 | 11.4555 | -52.3105 | -4.254
14:26:49 | Pause | 371 | 100 | 72 | 11.4555 | -52.3105 | -4.254
14:26:50 | Pause | 372 | 100 | 72 | 11.4555 | -52.3105 | -4.254
14:26:51 | Pause | 373 | 100 | 72 | 11.4555 | -52.3105 | -4.254
14:26:52 | Pause | 374 | 100 | 72 | 11.4555 | -52.3105 | -4.254
14:26:53 | Pause | 375 | 100 | 72 | 11.4555 | -52.3105 | -4.254
14:26:54 | Pause | 376 | 100 | 72 | 11.4555 | -52.3105 | -4.254
14:26:55 | Pause | 377 | 100 | 72 | 11.4555 | -52.3105 | -4.254
14:26:56 | Pause | 378 | 100 | 72 | 11.4555 | -52.3105 | -4.254
14:26:57 | Pause | 379 | 100 | 72 | 11.4555 | -52.3105 | -4.254
14:26:58 | Pause | 380 | 100 | 72 | 11.4555 | -52.3105 | -4.254
14:26:59 | Pause | 381 | 100 | 72 | 11.4555 | -52.3105 | -4.254
14:27:00 | Pause | 382 | 100 | 72 | 11.4555 | -52.3105 | -4.254
14:27:01 | Pause | 383 | 100 | 72 | 11.4555 | -52.3105 | -4.254
14:27:02 | Pause | 384 | 100 | 72 | 11.4555 | -52.3105 | -4.254
14:27:03 | Pause | 385 | 100 | 72 | 11.4555 | -52.3105 | -4.254
14:27:04 | Pause | 386 | 100 | 72 | 11.4555 | -52.3105 | -4.254
14:27:05 | Pause | 387 | 100 | 72 | 11.4555 | -52.3105 | -4.254
14:27:06 | Pause | 388 | 100 | 72 | 11.4555 | -52.3105 | -4.254
14:27:07 | Pause | 389 | 100 | 72 | 11.4555 | -52.3105 | -4.254
14:27:08 | Pause | 390 | 100 | 72 | 11.4555 | -52.3105 | -4.254
14:27:09 | Pause | 391 | 100 | 72 | 11.4555 | -52.3105 | -4.254
14:27:10 | Pause | 392 | 100 | 72 | 11.4555 | -52.3105 | -4.254
14:27:11 | Pause | 393 | 100 | 72 | 11.4555 | -52.3105 | -4.254
14:27:12 | Pause | 394 | 100 | 72 | 11.4555 | -52.3105 | -4.254
14:27:13 | Pause | 395 | 100 | 72 | 11.4555 | -52.3105 | -4.254
14:27:14 | Pause | 396 | 100 | 72 | 11.4555 | -52.3105 | -4.254
14:27:15 | Pause | 397 | 100 | 72 | 11.4555 | -52.3105 | -4.254
14:27:16 | Pause | 398 | 100 | 72 | 11.4555 | -52.3105 | -4.254
14:27:17 | Pause | 399 | 100 | 72 | 11.4555 | -52.3105 | -4.254
14:27:18 | Pause | 400 | 100 | 72 | 11.4555 | -52.3105 | -4.254
14:27:19 | Pause | 401 | 100 | 72 | 11.4555 | -52.3105 | -4.254
14:27:20 | Pause | 402 | 100 | 72 | 11.4555 | -52.3105 | -4.254
14:27:21 | Pause | 403 | 100 | 72 | 11.4555 | -52.3105 | -4.254
14:27:22 | Pause | 404 | 100 | 72 | 11.4555 | -52.3105 | -4.254
14:27:23 | Pause | 405 | 100 | 72 | 11.4555 | -52.3105 | -4.254
14:27:24 | Pause | 406 | 100 | 72 | 11.4555 | -52.3105 | -4.254
14:27:25 | Pause | 407 | 100 | 72 | 11.4555 | -52.3105 | -4.254
14:27:26 | Pause | 408 | 100 | 72 | 11.4555 | -52.3105 | -4.254
14:27:27 | Pause | 409 | 100 | 72 | 11.4555 | -52.3105 | -4.254
14:27:28 | Pause | 410 | 100 | 72 | 11.4555 | -52.3105 | -4.254
14:27:29 | Pause | 411 | 100 | 72 | 11.4555 | -52.3105 | -4.254
14:27:30 | Pause | 412 | 100 | 72 | 11.4555 | -52.3105 | -4.254
14:27:31 | Pause | 413 | 100 | 72 | 11.4555 | -52.3105 | -4.254
14:27:32 | Pause | 414 | 100 | 72 | 11.4555 | -52.3105 | -4.254
14:27:33 | Pause | 415 | 100 | 72 | 11.4555 | -52.3105 | -4.254
14:27:34 | Pause | 416 | 100 | 72 | 11.4555 | -52.3105 | -4.254
14:27:35 | Pause | 417 | 100 | 72 | 11.4555 | -52.3105 | -4.254
14:27:36 | Pause | 418 | 100 | 72 | 11.4555 | -52.3105 | -4.254
14:27:37 | Pause | 419 | 100 | 72 | 11.4555 | -52.3105 | -4.254
14:27:38 | Pause | 420 | 100 | 72 | 11.4555 | -52.3105 | -4.254
14:27:39 | Pause | 421 | 100 | 72 | 11.4555 | -52.3105 | -4.254
14:27:40 | Pause | 422 | 100 | 72 | 11.4555 | -52.3105 | -4.254
14:27:41 | Pause | 423 | 100 | 72 | 11.4555 | -52.3105 | -4.254
14:27:42 | Pause | 424 | 100 | 72 | 11.4555 | -52.3105 | -4.254
14:27:43 | Pause | 425 | 100 | 72 | 11.4555 | -52.3105 | -4.254
14:27:44 | Pause | 426 | 100 | 72 | 11.4555 | -52.3105 | -4.254
14:27:45 | Pause | 427 | 100 | 72 | 11.4555 | -52.3105 | -4.254
14:27:46 | Pause | 428 | 100 | 72 | 11.4555 | -52.3105 | -4.254
14:27:47 | Pause | 429 | 100 | 72 | 11.4555 | -52.3105 | -4.254
14:27:48 | Pause | 430 | 100 | 72 | 11.4555 | -52.3105 | -4.254
14:27:49 | Pause | 431 | 100 | 72 | 11.4555 | -52.3105 | -4.254
14:27:50 | Pause | 432 | 100 | 72 | 11.4555 | -52.3105 | -4.254
14:27:51 | Pause | 433 | 100 | 72 | 11.4555 | -52.3105 | -4.254
14:27:52 | Pause | 434 | 100 | 72 | 11.4555 | -52.3105 | -4.254
14:27:53 | Pause | 435 | 100 | 72 | 11.4555 | -52.3105 | -4.254
14:27:54 | Pause | 436 | 100 | 72 | 11.4555 | -52.3105 | -4.254
14:27:55 | Pause | 437 | 100 | 72 | 11.4555 | -52.3105 | -4.254
14:27:56 | Pause | 438 | 100 | 72 | 11.4555 | -52.3105 | -4.254
14:27:57 | Pause | 439 | 100 | 72 | 11.4555 | -52.3105 | -4.254
14:27:58 | Pause | 440 | 100 | 72 | 11.4555 | -52.3105 | -4.254
14:27:59 | Pause | 441 | 100 | 72 | 11.4555 | -52.3105 | -4.254
14:28:00 | Pause | 442 | 100 | 72 | 11.4555 | -52.3105 | -4.254
14:28:01 | Pause | 443 | 100 | 72 | 11.4555 | -52.3105 | -4.254
14:28:02 | Pause | 444 | 100 | 72 | 11.4555 | -52.3105 | -4.254
14:28:03 | Pause | 445 | 100 | 72 | 11.4555 | -52.3105 | -4.254
14:28:04 | Pause | 446 | 100 | 72 | 11.4555 | -52.3105 | -4.254
14:28:05 | Pause | 447 | 100 | 72 | 11.4555 | -52.3105 | -4.254
14:28:06 | Pause | 448 | 100 | 72 | 11.4555 | -52.3105 | -4.254
14:28:07 | Pause | 449 | 100 | 72 | 11.4555 | -52.3105 | -4.254
14:28:08 | Pause | 450 | 100 | 72 | 11.4555 | -52.3105 | -4.254
14:28:09 | Pause | 451 | 100 | 72 | 11.4555 | -52.3105 | -4.254
14:28:10 | Pause | 452 | 100 | 72 | 11.4555 | -52.3105 | -4.254
14:28:11 | Pause | 453 | 100 | 72 | 11.4555 | -52.3105 | -4.254
14:28:12 | Pause | 454 | 100 | 72 | 11.4555 | -52.3105 | -4.254
14:28:13 | Pause | 455 | 100 | 72 | 11.4555 | -52.3105 | -4.254
14:28:14 | Pause | 456 | 100 | 72 | 11.4555 | -52.3105 | -4.254
14:28:15 | Pause | 457 | 100 | 72 | 11.4555 | -52.3105 | -4.254
14:28:16 | Pause | 458 | 100 | 72 | 11.4555 | -52.3105 | -4.254
14:28:17 | Pause | 459 | 100 | 72 | 11.4555 | -52.3105 | -4.254
14:28:18 | Pause | 460 | 100 | 72 | 11.4555 | -52.3105 | -4.254
14:28:19 | Pause | 461 | 100 | 72 | 11.4555 | -52.3105 | -4.254
14:28:20 | Pause | 462 | 100 | 72 | 11.4555 | -52.3105 | -4.254
14:28:21 | Pause | 463 | 100 | 72 | 11.4555 | -52.3105 | -4.254
14:28:22 | Pause | 464 | 100 | 72 | 11.4555 | -52.3105 | -4.254
14:28:23 | Pause | 465 | 100 | 72 | 11.4555 | -52.3105 | -4.254
14:28:24 | Pause | 466 | 100 | 72 | 11.4555 | -52.3105 | -4.254
14:28:25 | Pause | 467 | 100 | 72 | 11.4555 | -52.3105 | -4.254
14:28:26 | Pause | 468 | 100 | 72 | 11.4555 | -52.3105 | -4.254
14:28:27 | Pause | 469 | 100 | 72 | 11.4555 | -52.3105 | -4.254
14:28:28 | Pause | 470 | 100 | 72 | 11.4555 | -52.3105 | -4.254
14:28:29 | Pause | 471 | 100 | 72 | 11.4555 | -52.3105 | -4.254
14:28:30 | Pause | 472 | 100 | 72 | 11.4555 | -52.3105 | -4.254
14:28:31 | Pause | 473 | 100 | 72 | 11.4555 | -52.3105 | -4.254
14:28:32 | Pause | 474 | 100 | 72 | 11.4555 | -52.3105 | -4.254
14:28:33 | Pause | 475 | 100 | 72 | 11.4555 | -52.3105 | -4.254
14:28:34 | Pause | 476 | 100 | 72 | 11.4555 | -52.3105 | -4.254
14:28:35 | Pause | 477 | 100 | 72 | 11.4555 | -52.3105 | -4.254
14:28:36 | Pause | 478 | 100 | 72 | 11.4555 | -52.3105 | -4.254
14:28:37 | Pause | 479 | 100 | 72 | 11.4555 | -52.3105 | -4.254
14:28:38 | Pause | 480 | 100 | 72 | 11.4555 | -52.3105 | -4.254
14:28:39 | Pause | 481 | 100 | 72 | 11.4555 | -52.3105 | -4.254
14:28:40 | Pause | 482 | 100 | 72 | 11.4555 | -52.3105 | -4.254
14:28:41 | Pause | 483 | 100 | 72 | 11.4555 | -52.3105 | -4.254
14:28:42 | Pause | 484 | 100 | 72 | 11.4555 | -52.3105 | -4.254
14:28:43 | Pause | 485 | 100 | 72 | 11.4555 | -52.3105 | -4.254
14:28:44 | Pause | 486 | 100 | 72 | 11.4555 | -52.3105 | -4.254
14:28:45 | Pause | 487 | 100 | 72 | 11.4555 | -52.3105 | -4.254
14:28:46 | Pause | 488 | 100 | 72 | 11.4555 | -52.3105 | -4.254
14:28:47 | Pause | 489 | 100 | 72 | 11.4555 | -52.3105 | -4.254
14:28:48 | Pause | 490 | 100 | 72 | 11.4555 | -52.3105 | -4.254
14:28:49 | Pause | 491 | 100 | 72 | 11.4555 | -52.3105 | -4.254
14:28:50 | Pause | 492 | 100 | 72 | 11.4555 | -52.3105 | -4.254
14:28:51 | Pause | 493 | 100 | 72 | 11.4555 | -52.3105 | -4.254
14:28:52 | Pause | 494 | 100 | 72 | 11.4555 | -52.3105 | -4.254
14:28:53 | Pause | 495 | 100 | 72 | 11.4555 | -52.3105 | -4.254
14:28:54 | Pause | 496 | 100 | 72 | 11.4555 | -52.3105 | -4.254
14:28:55 | Pause | 497 | 100 | 72 | 11.4555 | -52.3105 | -4.254
14:28:56 | Pause | 498 | 100 | 72 | 11.4555 | -52.3105 | -4.254
14:28:57 | Pause | 499 | 100 | 72 | 11.4555 | -52.3105 | -4.254
14:28:58 | Pause | 500 | 100 | 72 | 11.4555 | -52.3105 | -4.254
14:28:59 | Pause | 501 | 100 | 72 | 11.4555 | -52.3105 | -4.254
14:29:00 | Pause | 502 | 100 | 72 | 11.4555 | -52.3105 | -4.254
14:29:01 | Pause | 503 | 100 | 72 | 11.4555 | -52.3105 | -4.254
14:29:02 | Pause | 504 | 100 | 72 | 11.4555 | -52.3105 | -4.254
14:29:03 | Pause | 505 | 100 | 72 | 11.4555 | -52.3105 | -4.254
14:29:04 | Pause | 506 | 100 | 72 | 11.4555 | -52.3105 | -4.254
14:29:05 | Pause | 507 | 100 | 72 | 11.4555 | -52.3105 | -4.254
14:29:06 | Pause | 508 | 100 | 72 | 11.4555 | -52.3105 | -4.254
14:29:07 | Pause | 509 | 100 | 72 | 11.4555 | -52.3105 | -4.254
14:29:08 | Pause | 510 | 100 | 72 | 11.4555 | -52.3105 | -4.254
14:29:09 | Pause | 511 | 100 | 72 | 11.4555 | -52.3105 | -4.254
14:29:10 | Pause | 512 | 100 | 72 | 11.4555 | -52.3105 | -4.254
14:29:11 | Pause | 513 | 100 | 72 | 11.4555 | -52.3105 | -4.254
14:29:12 | Pause | 514 | 100 | 72 | 11.4555 | -52.3105 | -4.254
14:29:13 | Pause | 515 | 100 | 72 | 11.4555 | -52.3105 | -4.254
14:29:14 | Pause | 516 | 100 | 72 | 11.4555 | -52.3105 | -4.254
14:29:15 | Pause | 517 | 100 | 72 | 11.4555 | -52.3105 | -4.254
14:29:16 | Pause | 518 | 100 | 72 | 11.4555 | -52.3105 | -4.254
14:29:17 | Pause | 519 | 100 | 72 | 11.4555 | -52.3105 | -4.254
14:29:18 | Pause | 520 | 100 | 72 | 11.4555 | -52.3105 | -4.254
14:29:19 | Pause | 521 | 100 | 72 | 11.4555 | -52.3105 | -4.254
14:29:20 | Pause | 522 | 100 | 72 | 11.4555 | -52.3105 | -4.254
14:29:21 | Pause | 523 | 100 | 72 | 11.4555 | -52.3105 | -4.254
14:29:22 | Pause | 524 | 100 | 72 | 11.4555 | -52.3105 | -4.254
14:29:23 | Pause | 525 | 100 | 72 | 11.4555 | -52.3105 | -4.254
14:29:24 | Pause | 526 | 100 | 72 | 11.4555 | -52.3105 | -4.254
14:29:25 | Pause | 527 | 100 | 72 | 11.4555 | -52.3105 | -4.254
14:29:26 | Pause | 528 | 100 | 72 | 11.4555 | -52.3105 | -4.254
14:29:27 | Pause | 529 | 100 | 72 | 11.4555 | -52.3105 | -4.254
14:29:28 | Pause | 530 | 100 | 72 | 11.4555 | -52.3105 | -4.254
14:29:29 | Pause | 531 | 100 | 72 | 11.4555 | -52.3105 | -4.254
14:29:30 | Pause | 532 | 100 | 72 | 11.4555 | -52.3105 | -4.254
14:29:31 | Pause | 533 | 100 | 72 | 11.4555 | -52.3105 | -4.254
14:29:32 | Pause | 534 | 100 | 72 | 11.4555 | -52.3105 | -4.254
14:29:33 | Pause | 535 | 100 | 72 | 11.4555 | -52.3105 | -4.254
14:29:34 | Pause | 536 | 100 | 72 | 11.4555 | -52.3105 | -4.254
14:29:35 | Pause | 537 | 100 | 72 | 11.4555 | -52.3105 | -4.254
14:29:36 | Pause | 538 | 100 | 72 | 11.4555 | -52.3105 | -4.254
14:29:37 | Pause | 539 | 100 | 72 | 11.4555 | -52.3105 | -4.254
14:29:38 | Pause | 540 | 100 | 72 | 11.4555 | -52.3105 | -4.254
14:29:39 | Pause | 541 | 100 | 72 | 11.4555 | -52.3105 | -4.254
14:29:40 | Pause | 542 | 100 | 72 | 11.4555 | -52.3105 | -4.254
14:29:41 | Pause | 543 | 100 | 72 | 11.4555 | -52.3105 | -4.254
14:29:42 | Pause | 544 | 100 | 72 | 11.4555 | -52.3105 | -4.254
14:29:43 | Pause | 545 | 100 | 72 | 11.4555 | -52.3105 | -4.254
14:29:44 | Pause | 546 | 100 | 72 | 11.4555 | -52.3105 | -4.254
14:29:45 | Pause | 547 | 100 | 72 | 11.4555 | -52.3105 | -4.254
14:29:46 | Pause | 548 | 100 | 72 | 11.4555 | -52.3105 | -4.254
14:29:47 | Pause | 549 | 100 | 72 | 11.4555 | -52.3105 | -4.254
14:29:48 | Pause | 550 | 100 | 72 | 11.4555 | -52.3105 | -4.254
14:29:49 | Pause | 551 | 100 | 72 | 11.4555 | -52.3105 | -4.254
14:29:50 | Pause | 552 | 100 | 72 | 11.4555 | -52.3105 | -4.254
14:29:51 | Pause | 553 | 100 | 72 | 11.4555 | -52.3105 | -4.254
14:29:52 | Pause | 554 | 100 | 72 | 11.4555 | -52.3105 | -4.254
14:29:53 | Pause | 555 | 100 | 72 | 11.4555 | -52.3105 | -4.254
14:29:54 | Pause | 556 | 100 | 72 | 11.4555 | -52.3105 | -4.254
14:29:55 | Pause | 557 | 100 | 72 | 11.4555 | -52.3105 | -4.254
14:29:56 | Pause | 558 | 100 | 72 | 11.4555 | -52.3105 | -4.254
14:29:57 | Pause | 559 | 100 | 72 | 11.4555 | -52.3105 | -4.254
14:29:58 | Pause | 560 | 100 | 72 | 11.4555 | -52.3105 | -4.254
14:29:59 | Pause | 561 | 100 | 72 | 11.4555 | -52.3105 | -4.254
14:30:00 | Pause | 562 | 100 | 72 | 11.4555 | -52.3105 | -4.254

## 53 Umlauf
Uhrzeit | Zeit t [s] | Zurückgelegte Distanz [m] | Außen- temperatur [°C] | Typ | SoC zum Zeitpunkt t [%] | Ist-Geschwindigkeit zum Zeitpunkt t [km/h] | Steigung im Intervall [t, t+1) [%] | Gewählte Beschleunigung im Intervall [t, t+1) [m/s²] | Empfangene Leistung mittels DWPT [kW] | Motorleistung [kW] | Leistung der Nebenverbraucher [kW] | Abgerufene Batterieleistung im Intervall [t, t+1) [kW] | Kumulierter Energieverbrauch nach Intervall [t, t+1) [kWh]
14:30:01 | 0 | 0 | 0 | Umlauf | 100 |  |  |  | 0 | 160 | 11.4555 | 198.4438 | 0.055123
14:30:02 | 1 | 2 | 0 | Umlauf | 99.9683 | 8.1 | 1.6 | 0.52778 | 0 | 36.0875 | 11.4555 | 55.0266 | 0.070408
14:30:03 | 2 | 5 | 0 | Umlauf | 99.9595 | 10 | 1.2 | 2.1667 | 0 | 131.5295 | 11.4555 | 165.4919 | 0.11638
14:30:04 | 3 | 10 | 0 | Umlauf | 99.9331 | 17.8 | 0.1 | 0.77778 | 0 | 90.2475 | 11.4555 | 117.7117 | 0.14908
14:30:05 | 4 | 16 | 0 | Umlauf | 99.9143 | 20.6 | 0 | 0.58333 | 0 | 81.8492 | 11.4555 | 107.9915 | 0.17907
14:30:06 | 5 | 22 | 0 | Umlauf | 99.8971 | 22.7 | 0 | 0.63889 | 0 | 97.2334 | 11.4555 | 125.7973 | 0.21402
14:30:07 | 6 | 29 | 0 | Umlauf | 99.877 | 25 | 0 | 0.44444 | 0 | 80.9469 | 11.4555 | 106.9472 | 0.24373
14:30:08 | 7 | 36 | 0 | Umlauf | 99.8599 | 26.6 | 0 | 1.0556 | 0 | 160 | 11.4555 | 198.4438 | 0.29885
14:30:09 | 8 | 45 | 0 | Umlauf | 99.8282 | 30.4 | 0 | -0.19444 | 0 | -3.9885 | 11.4555 | 8.6423 | 0.30125
14:30:10 | 9 | 53 | 0 | Umlauf | 99.8269 | 29.7 | 0 | 1.1667 | 0 | 160 | 11.4555 | 198.4438 | 0.35637
14:30:11 | 10 | 62 | 0 | Umlauf | 99.7952 | 33.9 | 0 | 0.88889 | 0 | 160 | 11.4555 | 198.4438 | 0.4115
14:30:12 | 11 | 73 | 0 | Umlauf | 99.7635 | 37.1 | 0 | 0.44444 | 0 | 122.7297 | 11.4555 | 155.3069 | 0.45464
14:30:13 | 12 | 83 | 0 | Umlauf | 99.7387 | 38.7 | 0 | -0.055556 | 0 | 23.3958 | 11.4555 | 40.3371 | 0.46584
14:30:14 | 13 | 94 | 0 | Umlauf | 99.7323 | 38.5 | 0 | -0.38889 | 0 | -30.004 | 11.4555 | -16.026 | 0.46139
14:30:15 | 14 | 104 | 0 | Umlauf | 99.7348 | 37.1 | 0 | -0.66667 | 0 | -65.285 | 11.4555 | -46.5087 | 0.44847
14:30:16 | 15 | 114 | 0 | Umlauf | 99.7423 | 34.7 | 0 | -0.27778 | 0 | -14.1059 | 11.4555 | -2.29 | 0.44783
14:30:17 | 16 | 123 | 0 | Umlauf | 99.7426 | 33.7 | 0 | 0.027778 | 0 | 34.4818 | 11.4555 | 53.1682 | 0.4626
14:30:18 | 17 | 133 | 0 | Umlauf | 99.7341 | 33.8 | 0 | -0.13889 | 0 | 4.018 | 11.4555 | 17.9091 | 0.46758
14:30:19 | 18 | 142 | 0 | Umlauf | 99.7313 | 33.3 | 0 | 0.19444 | 0 | 64.1242 | 11.4555 | 87.4765 | 0.49188
14:30:20 | 19 | 152 | 0 | Umlauf | 99.7173 | 34 | 0 | 0.72222 | 0 | 160 | 11.4555 | 198.4438 | 0.547
14:30:21 | 20 | 162 | 0 | Umlauf | 99.6856 | 36.6 | 0.4 | 0.19444 | 0 | 78.7461 | 11.4555 | 104.4 | 0.576
14:30:22 | 21 | 172 | 0 | Umlauf | 99.669 | 37.3 | 0 | -0.27778 | 0 | -14.7416 | 11.4555 | -2.8392 | 0.57521
14:30:23 | 22 | 182 | 0 | Umlauf | 99.6694 | 36.3 | -0.1 | 0.16667 | 0 | 63.2799 | 11.4555 | 86.4993 | 0.59924
14:30:24 | 23 | 192 | 0 | Umlauf | 99.6556 | 36.9 | -0.1 | -0.16667 | 0 | -1.4907 | 11.4555 | 11.5333 | 0.60244
14:30:25 | 24 | 203 | 0 | Umlauf | 99.6538 | 36.3 | 0 | 0.41667 | 0 | 114.4091 | 11.4555 | 145.6766 | 0.64291
14:30:26 | 25 | 213 | 0 | Umlauf | 99.6305 | 37.8 | 0 | 0.36111 | 0 | 108.1269 | 11.4555 | 138.4055 | 0.68135
14:30:27 | 26 | 224 | 0 | Umlauf | 99.6084 | 39.1 | 0 | 0.055556 | 0 | 47.3405 | 11.4555 | 68.0508 | 0.70026
14:30:28 | 27 | 235 | 0 | Umlauf | 99.5976 | 39.3 | 0 | 0.5 | 0 | 142.4795 | 11.4555 | 178.1655 | 0.74975
14:30:29 | 28 | 246 | 0 | Umlauf | 99.5691 | 41.1 | 0 | 0.33333 | 0 | 112.3673 | 11.4555 | 143.3134 | 0.78956
14:30:30 | 29 | 258 | 0 | Umlauf | 99.5462 | 42.3 | 0 | 0.027778 | 0 | 45.8643 | 11.4555 | 66.3424 | 0.80799
14:30:31 | 30 | 270 | 0 | Umlauf | 99.5356 | 42.4 | 0 | -0.027778 | 0 | 33.2163 | 11.4555 | 51.7034 | 0.82235
14:30:32 | 31 | 281 | 0 | Umlauf | 99.5274 | 42.3 | -0.2 | 0.13889 | 0 | 67.0622 | 11.4555 | 90.877 | 0.84759
14:30:33 | 32 | 293 | 0 | Umlauf | 99.5129 | 42.8 | -0.5 | 0.19444 | 0 | 74.3763 | 11.4555 | 99.3423 | 0.87519
14:30:34 | 33 | 305 | 0 | Umlauf | 99.497 | 43.5 | -0.7 | 0.33333 | 0 | 104.1983 | 11.4555 | 133.8586 | 0.91237
14:30:35 | 34 | 318 | 0 | Umlauf | 99.4756 | 44.7 | -0.9 | 0.41667 | 0 | 123.1734 | 11.4555 | 155.8205 | 0.95565
14:30:36 | 35 | 331 | 0 | Umlauf | 99.4508 | 46.2 | -1 | 0.30556 | 0 | 97.6625 | 11.4555 | 126.294 | 0.99073
14:30:37 | 36 | 344 | 0 | Umlauf | 99.4306 | 47.3 | -1.1 | 0.083333 | 0 | 40.9535 | 11.4555 | 60.6585 | 1.0076
14:30:38 | 37 | 357 | 0 | Umlauf | 99.4209 | 47.6 | -1.2 | 0.27778 | 0 | 89.1635 | 11.4555 | 116.4571 | 1.0399
14:30:39 | 38 | 371 | 0 | Umlauf | 99.4023 | 48.6 | -1 | -0.36111 | 0 | -46.5953 | 11.4555 | -30.3609 | 1.0315
14:30:40 | 39 | 384 | 0 | Umlauf | 99.4072 | 47.3 | -0.5 | 0.027778 | 0 | 41.1835 | 11.4555 | 60.9248 | 1.0484
14:30:41 | 40 | 397 | 0 | Umlauf | 99.3975 | 47.4 | -0.3 | -0.27778 | 0 | -20.978 | 11.4555 | -8.2275 | 1.0461
14:30:42 | 41 | 410 | 0 | Umlauf | 99.3988 | 46.4 | -0.5 | -0.27778 | 0 | -23.8595 | 11.4555 | -10.7171 | 1.0432
14:30:43 | 42 | 422 | 0 | Umlauf | 99.4005 | 45.4 | -0.8 | -0.33333 | 0 | -36.9339 | 11.4555 | -22.0133 | 1.037
14:30:44 | 43 | 435 | 0 | Umlauf | 99.404 | 44.2 | -0.8 | -0.083333 | 0 | 3.873 | 11.4555 | 17.7413 | 1.042
14:30:45 | 44 | 447 | 0 | Umlauf | 99.4012 | 43.9 | -0.7 | 0.083333 | 0 | 45.7085 | 11.4555 | 66.162 | 1.0604
14:30:46 | 45 | 459 | 0 | Umlauf | 99.3906 | 44.2 | -0.7 | -0.11111 | 0 | -0.34581 | 11.4555 | 12.8584 | 1.0639
14:30:47 | 46 | 471 | 0 | Umlauf | 99.3885 | 43.8 | -0.6 | -0.11111 | 0 | 1.5629 | 11.4555 | 15.0676 | 1.0681
14:30:48 | 47 | 483 | 0 | Umlauf | 99.3861 | 43.4 | -0.5 | -0.25 | 0 | -18.7951 | 11.4555 | -6.3415 | 1.0663
14:30:49 | 48 | 495 | 0 | Umlauf | 99.3872 | 42.5 | -0.5 | -0.44444 | 0 | -47.5799 | 11.4555 | -31.2115 | 1.0577
14:30:50 | 49 | 506 | 0 | Umlauf | 99.3921 | 40.9 | -0.5 | -0.69444 | 0 | -81.9706 | 11.4555 | -60.9251 | 1.0408
14:30:51 | 50 | 517 | 0 | Umlauf | 99.4019 | 38.4 | -0.4 | -0.38889 | 0 | -35.0112 | 11.4555 | -20.3521 | 1.0351
14:30:52 | 51 | 527 | 0 | Umlauf | 99.4051 | 37 | -0.4 | -0.19444 | 0 | -8.7439 | 11.4555 | 3.1383 | 1.036
14:30:53 | 52 | 537 | 0 | Umlauf | 99.4046 | 36.3 | -0.4 | -0.36111 | 0 | -29.9045 | 11.4555 | -15.9399 | 1.0315
14:30:54 | 53 | 547 | 0 | Umlauf | 99.4072 | 35 | -0.3 | -0.38889 | 0 | -31.2835 | 11.4555 | -17.1315 | 1.0268
14:30:55 | 54 | 557 | 0 | Umlauf | 99.4099 | 33.6 | -0.3 | -0.5 | 0 | -43.3174 | 11.4555 | -27.5287 | 1.0191
14:30:56 | 55 | 565 | 0 | Umlauf | 99.4143 | 31.8 | -0.3 | -0.13889 | 0 | -0.95776 | 11.4555 | 12.1501 | 1.0225
14:30:57 | 56 | 574 | 0 | Umlauf | 99.4123 | 31.3 | -0.3 | 0.027778 | 0 | 26.773 | 11.4555 | 44.246 | 1.0348
14:30:58 | 57 | 583 | 0 | Umlauf | 99.4053 | 31.4 | -0.2 | 0.11111 | 0 | 42.6889 | 11.4555 | 62.6671 | 1.0522
14:30:59 | 58 | 592 | 0 | Umlauf | 99.3953 | 31.8 | -0.3 | -0.027778 | 0 | 17.7019 | 11.4555 | 33.747 | 1.0616
14:31:00 | 59 | 600 | 0 | Umlauf | 99.3899 | 31.7 | -1.1 | -0.36111 | 0 | -34.0336 | 11.4555 | -19.5075 | 1.0562
14:31:01 | 60 | 609 | 0 | Umlauf | 99.393 | 30.4 | -1.7 | -0.83333 | 0 | -89.1386 | 11.4555 | -67.1182 | 1.0375
14:31:02 | 61 | 616 | 0 | Umlauf | 99.4037 | 27.4 | -1.9 | -0.80556 | 0 | -79.7674 | 11.4555 | -59.0215 | 1.0211
14:31:03 | 62 | 623 | 0 | Umlauf | 99.4131 | 24.5 | -1.9 | 0.41667 | 0 | 51.797 | 11.4555 | 73.2089 | 1.0415
14:31:04 | 63 | 631 | 0 | Umlauf | 99.4015 | 26 | -1.7 | 1 | 0 | 140.1591 | 11.4555 | 175.4798 | 1.0902
14:31:05 | 64 | 639 | 0 | Umlauf | 99.3734 | 29.6 | -1.3 | 0.63889 | 0 | 108.1292 | 11.4555 | 138.4082 | 1.1287
14:31:06 | 65 | 648 | 0 | Umlauf | 99.3513 | 31.9 | -1.3 | 0.027778 | 0 | 11.103 | 11.4555 | 26.1094 | 1.1359
14:31:07 | 66 | 656 | 0 | Umlauf | 99.3472 | 32 | -1.4 | -0.36111 | 0 | -37.4856 | 11.4555 | -22.49 | 1.1297
14:31:08 | 67 | 665 | 0 | Umlauf | 99.3508 | 30.7 | -1.5 | -0.44444 | 0 | -46.0969 | 11.4555 | -29.9302 | 1.1213
14:31:09 | 68 | 673 | 0 | Umlauf | 99.3555 | 29.1 | -1.5 | -0.66667 | 0 | -66.537 | 11.4555 | -47.5904 | 1.1081
14:31:10 | 69 | 681 | 0 | Umlauf | 99.3631 | 26.7 | -1 | -0.97222 | 0 | -85.4674 | 11.4555 | -63.9463 | 1.0904
14:31:11 | 70 | 687 | 0 | Umlauf | 99.3734 | 23.2 | -0.7 | -1.5 | 0 | -115.1458 | 11.4555 | -89.5885 | 1.0655
14:31:12 | 71 | 692 | 0 | Umlauf | 99.3877 | 17.8 | -0.6 | -1.1944 | 0 | -68.9244 | 11.4555 | -49.6532 | 1.0517
14:31:13 | 72 | 696 | 0 | Umlauf | 99.3956 | 13.5 | -0.6 | -0.47222 | 0 | -18.1966 | 11.4555 | -5.8243 | 1.0501
14:31:14 | 73 | 699 | 0 | Umlauf | 99.3965 | 11.8 | -0.7 | 0.083333 | 0 | 10.315 | 11.4555 | 25.1973 | 1.0571
14:31:15 | 74 | 702 | 0 | Umlauf | 99.3925 | 12.1 | -0.9 | 0.41667 | 0 | 31.249 | 11.4555 | 49.4265 | 1.0708
14:31:16 | 75 | 706 | 0 | Umlauf | 99.3846 | 13.6 | -1.2 | 0.33333 | 0 | 26.9339 | 11.4555 | 44.4321 | 1.0831
14:31:17 | 76 | 710 | 0 | Umlauf | 99.3775 | 14.8 | -1.7 | 0.22222 | 0 | 16.6488 | 11.4555 | 32.528 | 1.0922
14:31:18 | 77 | 715 | 0 | Umlauf | 99.3723 | 15.6 | -1.6 | 0.58333 | 0 | 48.9684 | 11.4555 | 69.9351 | 1.1116
14:31:19 | 78 | 719 | 0 | Umlauf | 99.3611 | 17.7 | -1.2 | 0.41667 | 0 | 43.2748 | 11.4555 | 63.3452 | 1.1292
14:31:20 | 79 | 725 | 0 | Umlauf | 99.351 | 19.2 | -1 | 0.27778 | 0 | 34.5237 | 11.4555 | 53.2167 | 1.144
14:31:21 | 80 | 730 | 0 | Umlauf | 99.3425 | 20.2 | -0.9 | 0 | 0 | 6.9613 | 11.4555 | 21.3157 | 1.1499
14:31:22 | 81 | 736 | 0 | Umlauf | 99.3391 | 20.2 | -0.8 | -0.61111 | 0 | -38.1224 | 11.4555 | -23.0403 | 1.1435
14:31:23 | 82 | 741 | 0 | Umlauf | 99.3428 | 18 | -0.8 | 0.13889 | 0 | 20.5557 | 11.4555 | 37.0499 | 1.1538
14:31:24 | 83 | 746 | 0 | Umlauf | 99.3369 | 18.5 | -0.7 | 0.30556 | 0 | 38.845 | 11.4555 | 58.2181 | 1.17
14:31:25 | 84 | 752 | 0 | Umlauf | 99.3276 | 19.6 | -0.6 | 0 | 0 | 9.7146 | 11.4555 | 24.5024 | 1.1768
14:31:26 | 85 | 757 | 0 | Umlauf | 99.3237 | 19.6 | -0.5 | 0.055556 | 0 | 16.6283 | 11.4555 | 32.5044 | 1.1858
14:31:27 | 86 | 763 | 0 | Umlauf | 99.3185 | 19.8 | -0.4 | 0.33333 | 0 | 47.6876 | 11.4555 | 68.4526 | 1.2048
14:31:28 | 87 | 768 | 0 | Umlauf | 99.3076 | 21 | -0.4 | -0.80556 | 0 | -51.137 | 11.4555 | -34.2848 | 1.1953
14:31:29 | 88 | 773 | 0 | Umlauf | 99.3131 | 18.1 | -0.4 | -0.22222 | 0 | -7.1776 | 11.4555 | 4.9513 | 1.1967
14:31:30 | 89 | 778 | 0 | Umlauf | 99.3123 | 17.3 | -0.9 | -1.3611 | 0 | -78.8289 | 11.4555 | -58.2106 | 1.1805
14:31:31 | 90 | 782 | 0 | Umlauf | 99.3216 | 12.4 | -1.6 | -0.22222 | 0 | -9.956 | 11.4555 | 1.7355 | 1.181
14:31:32 | 91 | 785 | 0 | Umlauf | 99.3213 | 11.6 | -2.3 | 0.27778 | 0 | 12.9022 | 11.4555 | 28.1918 | 1.1888
14:31:33 | 92 | 788 | 0 | Umlauf | 99.3168 | 12.6 | -2.7 | 0.13889 | 0 | 1.9677 | 11.4555 | 15.5361 | 1.1931
14:31:34 | 93 | 792 | 0 | Umlauf | 99.3143 | 13.1 | -3.3 | 0.27778 | 0 | 7.929 | 11.4555 | 22.4357 | 1.1994
14:31:35 | 94 | 796 | 0 | Umlauf | 99.3107 | 14.1 | -3.7 | 0.13889 | 0 | -3.1905 | 11.4555 | 9.566 | 1.202
14:31:36 | 95 | 800 | 0 | Umlauf | 99.3092 | 14.6 | -4.2 | -1.0278 | 0 | -65.4202 | 11.4555 | -46.6255 | 1.1891
14:31:37 | 96 | 803 | 0 | Umlauf | 99.3166 | 10.9 | -5.3 | -0.13889 | 0 | -18.8751 | 11.4555 | -6.4106 | 1.1873
14:31:38 | 97 | 809 | 0 | Umlauf | 99.3177 | 10.4 | -4.7 | 0.61111 | 0 | 17.6318 | 11.4555 | 33.6658 | 1.1966
14:31:39 | 98 | 812 | 0 | Umlauf | 99.3123 | 12.6 | -3.3 | 0.52778 | 0 | 24.7149 | 11.4555 | 41.8638 | 1.2083
14:31:40 | 99 | 816 | 0 | Umlauf | 99.3056 | 14.5 | -2.5 | 0.41667 | 0 | 25.6845 | 11.4555 | 42.986 | 1.2202
14:31:41 | 100 | 821 | 0 | Umlauf | 99.2987 | 16 | -2.1 | 0.27778 | 0 | 19.6118 | 11.4555 | 35.9574 | 1.2302
14:31:42 | 101 | 826 | 0 | Umlauf | 99.293 | 17 | -1.7 | 0.58333 | 0 | 52.5672 | 11.4555 | 74.1003 | 1.2508
14:31:43 | 102 | 831 | 0 | Umlauf | 99.2812 | 19.1 | -1.4 | -0.52778 | 0 | -34.2958 | 11.4555 | -19.734 | 1.2453
14:31:44 | 103 | 836 | 0 | Umlauf | 99.2843 | 17.2 | -1.4 | -0.13889 | 0 | -7.502 | 11.4555 | 4.5758 | 1.2466
14:31:45 | 104 | 840 | 0 | Umlauf | 99.2836 | 16.7 | -1.3 | -0.13889 | 0 | -6.7501 | 11.4555 | 5.446 | 1.2481
14:31:46 | 105 | 845 | 0 | Umlauf | 99.2827 | 16.2 | -1.2 | 0.25 | 0 | 24.8702 | 11.4555 | 42.0436 | 1.2598
14:31:47 | 106 | 850 | 0 | Umlauf | 99.276 | 17.1 | -1 | 0.61111 | 0 | 61.5754 | 11.4555 | 84.5265 | 1.2832
14:31:48 | 107 | 855 | 0 | Umlauf | 99.2625 | 19.3 | -0.8 | 1.1389 | 0 | 126.9215 | 11.4555 | 160.1586 | 1.3277
14:31:49 | 108 | 861 | 0 | Umlauf | 99.2369 | 23.4 | -0.6 | 0.63889 | 0 | 93.1298 | 11.4555 | 121.0478 | 1.3613
14:31:50 | 109 | 869 | 0 | Umlauf | 99.2176 | 25.7 | -0.5 | 0.41667 | 0 | 72.8579 | 11.4555 | 97.5849 | 1.3885
14:31:51 | 110 | 876 | 0 | Umlauf | 99.202 | 27.2 | -0.4 | 0.19444 | 0 | 45.8818 | 11.4555 | 66.3625 | 1.4069
14:31:52 | 111 | 884 | 0 | Umlauf | 99.1914 | 27.9 | -0.3 | 0.38889 | 0 | 78.0447 | 11.4555 | 103.5881 | 1.4357
14:31:53 | 112 | 892 | 0 | Umlauf | 99.1749 | 29.3 | -0.3 | 0.61111 | 0 | 117.5337 | 11.4555 | 149.293 | 1.4771
14:31:54 | 113 | 901 | 0 | Umlauf | 99.1511 | 31.5 | -0.2 | 1.1944 | 0 | 160 | 11.4555 | 198.4438 | 1.5323
14:31:55 | 114 | 911 | 0 | Umlauf | 99.1194 | 35.8 | -0.2 | -0.25 | 0 | -13.2607 | 11.4555 | -1.5598 | 1.5318
14:31:56 | 115 | 920 | 0 | Umlauf | 99.1196 | 34.9 | -0.2 | -0.36111 | 0 | -26.6583 | 11.4555 | -13.1352 | 1.5282
14:31:57 | 116 | 930 | 0 | Umlauf | 99.1217 | 33.6 | -0.2 | -0.25 | 0 | -12.7553 | 11.4555 | -1.1231 | 1.5279
14:31:58 | 117 | 939 | 0 | Umlauf | 99.1219 | 32.7 | -0.1 | -0.11111 | 0 | 6.9253 | 11.4555 | 21.274 | 1.5338
14:31:59 | 118 | 948 | 0 | Umlauf | 99.1185 | 32.3 | -0.1 | 0.13889 | 0 | 50.6072 | 11.4555 | 71.8318 | 1.5537
14:32:00 | 119 | 957 | 0 | Umlauf | 99.1071 | 32.8 | -0.1 | 0.38889 | 0 | 96.0141 | 11.4555 | 124.3861 | 1.5883
14:32:01 | 120 | 966 | 0 | Umlauf | 99.0872 | 34.2 | -0.1 | -0.66667 | 0 | -61.7368 | 11.4555 | -43.443 | 1.5762
14:32:02 | 121 | 975 | 0 | Umlauf | 99.0941 | 31.8 | -0.1 | -0.027778 | 0 | 20.951 | 11.4555 | 37.5075 | 1.5866
14:32:03 | 122 | 984 | 0 | Umlauf | 99.0881 | 31.7 | -0.1 | -0.11111 | 0 | 6.5228 | 11.4555 | 20.8081 | 1.5924
14:32:04 | 123 | 993 | 0 | Umlauf | 99.0848 | 31.3 | -0.1 | -0.25 | 0 | -11.1315 | 11.4555 | 0.37496 | 1.5925
14:32:05 | 124 | 1001 | 0 | Umlauf | 99.0848 | 30.4 | -0.1 | 0.25 | 0 | 65.6324 | 11.4555 | 89.2221 | 1.6173
14:32:06 | 125 | 1010 | 0 | Umlauf | 99.0705 | 31.3 | -0.1 | -0.027778 | 0 | 20.5293 | 11.4555 | 37.0194 | 1.6276
14:32:07 | 126 | 1019 | 0 | Umlauf | 99.0646 | 31.2 | -0.1 | -1.0278 | 0 | -96.1957 | 11.4555 | -73.2156 | 1.6072
14:32:08 | 127 | 1026 | 0 | Umlauf | 99.0763 | 27.5 | -0.1 | -0.72222 | 0 | -55.685 | 11.4555 | -38.2143 | 1.5966
14:32:09 | 128 | 1033 | 0 | Umlauf | 99.0824 | 24.9 | -0.1 | -0.91667 | 0 | -67.6016 | 11.4555 | -48.5102 | 1.5832
14:32:10 | 129 | 1039 | 0 | Umlauf | 99.0901 | 21.6 | -0.1 | -0.61111 | 0 | -35.7002 | 11.4555 | -20.9475 | 1.5773
14:32:11 | 130 | 1044 | 0 | Umlauf | 99.0935 | 19.4 | -0.1 | -1.1389 | 0 | -68.071 | 11.4555 | -48.9159 | 1.5637
14:32:12 | 131 | 1049 | 0 | Umlauf | 99.1013 | 15.3 | -0.1 | -0.80556 | 0 | -35.9337 | 11.4555 | -21.1492 | 1.5579
14:32:13 | 132 | 1052 | 0 | Umlauf | 99.1047 | 12.4 | -0.3 | -0.055556 | 0 | 4.039 | 11.4555 | 17.9334 | 1.5629
14:32:14 | 133 | 1056 | 0 | Umlauf | 99.1018 | 12.2 | -0.5 | -0.25 | 0 | -6.5603 | 11.4555 | 5.6657 | 1.5644
14:32:15 | 134 | 1059 | 0 | Umlauf | 99.1009 | 11.3 | -0.8 | 0.27778 | 0 | 21.2188 | 11.4555 | 37.8174 | 1.5749
14:32:16 | 135 | 1062 | 0 | Umlauf | 99.0949 | 12.3 | -1 | -0.83333 | 0 | -33.7993 | 11.4555 | -19.3051 | 1.5696
14:32:17 | 136 | 1065 | 0 | Umlauf | 99.0979 | 9.3 | -1.6 | -0.25 | 0 | -8.4106 | 11.4555 | 3.5242 | 1.5705
14:32:18 | 137 | 1067 | 0 | Umlauf | 99.0974 | 8.4 | -1.9 | 1.5 | 0 | 66.7539 | 11.4555 | 90.5201 | 1.5957
14:32:19 | 138 | 1071 | 0 | Umlauf | 99.0829 | 13.8 | -1.2 | 0.41667 | 0 | 33.5813 | 11.4555 | 52.1258 | 1.6102
14:32:20 | 139 | 1075 | 0 | Umlauf | 99.0746 | 15.3 | -0.6 | 0.63889 | 0 | 60.4445 | 11.4555 | 83.2176 | 1.6333
14:32:21 | 140 | 1080 | 0 | Umlauf | 99.0613 | 17.6 | -0.5 | 0.22222 | 0 | 30.7364 | 11.4555 | 48.8332 | 1.6469
14:32:22 | 141 | 1085 | 0 | Umlauf | 99.0535 | 18.4 | -0.6 | 0.11111 | 0 | 20.1423 | 11.4555 | 36.5715 | 1.657
14:32:23 | 142 | 1090 | 0 | Umlauf | 99.0477 | 18.8 | -0.7 | 0.38889 | 0 | 48.0011 | 11.4555 | 68.8155 | 1.6761
14:32:24 | 143 | 1096 | 0 | Umlauf | 99.0367 | 20.2 | -0.7 | -0.33333 | 0 | -17.7814 | 11.4555 | -5.4656 | 1.6746
14:32:25 | 144 | 1101 | 0 | Umlauf | 99.0376 | 19 | -0.9 | 0.69444 | 0 | 78.1065 | 11.4555 | 103.6597 | 1.7034
14:32:26 | 145 | 1107 | 0 | Umlauf | 99.021 | 21.5 | -0.9 | 0.72222 | 0 | 91.8299 | 11.4555 | 119.5432 | 1.7366
14:32:27 | 146 | 1114 | 0 | Umlauf | 99.0019 | 24.1 | -0.9 | 0.36111 | 0 | 55.948 | 11.4555 | 78.0133 | 1.7583
14:32:28 | 147 | 1121 | 0 | Umlauf | 98.9895 | 25.4 | -1 | 0.33333 | 0 | 53.9902 | 11.4555 | 75.7472 | 1.7793
14:32:29 | 148 | 1128 | 0 | Umlauf | 98.9774 | 26.6 | -1.1 | 1.5278 | 0 | 160 | 11.4555 | 198.4438 | 1.8344
14:32:30 | 149 | 1137 | 0 | Umlauf | 98.9457 | 32.1 | -1 | -1.3056 | 0 | -139.6563 | 11.4555 | -110.7655 | 1.8037
14:32:31 | 150 | 1145 | 0 | Umlauf | 98.9634 | 27.4 | -0.7 | -0.44444 | 0 | -34.2277 | 11.4555 | -19.6752 | 1.7982
14:32:32 | 151 | 1152 | 0 | Umlauf | 98.9665 | 25.8 | -0.9 | -0.38889 | 0 | -29.038 | 11.4555 | -15.1913 | 1.794
14:32:33 | 152 | 1159 | 0 | Umlauf | 98.969 | 24.4 | -1.1 | -0.75 | 0 | -60.0707 | 11.4555 | -42.0035 | 1.7823
14:32:34 | 153 | 1165 | 0 | Umlauf | 98.9757 | 21.7 | -1.3 | -0.11111 | 0 | -6.4062 | 11.4555 | 5.8441 | 1.7839
14:32:35 | 154 | 1171 | 0 | Umlauf | 98.9747 | 21.3 | -1.6 | -0.97222 | 0 | -72.7307 | 11.4555 | -52.9418 | 1.7692
14:32:36 | 155 | 1176 | 0 | Umlauf | 98.9832 | 17.8 | -1.9 | -1.8889 | 0 | -119.9003 | 11.4555 | -93.6963 | 1.7432
14:32:37 | 156 | 1179 | 0 | Umlauf | 98.9982 | 11 | -2.9 | -0.66667 | 0 | -30.7113 | 11.4555 | -16.637 | 1.7386
14:32:38 | 157 | 1181 | 0 | Umlauf | 99.0008 | 8.6 | -3.4 | 0.22222 | 0 | 2.0938 | 11.4555 | 15.682 | 1.7429
14:32:39 | 158 | 1184 | 0 | Umlauf | 98.9983 | 9.4 | -2.7 | 0.13889 | 0 | 1.4062 | 11.4555 | 14.8861 | 1.7471
14:32:40 | 159 | 1187 | 0 | Umlauf | 98.9959 | 9.9 | -2.3 | -1.3611 | 0 | -49.8019 | 11.4555 | -33.1313 | 1.7379
14:32:41 | 160 | 1189 | 0 | Umlauf | 99.0012 | 5 | -3.9 | -0.66667 | 0 | -15.6361 | 11.4555 | -3.612 | 1.7369
14:32:42 | 161 | 1191 | 0 | Umlauf | 99.0018 | 2.6 | -5.8 | -0.083333 | 0 | -4.4407 | 11.4555 | 8.119 | 1.7391
14:32:43 | 162 | 1194 | 0 | Umlauf | 99.0005 | 2.3 | -4.3 | 0.083333 | 0 | -1.4498 | 11.4555 | 11.5807 | 1.7423
14:32:44 | 163 | 1195 | 0 | Umlauf | 98.9986 | 2.6 | -2.7 | -0.61111 | 0 | -6.5991 | 11.4555 | 5.6208 | 1.7439
14:32:45 | 164 | 1196 | 0 | Umlauf | 98.9978 | 0.4 | -5 | 0 | 0 | -0.46127 | 11.4555 | 12.7248 | 1.7474
14:32:46 | 165 | 1198 | 0 | Umlauf | 98.9957 | 0.4 | -5 | 0.52778 | 0 | 0.43199 | 11.4555 | 13.7586 | 1.7513
14:32:47 | 166 | 1201 | 0 | Umlauf | 98.9935 | 2.3 | -0.1 | 1 | 0 | 14.1345 | 11.4555 | 29.618 | 1.7595
14:32:48 | 167 | 1204 | 0 | Umlauf | 98.9888 | 5.9 | 0 | 1.1944 | 0 | 42.8047 | 11.4555 | 62.8011 | 1.7769
14:32:49 | 168 | 1207 | 0 | Umlauf | 98.9788 | 10.2 | 0 | 0.36111 | 0 | 27.9146 | 11.4555 | 45.5672 | 1.7896
14:32:50 | 169 | 1210 | 0 | Umlauf | 98.9715 | 11.5 | 0 | 0.61111 | 0 | 47.1132 | 11.4555 | 67.7878 | 1.8084
14:32:51 | 170 | 1214 | 0 | Umlauf | 98.9607 | 13.7 | 0 | 0.083333 | 0 | 16.9371 | 11.4555 | 32.8618 | 1.8176
14:32:52 | 171 | 1218 | 0 | Umlauf | 98.9554 | 14 | 0 | 0.16667 | 0 | 23.6535 | 11.4555 | 40.6354 | 1.8288
14:32:53 | 172 | 1222 | 0 | Umlauf | 98.9489 | 14.6 | 0 | 1 | 0 | 90.7524 | 11.4555 | 118.2962 | 1.8617
14:32:54 | 173 | 1227 | 0 | Umlauf | 98.9301 | 18.2 | 0 | 0.33333 | 0 | 47.4497 | 11.4555 | 68.1773 | 1.8806
14:32:55 | 174 | 1232 | 0 | Umlauf | 98.9192 | 19.4 | 0 | 0.75 | 0 | 94.5504 | 11.4555 | 122.692 | 1.9147
14:32:56 | 175 | 1239 | 0 | Umlauf | 98.8996 | 22.1 | 0 | -0.91667 | 0 | -59.4462 | 11.4555 | -41.464 | 1.9032
14:32:57 | 176 | 1244 | 0 | Umlauf | 98.9062 | 18.8 | 0 | -0.33333 | 0 | -12.2695 | 11.4555 | -0.70328 | 1.903
14:32:58 | 177 | 1249 | 0 | Umlauf | 98.9063 | 17.6 | 0 | 0.16667 | 0 | 29.9229 | 11.4555 | 47.8917 | 1.9163
14:32:59 | 178 | 1254 | 0 | Umlauf | 98.8987 | 18.2 | 0 | -0.75 | 0 | -38.4923 | 11.4555 | -23.3598 | 1.9098
14:33:00 | 179 | 1258 | 0 | Umlauf | 98.9024 | 15.5 | 0 | 0.61111 | 0 | 63.6568 | 11.4555 | 86.9354 | 1.934
14:33:01 | 180 | 1263 | 0 | Umlauf | 98.8885 | 17.7 | 0 | 0.055556 | 0 | 19.4203 | 11.4555 | 35.7359 | 1.9439
14:33:02 | 181 | 1268 | 0 | Umlauf | 98.8828 | 17.9 | 0 | 0.30556 | 0 | 43.9497 | 11.4555 | 64.1264 | 1.9617
14:33:03 | 182 | 1273 | 0 | Umlauf | 98.8726 | 19 | 0 | 0.86111 | 0 | 104.0364 | 11.4555 | 133.6712 | 1.9988
14:33:04 | 183 | 1279 | 0 | Umlauf | 98.8512 | 22.1 | 0 | 0.5 | 0 | 77.9416 | 11.4555 | 103.4688 | 2.0276
14:33:05 | 184 | 1286 | 0 | Umlauf | 98.8347 | 23.9 | 0 | 0.33333 | 0 | 62.8462 | 11.4555 | 85.9973 | 2.0515
14:33:06 | 185 | 1293 | 0 | Umlauf | 98.821 | 25.1 | -0.4 | -0.055556 | 0 | 8.0103 | 11.4555 | 22.5298 | 2.0577
14:33:07 | 186 | 1300 | 0 | Umlauf | 98.8174 | 24.9 | -0.9 | 0.86111 | 0 | 125.4966 | 11.4555 | 158.5093 | 2.1018
14:33:08 | 187 | 1308 | 0 | Umlauf | 98.7921 | 28 | -1.2 | -0.47222 | 0 | -42.2668 | 11.4555 | -26.621 | 2.0944
14:33:09 | 188 | 1315 | 0 | Umlauf | 98.7963 | 26.3 | -1.6 | 0.22222 | 0 | 32.09 | 11.4555 | 50.3998 | 2.1084
14:33:10 | 189 | 1322 | 0 | Umlauf | 98.7883 | 27.1 | -2 | 0.44444 | 0 | 60.3369 | 11.4555 | 83.093 | 2.1314
14:33:11 | 190 | 1330 | 0 | Umlauf | 98.775 | 28.7 | -2.1 | -0.13889 | 0 | -18.23 | 11.4555 | -5.8532 | 2.1298
14:33:12 | 191 | 1338 | 0 | Umlauf | 98.776 | 28.2 | -2 | -0.58333 | 0 | -60.9774 | 11.4555 | -42.787 | 2.1179
14:33:13 | 192 | 1346 | 0 | Umlauf | 98.7828 | 26.1 | -1.9 | 0.055556 | 0 | 4.2019 | 11.4555 | 18.1219 | 2.123
14:33:14 | 193 | 1353 | 0 | Umlauf | 98.7799 | 26.3 | -1.7 | 0.22222 | 0 | 30.7466 | 11.4555 | 48.845 | 2.1365
14:33:15 | 194 | 1360 | 0 | Umlauf | 98.7721 | 27.1 | -1.5 | -0.055556 | 0 | -4.0783 | 11.4555 | 8.5384 | 2.1389
14:33:16 | 195 | 1368 | 0 | Umlauf | 98.7707 | 26.9 | -1.3 | -0.27778 | 0 | -23.2514 | 11.4555 | -10.1917 | 2.1361
14:33:17 | 196 | 1375 | 0 | Umlauf | 98.7724 | 25.9 | -1.2 | -0.027778 | 0 | 1.6858 | 11.4555 | 15.2098 | 2.1403
14:33:18 | 197 | 1382 | 0 | Umlauf | 98.7699 | 25.8 | -1.1 | -0.44444 | 0 | -35.766 | 11.4555 | -21.0043 | 2.1345
14:33:19 | 198 | 1389 | 0 | Umlauf | 98.7733 | 24.2 | -1.3 | -0.63889 | 0 | -51.7609 | 11.4555 | -34.8239 | 2.1248
14:33:20 | 199 | 1395 | 0 | Umlauf | 98.7789 | 21.9 | -1.7 | -0.36111 | 0 | -28.5406 | 11.4555 | -14.7616 | 2.1207
14:33:21 | 200 | 1401 | 0 | Umlauf | 98.7812 | 20.6 | -2.2 | -0.58333 | 0 | -46.3634 | 11.4555 | -30.1605 | 2.1123
14:33:22 | 201 | 1406 | 0 | Umlauf | 98.786 | 18.5 | -2.8 | -1.6389 | 0 | -113.8601 | 11.4555 | -88.4776 | 2.0877
14:33:23 | 202 | 1409 | 0 | Umlauf | 98.8001 | 12.6 | -4.3 | -2.25 | 0 | -110.9129 | 11.4555 | -85.9312 | 2.0639
14:33:24 | 203 | 1412 | 0 | Umlauf | 98.8139 | 4.5 | -11.6 | -0.61111 | 0 | -24.5307 | 11.4555 | -11.297 | 2.0607
14:33:25 | 204 | 1414 | 0 | Umlauf | 98.8157 | 2.3 | -16.7 | -0.13889 | 0 | -12.4948 | 11.4555 | -0.89801 | 2.0605
14:33:26 | 205 | 1415 | 0 | Umlauf | 98.8158 | 1.8 | -14.8 | 0.30556 | 0 | -5.8836 | 11.4555 | 6.4489 | 2.0623
14:33:27 | 206 | 1418 | 0 | Umlauf | 98.8148 | 2.9 | -7.7 | 2.7222 | 0 | 33.7091 | 11.4555 | 52.2738 | 2.0768
14:33:28 | 207 | 1422 | 0 | Umlauf | 98.8064 | 12.7 | -1.4 | 0.83333 | 0 | 58.3048 | 11.4555 | 80.741 | 2.0992
14:33:29 | 208 | 1426 | 0 | Umlauf | 98.7936 | 15.7 | -1.1 | 0.5 | 0 | 46.1929 | 11.4555 | 66.7226 | 2.1178
14:33:30 | 209 | 1431 | 0 | Umlauf | 98.7829 | 17.5 | -1 | -1.2222 | 0 | -71.7877 | 11.4555 | -52.1271 | 2.1033
14:33:31 | 210 | 1434 | 0 | Umlauf | 98.7912 | 13.1 | -1.8 | -0.58333 | 0 | -27.9552 | 11.4555 | -14.2558 | 2.0993
14:33:32 | 211 | 1438 | 0 | Umlauf | 98.7935 | 11 | -2.3 | -0.72222 | 0 | -30.6782 | 11.4555 | -16.6084 | 2.0947
14:33:33 | 212 | 1440 | 0 | Umlauf | 98.7961 | 8.4 | -3.1 | 0.11111 | 0 | -1.1232 | 11.4555 | 11.9586 | 2.098
14:33:34 | 213 | 1442 | 0 | Umlauf | 98.7942 | 8.8 | -2.9 | -0.11111 | 0 | -7.4499 | 11.4555 | 4.6361 | 2.0993
14:33:35 | 214 | 1445 | 0 | Umlauf | 98.7935 | 8.4 | -2.6 | -0.19444 | 0 | -8.7385 | 11.4555 | 3.1447 | 2.1002
14:33:36 | 215 | 1447 | 0 | Umlauf | 98.793 | 7.7 | -2.7 | 0.13889 | 0 | 1.1309 | 11.4555 | 14.5676 | 2.1042
14:33:37 | 216 | 1449 | 0 | Umlauf | 98.7907 | 8.2 | -2.4 | 0.13889 | 0 | 2.4664 | 11.4555 | 16.1133 | 2.1087
14:33:38 | 217 | 1451 | 0 | Umlauf | 98.7881 | 8.7 | -2 | 0.33333 | 0 | 13.586 | 11.4555 | 28.9832 | 2.1168
14:33:39 | 218 | 1454 | 0 | Umlauf | 98.7835 | 9.9 | -1.6 | 1.4722 | 0 | 78.7233 | 11.4555 | 104.3736 | 2.1458
14:33:40 | 219 | 1458 | 0 | Umlauf | 98.7668 | 15.2 | -0.9 | 0.83333 | 0 | 73.7635 | 11.4555 | 98.633 | 2.1732
14:33:41 | 220 | 1464 | 0 | Umlauf | 98.7511 | 18.2 | -0.7 | 0.083333 | 0 | 16.2361 | 11.4555 | 32.0504 | 2.1821
14:33:42 | 221 | 1469 | 0 | Umlauf | 98.7459 | 18.5 | -0.6 | -0.30556 | 0 | -13.9462 | 11.4555 | -2.152 | 2.1815
14:33:43 | 222 | 1473 | 0 | Umlauf | 98.7463 | 17.4 | -0.6 | 1.0278 | 0 | 105.5936 | 11.4555 | 135.4735 | 2.2191
14:33:44 | 223 | 1479 | 0 | Umlauf | 98.7247 | 21.1 | -0.4 | 0.83333 | 0 | 108.2071 | 11.4555 | 138.4984 | 2.2576
14:33:45 | 224 | 1486 | 0 | Umlauf | 98.7026 | 24.1 | -0.3 | 2.3056 | 0 | 160 | 11.4555 | 198.4438 | 2.3127
14:33:46 | 225 | 1495 | 0 | Umlauf | 98.6709 | 32.4 | -0.2 | -1.6389 | 0 | -160 | 11.4555 | -128.3425 | 2.277
14:33:47 | 226 | 1502 | 0 | Umlauf | 98.6914 | 26.5 | -0.2 | 1.6111 | 0 | 160 | 11.4555 | 198.4438 | 2.3322
14:33:48 | 227 | 1511 | 0 | Umlauf | 98.6597 | 32.3 | -0.2 | -2.4167 | 0 | -160 | 11.4555 | -128.3425 | 2.2965
14:33:49 | 228 | 1518 | 0 | Umlauf | 98.6802 | 23.6 | -0.7 | -0.47222 | 0 | -32.0554 | 11.4555 | -17.7983 | 2.2916
14:33:50 | 229 | 1524 | 0 | Umlauf | 98.683 | 21.9 | -1.4 | -0.77778 | 0 | -58.3692 | 11.4555 | -40.5334 | 2.2803
14:33:51 | 230 | 1529 | 0 | Umlauf | 98.6895 | 19.1 | -2.3 | -1.0278 | 0 | -73.4511 | 11.4555 | -53.5642 | 2.2654
14:33:52 | 231 | 1534 | 0 | Umlauf | 98.698 | 15.4 | -3.5 | -0.027778 | 0 | -11.434 | 11.4555 | 0.024793 | 2.2654
14:33:53 | 232 | 1538 | 0 | Umlauf | 98.698 | 15.3 | -3.9 | -0.22222 | 0 | -23.81 | 11.4555 | -10.6743 | 2.2625
14:33:54 | 233 | 1542 | 0 | Umlauf | 98.6997 | 14.5 | -4.3 | 1.8056 | 0 | 121.717 | 11.4555 | 154.1348 | 2.3053
14:33:55 | 234 | 1548 | 0 | Umlauf | 98.6751 | 21 | -2.7 | -2.25 | 0 | -160 | 11.4555 | -128.3425 | 2.2696
14:33:56 | 235 | 1551 | 0 | Umlauf | 98.6956 | 12.9 | -3.9 | 3.9444 | 0 | 160 | 11.4555 | 198.4438 | 2.3248
14:33:57 | 236 | 1559 | 0 | Umlauf | 98.6639 | 27.1 | -1.6 | -3.3889 | 0 | -160 | 11.4555 | -128.3425 | 2.2891
14:33:58 | 237 | 1563 | 0 | Umlauf | 98.6844 | 14.9 | -2.7 | 0.88889 | 0 | 63.0922 | 11.4555 | 86.282 | 2.3131
14:33:59 | 238 | 1568 | 0 | Umlauf | 98.6707 | 18.1 | -2 | 0.13889 | 0 | 9.5815 | 11.4555 | 24.3483 | 2.3198
14:34:00 | 239 | 1573 | 0 | Umlauf | 98.6668 | 18.6 | -1.7 | 0.33333 | 0 | 32.3654 | 11.4555 | 50.7186 | 2.3339
14:34:01 | 240 | 1579 | 0 | Umlauf | 98.6587 | 19.8 | -1.4 | 0.13889 | 0 | 16.6684 | 11.4555 | 32.5507 | 2.343
14:34:02 | 241 | 1584 | 0 | Umlauf | 98.6535 | 20.3 | -1.2 | -0.13889 | 0 | -7.3724 | 11.4555 | 4.7257 | 2.3443
14:34:03 | 242 | 1590 | 0 | Umlauf | 98.6527 | 19.8 | -1.1 | -0.13889 | 0 | -6.5616 | 11.4555 | 5.6642 | 2.3458
14:34:04 | 243 | 1595 | 0 | Umlauf | 98.6518 | 19.3 | -1 | 0.13889 | 0 | 20.1558 | 11.4555 | 36.5871 | 2.356
14:34:05 | 244 | 1601 | 0 | Umlauf | 98.646 | 19.8 | -0.9 | 0.47222 | 0 | 57.5618 | 11.4555 | 79.8811 | 2.3782
14:34:06 | 245 | 1607 | 0 | Umlauf | 98.6332 | 21.5 | -0.7 | 0.13889 | 0 | 25.9287 | 11.4555 | 43.2687 | 2.3902
14:34:07 | 246 | 1613 | 0 | Umlauf | 98.6263 | 22 | -0.6 | 0.083333 | 0 | 21.0639 | 11.4555 | 37.6382 | 2.4007
14:34:08 | 247 | 1619 | 0 | Umlauf | 98.6203 | 22.3 | -0.6 | 0.13889 | 0 | 28.1057 | 11.4555 | 45.7884 | 2.4134
14:34:09 | 248 | 1625 | 0 | Umlauf | 98.613 | 22.8 | -0.5 | -0.30556 | 0 | -16.1912 | 11.4555 | -4.0917 | 2.4123
14:34:10 | 249 | 1631 | 0 | Umlauf | 98.6136 | 21.7 | -0.5 | -0.16667 | 0 | -4.9063 | 11.4555 | 7.58 | 2.4144
14:34:11 | 250 | 1637 | 0 | Umlauf | 98.6124 | 21.1 | -0.4 | -0.27778 | 0 | -12.3278 | 11.4555 | -0.75367 | 2.4142
14:34:12 | 251 | 1643 | 0 | Umlauf | 98.6126 | 20.1 | -0.8 | -0.22222 | 0 | -10.5304 | 11.4555 | 1.0706 | 2.4145
14:34:13 | 252 | 1648 | 0 | Umlauf | 98.6124 | 19.3 | -1.4 | 0.36111 | 0 | 39.4997 | 11.4555 | 58.9759 | 2.4308
14:34:14 | 253 | 1654 | 0 | Umlauf | 98.603 | 20.6 | -1.7 | 0.33333 | 0 | 35.9965 | 11.4555 | 54.9212 | 2.4461
14:34:15 | 254 | 1660 | 0 | Umlauf | 98.5942 | 21.8 | -1.9 | -0.22222 | 0 | -19.2375 | 11.4555 | -6.7237 | 2.4442
14:34:16 | 255 | 1666 | 0 | Umlauf | 98.5953 | 21 | -1.8 | -0.36111 | 0 | -28.1093 | 11.4555 | -14.3889 | 2.4402
14:34:17 | 256 | 1671 | 0 | Umlauf | 98.5976 | 19.7 | -1.8 | -0.52778 | 0 | -37.9446 | 11.4555 | -22.8866 | 2.4339
14:34:18 | 257 | 1676 | 0 | Umlauf | 98.6012 | 17.8 | -1.8 | -0.61111 | 0 | -39.5626 | 11.4555 | -24.2846 | 2.4271
14:34:19 | 258 | 1680 | 0 | Umlauf | 98.6051 | 15.6 | -2.1 | 0.25 | 0 | 16.7502 | 11.4555 | 32.6454 | 2.4362
14:34:20 | 259 | 1685 | 0 | Umlauf | 98.5999 | 16.5 | -2.2 | -0.027778 | 0 | -5.1454 | 11.4555 | 7.3033 | 2.4382
14:34:21 | 260 | 1690 | 0 | Umlauf | 98.5987 | 16.4 | 4.1 | 0.55556 | 0 | 96.7599 | 11.4555 | 125.2492 | 2.473
14:34:22 | 261 | 1695 | 0 | Umlauf | 98.5787 | 18.4 | 1.5 | -0.083333 | 0 | 20.452 | 11.4555 | 36.93 | 2.4833
14:34:23 | 262 | 1700 | 0 | Umlauf | 98.5728 | 18.1 | -0.3 | -0.5 | 0 | -24.2097 | 11.4555 | -11.0197 | 2.4802
14:34:24 | 263 | 1704 | 0 | Umlauf | 98.5746 | 16.3 | -1.6 | -0.22222 | 0 | -12.9772 | 11.4555 | -1.3148 | 2.4798
14:34:25 | 264 | 1709 | 0 | Umlauf | 98.5748 | 15.5 | -3.2 | 0.083333 | 0 | -3.9345 | 11.4555 | 8.7049 | 2.4823
14:34:26 | 265 | 1713 | 0 | Umlauf | 98.5734 | 15.8 | -3.6 | 0.38889 | 0 | 16.7922 | 11.4555 | 32.6941 | 2.4913
14:34:27 | 266 | 1718 | 0 | Umlauf | 98.5682 | 17.2 | -3.7 | 0.41667 | 0 | 20.0712 | 11.4555 | 36.4892 | 2.5015
14:34:28 | 267 | 1723 | 0 | Umlauf | 98.5624 | 18.7 | -4 | 0.69444 | 0 | 47.259 | 11.4555 | 67.9566 | 2.5204
14:34:29 | 268 | 1729 | 0 | Umlauf | 98.5515 | 21.2 | -19.6 | 0.47222 | 0 | -88.5449 | 11.4555 | -66.6053 | 2.5019
14:34:30 | 269 | 1735 | 0 | Umlauf | 98.5622 | 22.9 | -5.7 | 0.16667 | 0 | -17.5704 | 11.4555 | -5.2833 | 2.5004
14:34:31 | 270 | 1742 | 0 | Umlauf | 98.563 | 23.5 | -5.6 | -0.027778 | 0 | -33.2412 | 11.4555 | -18.8229 | 2.4952
14:34:32 | 271 | 1748 | 0 | Umlauf | 98.566 | 23.4 | -7.1 | -0.13889 | 0 | -53.7431 | 11.4555 | -36.5366 | 2.485
14:34:33 | 272 | 1755 | 0 | Umlauf | 98.5718 | 22.9 | -6.4 | -0.13889 | 0 | -47.3693 | 11.4555 | -31.0295 | 2.4764
14:34:34 | 273 | 1761 | 0 | Umlauf | 98.5768 | 22.4 | -6.3 | 0.083333 | 0 | -28.1764 | 11.4555 | -14.4469 | 2.4724
14:34:35 | 274 | 1767 | 0 | Umlauf | 98.5791 | 22.7 | -4.5 | 0.13889 | 0 | -10.6824 | 11.4555 | 0.89477 | 2.4726
14:34:36 | 275 | 1774 | 0 | Umlauf | 98.579 | 23.2 | -4.1 | -0.13889 | 0 | -30.4273 | 11.4555 | -16.3917 | 2.4681
14:34:37 | 276 | 1780 | 0 | Umlauf | 98.5816 | 22.7 | -3.6 | -0.44444 | 0 | -50.3855 | 11.4555 | -33.6355 | 2.4587
14:34:38 | 277 | 1786 | 0 | Umlauf | 98.5869 | 21.1 | -4.1 | -0.47222 | 0 | -52.453 | 11.4555 | -35.4219 | 2.4489
14:34:39 | 278 | 1791 | 0 | Umlauf | 98.5926 | 19.4 | -4.7 | -0.22222 | 0 | -35.133 | 11.4555 | -20.4574 | 2.4432
14:34:40 | 279 | 1796 | 0 | Umlauf | 98.5959 | 18.6 | -4.3 | 0.22222 | 0 | -2.2837 | 11.4555 | 10.6155 | 2.4462
14:34:41 | 280 | 1802 | 0 | Umlauf | 98.5942 | 19.4 | -1.5 | 0.41667 | 0 | 44.5725 | 11.4555 | 64.8472 | 2.4642
14:34:42 | 281 | 1807 | 0 | Umlauf | 98.5838 | 20.9 | -1.9 | 0.16667 | 0 | 15.4966 | 11.4555 | 31.1945 | 2.4728
14:34:43 | 282 | 1813 | 0 | Umlauf | 98.5788 | 21.5 | -2.5 | 0.11111 | 0 | 2.9197 | 11.4555 | 16.638 | 2.4775
14:34:44 | 283 | 1819 | 0 | Umlauf | 98.5762 | 21.9 | -2.6 | -0.19444 | 0 | -22.242 | 11.4555 | -9.3196 | 2.4749
14:34:45 | 284 | 1825 | 0 | Umlauf | 98.5777 | 21.2 | -1.8 | -0.16667 | 0 | -13.9121 | 11.4555 | -2.1225 | 2.4743
14:34:46 | 285 | 1831 | 0 | Umlauf | 98.578 | 20.6 | -1.4 | 0.94444 | 0 | 107.5074 | 11.4555 | 137.6885 | 2.5125
14:34:47 | 286 | 1838 | 0 | Umlauf | 98.556 | 24 | -1.2 | -0.83333 | 0 | -66.9184 | 11.4555 | -47.92 | 2.4992
14:34:48 | 287 | 1844 | 0 | Umlauf | 98.5637 | 21 | -0.1 | 0.33333 | 0 | 53.8923 | 11.4555 | 75.6339 | 2.5202
14:34:49 | 288 | 1850 | 0 | Umlauf | 98.5516 | 22.2 | 0.8 | 0 | 0 | 27.1052 | 11.4555 | 44.6304 | 2.5326
14:34:50 | 289 | 1856 | 0 | Umlauf | 98.5445 | 22.2 | 0.4 | -0.083333 | 0 | 12.5246 | 11.4555 | 27.7547 | 2.5403
14:34:51 | 290 | 1862 | 0 | Umlauf | 98.54 | 21.9 | 1.7 | -0.11111 | 0 | 23.564 | 11.4555 | 40.5318 | 2.5516
14:34:52 | 291 | 1868 | 0 | Umlauf | 98.5336 | 21.5 | 3 | 0.19444 | 0 | 73.0301 | 11.4555 | 97.7842 | 2.5787
14:34:53 | 292 | 1874 | 0 | Umlauf | 98.518 | 22.2 | 4.6 | -0.25 | 0 | 39.9931 | 11.4555 | 59.5469 | 2.5953
14:34:54 | 293 | 1880 | 0 | Umlauf | 98.5085 | 21.3 | 4.7 | -0.13889 | 0 | 52.228 | 11.4555 | 73.7078 | 2.6158
14:34:55 | 294 | 1886 | 0 | Umlauf | 98.4967 | 20.8 | 4.6 | 0.11111 | 0 | 78.1373 | 11.4555 | 103.6954 | 2.6446
14:34:56 | 295 | 1892 | 0 | Umlauf | 98.4801 | 21.2 | 3.9 | 0 | 0 | 59.3276 | 11.4555 | 81.9248 | 2.6673
14:34:57 | 296 | 1898 | 0 | Umlauf | 98.4671 | 21.2 | 2.7 | -0.16667 | 0 | 27.1744 | 11.4555 | 44.7105 | 2.6797
14:34:58 | 297 | 1903 | 0 | Umlauf | 98.4599 | 20.6 | 2.7 | -0.22222 | 0 | 20.143 | 11.4555 | 36.5724 | 2.6899
14:34:59 | 298 | 1909 | 0 | Umlauf | 98.4541 | 19.8 | 6.7 | 0 | 0 | 83.4809 | 11.4555 | 109.8801 | 2.7204
14:35:00 | 299 | 1914 | 0 | Umlauf | 98.4365 | 19.8 | 6.1 | 0.16667 | 0 | 95.3731 | 11.4555 | 123.6441 | 2.7548
14:35:01 | 300 | 1920 | 0 | Umlauf | 98.4168 | 20.4 | 70.1 | -0.22222 | 0 | 160 | 11.4555 | 198.4438 | 2.8099
14:35:02 | 301 | 1925 | 0 | Umlauf | 98.3851 | 19.6 | 16.7 | 0.22222 | 0 | 160 | 11.4555 | 198.4438 | 2.865
14:35:03 | 302 | 1931 | 0 | Umlauf | 98.3534 | 20.4 | 5.8 | -0.13889 | 0 | 61.3567 | 11.4555 | 84.2734 | 2.8884
14:35:04 | 303 | 1937 | 0 | Umlauf | 98.34 | 19.9 | 3.5 | 0.13889 | 0 | 66.5417 | 11.4555 | 90.2745 | 2.9135
14:35:05 | 304 | 1942 | 0 | Umlauf | 98.3256 | 20.4 | 2.3 | -0.72222 | 0 | -25.5819 | 11.4555 | -12.2053 | 2.9101
14:35:06 | 305 | 1947 | 0 | Umlauf | 98.3275 | 17.8 | 2 | -1.3056 | 0 | -60.5959 | 11.4555 | -42.4573 | 2.8983
14:35:07 | 306 | 1951 | 0 | Umlauf | 98.3343 | 13.1 | 2.1 | -0.30556 | 0 | 2.5623 | 11.4555 | 16.2243 | 2.9028
14:35:08 | 307 | 1954 | 0 | Umlauf | 98.3317 | 12 | 1.8 | 0.19444 | 0 | 33.0571 | 11.4555 | 51.5192 | 2.9171
14:35:09 | 308 | 1958 | 0 | Umlauf | 98.3235 | 12.7 | 2 | 0.27778 | 0 | 42.0489 | 11.4555 | 61.9264 | 2.9343
14:35:10 | 309 | 1962 | 0 | Umlauf | 98.3136 | 13.7 | 2.6 | -0.027778 | 0 | 26.8585 | 11.4555 | 44.3449 | 2.9467
14:35:11 | 310 | 1965 | 0 | Umlauf | 98.3065 | 13.6 | 3.3 | 0.83333 | 0 | 95.102 | 11.4555 | 123.3304 | 2.9809
14:35:12 | 311 | 1970 | 0 | Umlauf | 98.2868 | 16.6 | 3.1 | 0.97222 | 0 | 127.0468 | 11.4555 | 160.3036 | 3.0254
14:35:13 | 312 | 1976 | 0 | Umlauf | 98.2612 | 20.1 | 2.9 | 0.027778 | 0 | 48.9507 | 11.4555 | 69.9145 | 3.0449
14:35:14 | 313 | 1981 | 0 | Umlauf | 98.2501 | 20.2 | 3.1 | -0.16667 | 0 | 29.9351 | 11.4555 | 47.9058 | 3.0582
14:35:15 | 314 | 1987 | 0 | Umlauf | 98.2424 | 19.6 | 3.2 | -0.19444 | 0 | 27.0454 | 11.4555 | 44.5611 | 3.0705
14:35:16 | 315 | 1992 | 0 | Umlauf | 98.2353 | 18.9 | 3.1 | -0.027778 | 0 | 42.1719 | 11.4555 | 62.0687 | 3.0878
14:35:17 | 316 | 1997 | 0 | Umlauf | 98.2254 | 18.8 | 2.8 | 0.22222 | 0 | 64.5858 | 11.4555 | 88.0107 | 3.1122
14:35:18 | 317 | 2003 | 0 | Umlauf | 98.2114 | 19.6 | 2.4 | 2.8056 | 0 | 160 | 11.4555 | 198.4438 | 3.1674
14:35:19 | 318 | 2011 | 0 | Umlauf | 98.1797 | 29.7 | 1.4 | -2.6111 | 0 | -160 | 11.4555 | -128.3425 | 3.1317
14:35:20 | 319 | 2016 | 0 | Umlauf | 98.2002 | 20.3 | 1.8 | 0.16667 | 0 | 53.3683 | 11.4555 | 75.0275 | 3.1526
14:35:21 | 320 | 2022 | 0 | Umlauf | 98.1882 | 20.9 | 1.6 | 0.13889 | 0 | 49.7078 | 11.4555 | 70.7908 | 3.1722
14:35:22 | 321 | 2028 | 0 | Umlauf | 98.1769 | 21.4 | 1.3 | 0.36111 | 0 | 73.4828 | 11.4555 | 98.3082 | 3.1995
14:35:23 | 322 | 2034 | 0 | Umlauf | 98.1612 | 22.7 | 1.1 | -0.13889 | 0 | 14.1225 | 11.4555 | 29.6041 | 3.2077
14:35:24 | 323 | 2041 | 0 | Umlauf | 98.1565 | 22.2 | 1 | -0.47222 | 0 | -17.7903 | 11.4555 | -5.4733 | 3.2062
14:35:25 | 324 | 2046 | 0 | Umlauf | 98.1573 | 20.5 | 1 | -0.86111 | 0 | -44.4714 | 11.4555 | -28.5258 | 3.1983
14:35:26 | 325 | 2051 | 0 | Umlauf | 98.1619 | 17.4 | 1 | -0.44444 | 0 | -12.4486 | 11.4555 | -0.85804 | 3.1981
14:35:27 | 326 | 2056 | 0 | Umlauf | 98.162 | 15.8 | 1 | -0.52778 | 0 | -15.9712 | 11.4555 | -3.9016 | 3.197
14:35:28 | 327 | 2059 | 0 | Umlauf | 98.1627 | 13.9 | 1 | -0.72222 | 0 | -23.5749 | 11.4555 | -10.4712 | 3.1941
14:35:29 | 328 | 2063 | 0 | Umlauf | 98.1643 | 11.3 | 1.1 | -0.33333 | 0 | -3.4287 | 11.4555 | 9.2903 | 3.1967
14:35:30 | 329 | 2065 | 0 | Umlauf | 98.1628 | 10.1 | 1.2 | 0 | 0 | 14.0261 | 11.4555 | 29.4925 | 3.2048

## 54 Pause
Uhrzeit | Typ | Zeit [s] | SoC [%] | Empfangene Leistung mittels DWPT [kW] | Leistung der Nebenverbraucher [KW] | Abgerufene Batterieleistung im Intervall [t, t+1) [kW] | Kumulierter Energieverbrauch nach Intervall [t, t+1) [KWh]
14:35:31 | Pause | 0 | 98.1581 | 72 | 11.4555 | -52.3105 | -0.014531
14:35:32 | Pause | 1 | 98.1665 | 72 | 11.4555 | -52.3105 | -0.029061
14:35:33 | Pause | 2 | 98.1748 | 72 | 11.4555 | -52.3105 | -0.043592
14:35:34 | Pause | 3 | 98.1832 | 72 | 11.4555 | -52.3105 | -0.058123
14:35:35 | Pause | 4 | 98.1915 | 72 | 11.4555 | -52.3105 | -0.072653
14:35:36 | Pause | 5 | 98.1999 | 72 | 11.4555 | -52.3105 | -0.087184
14:35:37 | Pause | 6 | 98.2082 | 72 | 11.4555 | -52.3105 | -0.10171
14:35:38 | Pause | 7 | 98.2166 | 72 | 11.4555 | -52.3105 | -0.11625
14:35:39 | Pause | 8 | 98.2249 | 72 | 11.4555 | -52.3105 | -0.13078
14:35:40 | Pause | 9 | 98.2333 | 72 | 11.4555 | -52.3105 | -0.14531
14:35:41 | Pause | 10 | 98.2416 | 72 | 11.4555 | -52.3105 | -0.15984
14:35:42 | Pause | 11 | 98.25 | 72 | 11.4555 | -52.3105 | -0.17437
14:35:43 | Pause | 12 | 98.2583 | 72 | 11.4555 | -52.3105 | -0.1889
14:35:44 | Pause | 13 | 98.2667 | 72 | 11.4555 | -52.3105 | -0.20343
14:35:45 | Pause | 14 | 98.275 | 72 | 11.4555 | -52.3105 | -0.21796
14:35:46 | Pause | 15 | 98.2834 | 72 | 11.4555 | -52.3105 | -0.23249
14:35:47 | Pause | 16 | 98.2918 | 72 | 11.4555 | -52.3105 | -0.24702
14:35:48 | Pause | 17 | 98.3001 | 72 | 11.4555 | -52.3105 | -0.26155
14:35:49 | Pause | 18 | 98.3085 | 72 | 11.4555 | -52.3105 | -0.27608
14:35:50 | Pause | 19 | 98.3168 | 72 | 11.4555 | -52.3105 | -0.29061
14:35:51 | Pause | 20 | 98.3252 | 72 | 11.4555 | -52.3105 | -0.30514
14:35:52 | Pause | 21 | 98.3335 | 72 | 11.4555 | -52.3105 | -0.31968
14:35:53 | Pause | 22 | 98.3419 | 72 | 11.4555 | -52.3105 | -0.33421
14:35:54 | Pause | 23 | 98.3502 | 72 | 11.4555 | -52.3105 | -0.34874
14:35:55 | Pause | 24 | 98.3586 | 72 | 11.4555 | -52.3105 | -0.36327
14:35:56 | Pause | 25 | 98.3669 | 72 | 11.4555 | -52.3105 | -0.3778
14:35:57 | Pause | 26 | 98.3753 | 72 | 11.4555 | -52.3105 | -0.39233
14:35:58 | Pause | 27 | 98.3836 | 72 | 11.4555 | -52.3105 | -0.40686
14:35:59 | Pause | 28 | 98.392 | 72 | 11.4555 | -52.3105 | -0.42139
14:36:00 | Pause | 29 | 98.4003 | 72 | 11.4555 | -52.3105 | -0.43592
14:36:01 | Pause | 30 | 98.4087 | 72 | 11.4555 | -52.3105 | -0.45045
14:36:02 | Pause | 31 | 98.417 | 72 | 11.4555 | -52.3105 | -0.46498
14:36:03 | Pause | 32 | 98.4254 | 72 | 11.4555 | -52.3105 | -0.47951
14:36:04 | Pause | 33 | 98.4337 | 72 | 11.4555 | -52.3105 | -0.49404
14:36:05 | Pause | 34 | 98.4421 | 72 | 11.4555 | -52.3105 | -0.50857
14:36:06 | Pause | 35 | 98.4504 | 72 | 11.4555 | -52.3105 | -0.5231
14:36:07 | Pause | 36 | 98.4588 | 72 | 11.4555 | -52.3105 | -0.53764
14:36:08 | Pause | 37 | 98.4671 | 72 | 11.4555 | -52.3105 | -0.55217
14:36:09 | Pause | 38 | 98.4755 | 72 | 11.4555 | -52.3105 | -0.5667
14:36:10 | Pause | 39 | 98.4838 | 72 | 11.4555 | -52.3105 | -0.58123
14:36:11 | Pause | 40 | 98.4922 | 72 | 11.4555 | -52.3105 | -0.59576
14:36:12 | Pause | 41 | 98.5005 | 72 | 11.4555 | -52.3105 | -0.61029
14:36:13 | Pause | 42 | 98.5089 | 72 | 11.4555 | -52.3105 | -0.62482
14:36:14 | Pause | 43 | 98.5172 | 72 | 11.4555 | -52.3105 | -0.63935
14:36:15 | Pause | 44 | 98.5256 | 72 | 11.4555 | -52.3105 | -0.65388
14:36:16 | Pause | 45 | 98.5339 | 72 | 11.4555 | -52.3105 | -0.66841
14:36:17 | Pause | 46 | 98.5423 | 72 | 11.4555 | -52.3105 | -0.68294
14:36:18 | Pause | 47 | 98.5506 | 72 | 11.4555 | -52.3105 | -0.69747
14:36:19 | Pause | 48 | 98.559 | 72 | 11.4555 | -52.3105 | -0.712
14:36:20 | Pause | 49 | 98.5673 | 72 | 11.4555 | -52.3105 | -0.72653
14:36:21 | Pause | 50 | 98.5757 | 72 | 11.4555 | -52.3105 | -0.74107
14:36:22 | Pause | 51 | 98.584 | 72 | 11.4555 | -52.3105 | -0.7556
14:36:23 | Pause | 52 | 98.5924 | 72 | 11.4555 | -52.3105 | -0.77013
14:36:24 | Pause | 53 | 98.6007 | 72 | 11.4555 | -52.3105 | -0.78466
14:36:25 | Pause | 54 | 98.6091 | 72 | 11.4555 | -52.3105 | -0.79919
14:36:26 | Pause | 55 | 98.6174 | 72 | 11.4555 | -52.3105 | -0.81372
14:36:27 | Pause | 56 | 98.6258 | 72 | 11.4555 | -52.3105 | -0.82825
14:36:28 | Pause | 57 | 98.6341 | 72 | 11.4555 | -52.3105 | -0.84278
14:36:29 | Pause | 58 | 98.6425 | 72 | 11.4555 | -52.3105 | -0.85731
14:36:30 | Pause | 59 | 98.6508 | 72 | 11.4555 | -52.3105 | -0.87184
14:36:31 | Pause | 60 | 98.6592 | 72 | 11.4555 | -52.3105 | -0.88637
14:36:32 | Pause | 61 | 98.6675 | 72 | 11.4555 | -52.3105 | -0.9009
14:36:33 | Pause | 62 | 98.6759 | 72 | 11.4555 | -52.3105 | -0.91543
14:36:34 | Pause | 63 | 98.6842 | 72 | 11.4555 | -52.3105 | -0.92996
14:36:35 | Pause | 64 | 98.6926 | 72 | 11.4555 | -52.3105 | -0.94449
14:36:36 | Pause | 65 | 98.7009 | 72 | 11.4555 | -52.3105 | -0.95903
14:36:37 | Pause | 66 | 98.7093 | 72 | 11.4555 | -52.3105 | -0.97356
14:36:38 | Pause | 67 | 98.7176 | 72 | 11.4555 | -52.3105 | -0.98809
14:36:39 | Pause | 68 | 98.726 | 72 | 11.4555 | -52.3105 | -1.0026
14:36:40 | Pause | 69 | 98.7344 | 72 | 11.4555 | -52.3105 | -1.0171
14:36:41 | Pause | 70 | 98.7427 | 72 | 11.4555 | -52.3105 | -1.0317
14:36:42 | Pause | 71 | 98.7511 | 72 | 11.4555 | -52.3105 | -1.0462
14:36:43 | Pause | 72 | 98.7594 | 72 | 11.4555 | -52.3105 | -1.0607
14:36:44 | Pause | 73 | 98.7678 | 72 | 11.4555 | -52.3105 | -1.0753
14:36:45 | Pause | 74 | 98.7761 | 72 | 11.4555 | -52.3105 | -1.0898
14:36:46 | Pause | 75 | 98.7845 | 72 | 11.4555 | -52.3105 | -1.1043
14:36:47 | Pause | 76 | 98.7928 | 72 | 11.4555 | -52.3105 | -1.1189
14:36:48 | Pause | 77 | 98.8012 | 72 | 11.4555 | -52.3105 | -1.1334
14:36:49 | Pause | 78 | 98.8095 | 72 | 11.4555 | -52.3105 | -1.1479
14:36:50 | Pause | 79 | 98.8179 | 72 | 11.4555 | -52.3105 | -1.1625
14:36:51 | Pause | 80 | 98.8262 | 72 | 11.4555 | -52.3105 | -1.177
14:36:52 | Pause | 81 | 98.8346 | 72 | 11.4555 | -52.3105 | -1.1915
14:36:53 | Pause | 82 | 98.8429 | 72 | 11.4555 | -52.3105 | -1.206
14:36:54 | Pause | 83 | 98.8513 | 72 | 11.4555 | -52.3105 | -1.2206
14:36:55 | Pause | 84 | 98.8596 | 72 | 11.4555 | -52.3105 | -1.2351
14:36:56 | Pause | 85 | 98.868 | 72 | 11.4555 | -52.3105 | -1.2496
14:36:57 | Pause | 86 | 98.8763 | 72 | 11.4555 | -52.3105 | -1.2642
14:36:58 | Pause | 87 | 98.8847 | 72 | 11.4555 | -52.3105 | -1.2787
14:36:59 | Pause | 88 | 98.893 | 72 | 11.4555 | -52.3105 | -1.2932
14:37:00 | Pause | 89 | 98.9014 | 72 | 11.4555 | -52.3105 | -1.3078
14:37:01 | Pause | 90 | 98.9097 | 72 | 11.4555 | -52.3105 | -1.3223
14:37:02 | Pause | 91 | 98.9181 | 72 | 11.4555 | -52.3105 | -1.3368
14:37:03 | Pause | 92 | 98.9264 | 72 | 11.4555 | -52.3105 | -1.3514
14:37:04 | Pause | 93 | 98.9348 | 72 | 11.4555 | -52.3105 | -1.3659
14:37:05 | Pause | 94 | 98.9431 | 72 | 11.4555 | -52.3105 | -1.3804
14:37:06 | Pause | 95 | 98.9515 | 72 | 11.4555 | -52.3105 | -1.3949
14:37:07 | Pause | 96 | 98.9598 | 72 | 11.4555 | -52.3105 | -1.4095
14:37:08 | Pause | 97 | 98.9682 | 72 | 11.4555 | -52.3105 | -1.424
14:37:09 | Pause | 98 | 98.9765 | 72 | 11.4555 | -52.3105 | -1.4385
14:37:10 | Pause | 99 | 98.9849 | 72 | 11.4555 | -52.3105 | -1.4531
14:37:11 | Pause | 100 | 98.9932 | 72 | 11.4555 | -52.3105 | -1.4676
14:37:12 | Pause | 101 | 99.0016 | 72 | 11.4555 | -52.3105 | -1.4821
14:37:13 | Pause | 102 | 99.0099 | 72 | 11.4555 | -52.3105 | -1.4967
14:37:14 | Pause | 103 | 99.0183 | 72 | 11.4555 | -52.3105 | -1.5112
14:37:15 | Pause | 104 | 99.0266 | 72 | 11.4555 | -52.3105 | -1.5257
14:37:16 | Pause | 105 | 99.035 | 72 | 11.4555 | -52.3105 | -1.5403
14:37:17 | Pause | 106 | 99.0433 | 72 | 11.4555 | -52.3105 | -1.5548
14:37:18 | Pause | 107 | 99.0517 | 72 | 11.4555 | -52.3105 | -1.5693
14:37:19 | Pause | 108 | 99.06 | 72 | 11.4555 | -52.3105 | -1.5838
14:37:20 | Pause | 109 | 99.0684 | 72 | 11.4555 | -52.3105 | -1.5984
14:37:21 | Pause | 110 | 99.0767 | 72 | 11.4555 | -52.3105 | -1.6129
14:37:22 | Pause | 111 | 99.0851 | 72 | 11.4555 | -52.3105 | -1.6274
14:37:23 | Pause | 112 | 99.0934 | 72 | 11.4555 | -52.3105 | -1.642
14:37:24 | Pause | 113 | 99.1018 | 72 | 11.4555 | -52.3105 | -1.6565
14:37:25 | Pause | 114 | 99.1101 | 72 | 11.4555 | -52.3105 | -1.671
14:37:26 | Pause | 115 | 99.1185 | 72 | 11.4555 | -52.3105 | -1.6856
14:37:27 | Pause | 116 | 99.1268 | 72 | 11.4555 | -52.3105 | -1.7001
14:37:28 | Pause | 117 | 99.1352 | 72 | 11.4555 | -52.3105 | -1.7146
14:37:29 | Pause | 118 | 99.1435 | 72 | 11.4555 | -52.3105 | -1.7292
14:37:30 | Pause | 119 | 99.1519 | 72 | 11.4555 | -52.3105 | -1.7437
14:37:31 | Pause | 120 | 99.1603 | 72 | 11.4555 | -52.3105 | -1.7582
14:37:32 | Pause | 121 | 99.1686 | 72 | 11.4555 | -52.3105 | -1.7727
14:37:33 | Pause | 122 | 99.177 | 72 | 11.4555 | -52.3105 | -1.7873
14:37:34 | Pause | 123 | 99.1853 | 72 | 11.4555 | -52.3105 | -1.8018
14:37:35 | Pause | 124 | 99.1937 | 72 | 11.4555 | -52.3105 | -1.8163
14:37:36 | Pause | 125 | 99.202 | 72 | 11.4555 | -52.3105 | -1.8309
14:37:37 | Pause | 126 | 99.2104 | 72 | 11.4555 | -52.3105 | -1.8454
14:37:38 | Pause | 127 | 99.2187 | 72 | 11.4555 | -52.3105 | -1.8599
14:37:39 | Pause | 128 | 99.2271 | 72 | 11.4555 | -52.3105 | -1.8745
14:37:40 | Pause | 129 | 99.2354 | 72 | 11.4555 | -52.3105 | -1.889
14:37:41 | Pause | 130 | 99.2438 | 72 | 11.4555 | -52.3105 | -1.9035
14:37:42 | Pause | 131 | 99.2521 | 72 | 11.4555 | -52.3105 | -1.9181
14:37:43 | Pause | 132 | 99.2605 | 72 | 11.4555 | -52.3105 | -1.9326
14:37:44 | Pause | 133 | 99.2688 | 72 | 11.4555 | -52.3105 | -1.9471
14:37:45 | Pause | 134 | 99.2772 | 72 | 11.4555 | -52.3105 | -1.9616
14:37:46 | Pause | 135 | 99.2855 | 72 | 11.4555 | -52.3105 | -1.9762
14:37:47 | Pause | 136 | 99.2939 | 72 | 11.4555 | -52.3105 | -1.9907
14:37:48 | Pause | 137 | 99.3022 | 72 | 11.4555 | -52.3105 | -2.0052
14:37:49 | Pause | 138 | 99.3106 | 72 | 11.4555 | -52.3105 | -2.0198
14:37:50 | Pause | 139 | 99.3189 | 72 | 11.4555 | -52.3105 | -2.0343
14:37:51 | Pause | 140 | 99.3273 | 72 | 11.4555 | -52.3105 | -2.0488
14:37:52 | Pause | 141 | 99.3356 | 72 | 11.4555 | -52.3105 | -2.0634
14:37:53 | Pause | 142 | 99.344 | 72 | 11.4555 | -52.3105 | -2.0779
14:37:54 | Pause | 143 | 99.3523 | 72 | 11.4555 | -52.3105 | -2.0924
14:37:55 | Pause | 144 | 99.3607 | 72 | 11.4555 | -52.3105 | -2.1069
14:37:56 | Pause | 145 | 99.369 | 72 | 11.4555 | -52.3105 | -2.1215
14:37:57 | Pause | 146 | 99.3774 | 72 | 11.4555 | -52.3105 | -2.136
14:37:58 | Pause | 147 | 99.3857 | 72 | 11.4555 | -52.3105 | -2.1505
14:37:59 | Pause | 148 | 99.3941 | 72 | 11.4555 | -52.3105 | -2.1651
14:38:00 | Pause | 149 | 99.4024 | 72 | 11.4555 | -52.3105 | -2.1796
14:38:01 | Pause | 150 | 99.4108 | 72 | 11.4555 | -52.3105 | -2.1941
14:38:02 | Pause | 151 | 99.4191 | 72 | 11.4555 | -52.3105 | -2.2087
14:38:03 | Pause | 152 | 99.4275 | 72 | 11.4555 | -52.3105 | -2.2232
14:38:04 | Pause | 153 | 99.4358 | 72 | 11.4555 | -52.3105 | -2.2377
14:38:05 | Pause | 154 | 99.4442 | 72 | 11.4555 | -52.3105 | -2.2523
14:38:06 | Pause | 155 | 99.4525 | 72 | 11.4555 | -52.3105 | -2.2668
14:38:07 | Pause | 156 | 99.4609 | 72 | 11.4555 | -52.3105 | -2.2813
14:38:08 | Pause | 157 | 99.4692 | 72 | 11.4555 | -52.3105 | -2.2958
14:38:09 | Pause | 158 | 99.4776 | 72 | 11.4555 | -52.3105 | -2.3104
14:38:10 | Pause | 159 | 99.4859 | 72 | 11.4555 | -52.3105 | -2.3249
14:38:11 | Pause | 160 | 99.4943 | 72 | 11.4555 | -52.3105 | -2.3394
14:38:12 | Pause | 161 | 99.5026 | 72 | 11.4555 | -52.3105 | -2.354
14:38:13 | Pause | 162 | 99.511 | 72 | 11.4555 | -52.3105 | -2.3685
14:38:14 | Pause | 163 | 99.5193 | 72 | 11.4555 | -52.3105 | -2.383
14:38:15 | Pause | 164 | 99.5277 | 72 | 11.4555 | -52.3105 | -2.3976
14:38:16 | Pause | 165 | 99.536 | 72 | 11.4555 | -52.3105 | -2.4121
14:38:17 | Pause | 166 | 99.5444 | 72 | 11.4555 | -52.3105 | -2.4266
14:38:18 | Pause | 167 | 99.5527 | 72 | 11.4555 | -52.3105 | -2.4412
14:38:19 | Pause | 168 | 99.5611 | 72 | 11.4555 | -52.3105 | -2.4557
14:38:20 | Pause | 169 | 99.5694 | 72 | 11.4555 | -52.3105 | -2.4702
14:38:21 | Pause | 170 | 99.5778 | 72 | 11.4555 | -52.3105 | -2.4847
14:38:22 | Pause | 171 | 99.5862 | 72 | 11.4555 | -52.3105 | -2.4993
14:38:23 | Pause | 172 | 99.5945 | 72 | 11.4555 | -52.3105 | -2.5138
14:38:24 | Pause | 173 | 99.6029 | 72 | 11.4555 | -52.3105 | -2.5283
14:38:25 | Pause | 174 | 99.6112 | 72 | 11.4555 | -52.3105 | -2.5429
14:38:26 | Pause | 175 | 99.6196 | 72 | 11.4555 | -52.3105 | -2.5574
14:38:27 | Pause | 176 | 99.6279 | 72 | 11.4555 | -52.3105 | -2.5719
14:38:28 | Pause | 177 | 99.6363 | 72 | 11.4555 | -52.3105 | -2.5865
14:38:29 | Pause | 178 | 99.6446 | 72 | 11.4555 | -52.3105 | -2.601
14:38:30 | Pause | 179 | 99.653 | 72 | 11.4555 | -52.3105 | -2.6155
14:38:31 | Pause | 180 | 99.6613 | 72 | 11.4555 | -52.3105 | -2.6301
14:38:32 | Pause | 181 | 99.6697 | 72 | 11.4555 | -52.3105 | -2.6446
14:38:33 | Pause | 182 | 99.678 | 72 | 11.4555 | -52.3105 | -2.6591
14:38:34 | Pause | 183 | 99.6864 | 72 | 11.4555 | -52.3105 | -2.6736
14:38:35 | Pause | 184 | 99.6947 | 72 | 11.4555 | -52.3105 | -2.6882
14:38:36 | Pause | 185 | 99.7031 | 72 | 11.4555 | -52.3105 | -2.7027
14:38:37 | Pause | 186 | 99.7114 | 72 | 11.4555 | -52.3105 | -2.7172
14:38:38 | Pause | 187 | 99.7198 | 72 | 11.4555 | -52.3105 | -2.7318
14:38:39 | Pause | 188 | 99.7281 | 72 | 11.4555 | -52.3105 | -2.7463
14:38:40 | Pause | 189 | 99.7365 | 72 | 11.4555 | -52.3105 | -2.7608
14:38:41 | Pause | 190 | 99.7448 | 72 | 11.4555 | -52.3105 | -2.7754
14:38:42 | Pause | 191 | 99.7532 | 72 | 11.4555 | -52.3105 | -2.7899
14:38:43 | Pause | 192 | 99.7615 | 72 | 11.4555 | -52.3105 | -2.8044
14:38:44 | Pause | 193 | 99.7699 | 72 | 11.4555 | -52.3105 | -2.819
14:38:45 | Pause | 194 | 99.7782 | 72 | 11.4555 | -52.3105 | -2.8335
14:38:46 | Pause | 195 | 99.7866 | 72 | 11.4555 | -52.3105 | -2.848
14:38:47 | Pause | 196 | 99.7949 | 72 | 11.4555 | -52.3105 | -2.8625
14:38:48 | Pause | 197 | 99.8033 | 72 | 11.4555 | -52.3105 | -2.8771
14:38:49 | Pause | 198 | 99.8116 | 72 | 11.4555 | -52.3105 | -2.8916
14:38:50 | Pause | 199 | 99.82 | 72 | 11.4555 | -52.3105 | -2.9061
14:38:51 | Pause | 200 | 99.8283 | 72 | 11.4555 | -52.3105 | -2.9207
14:38:52 | Pause | 201 | 99.8367 | 72 | 11.4555 | -52.3105 | -2.9352
14:38:53 | Pause | 202 | 99.845 | 72 | 11.4555 | -52.3105 | -2.9497
14:38:54 | Pause | 203 | 99.8534 | 72 | 11.4555 | -52.3105 | -2.9643
14:38:55 | Pause | 204 | 99.8617 | 72 | 11.4555 | -52.3105 | -2.9788
14:38:56 | Pause | 205 | 99.8701 | 72 | 11.4555 | -52.3105 | -2.9933
14:38:57 | Pause | 206 | 99.8784 | 72 | 11.4555 | -52.3105 | -3.0079
14:38:58 | Pause | 207 | 99.8868 | 72 | 11.4555 | -52.3105 | -3.0224
14:38:59 | Pause | 208 | 99.8951 | 72 | 11.4555 | -52.3105 | -3.0369
14:39:00 | Pause | 209 | 99.9035 | 72 | 11.4555 | -52.3105 | -3.0514
14:39:01 | Pause | 210 | 99.9118 | 72 | 11.4555 | -52.3105 | -3.066
14:39:02 | Pause | 211 | 99.9202 | 72 | 11.4555 | -52.3105 | -3.0805
14:39:03 | Pause | 212 | 99.9285 | 72 | 11.4555 | -52.3105 | -3.095
14:39:04 | Pause | 213 | 99.9369 | 72 | 11.4555 | -52.3105 | -3.1096
14:39:05 | Pause | 214 | 99.9452 | 72 | 11.4555 | -52.3105 | -3.1241
14:39:06 | Pause | 215 | 99.9536 | 72 | 11.4555 | -52.3105 | -3.1386
14:39:07 | Pause | 216 | 99.9619 | 72 | 11.4555 | -52.3105 | -3.1532
14:39:08 | Pause | 217 | 99.9703 | 72 | 11.4555 | -52.3105 | -3.1677
14:39:09 | Pause | 218 | 99.9786 | 72 | 11.4555 | -52.3105 | -3.1822
14:39:10 | Pause | 219 | 99.987 | 72 | 11.4555 | -52.3105 | -3.1968
14:39:11 | Pause | 220 | 99.9953 | 72 | 11.4555 | -52.3105 | -3.2048
14:39:12 | Pause | 221 | 100 | 72 | 11.4555 | -52.3105 | -3.2048
14:39:13 | Pause | 222 | 100 | 72 | 11.4555 | -52.3105 | -3.2048
14:39:14 | Pause | 223 | 100 | 72 | 11.4555 | -52.3105 | -3.2048
14:39:15 | Pause | 224 | 100 | 72 | 11.4555 | -52.3105 | -3.2048
14:39:16 | Pause | 225 | 100 | 72 | 11.4555 | -52.3105 | -3.2048
14:39:17 | Pause | 226 | 100 | 72 | 11.4555 | -52.3105 | -3.2048
14:39:18 | Pause | 227 | 100 | 72 | 11.4555 | -52.3105 | -3.2048
14:39:19 | Pause | 228 | 100 | 72 | 11.4555 | -52.3105 | -3.2048
14:39:20 | Pause | 229 | 100 | 72 | 11.4555 | -52.3105 | -3.2048
14:39:21 | Pause | 230 | 100 | 72 | 11.4555 | -52.3105 | -3.2048
14:39:22 | Pause | 231 | 100 | 72 | 11.4555 | -52.3105 | -3.2048
14:39:23 | Pause | 232 | 100 | 72 | 11.4555 | -52.3105 | -3.2048
14:39:24 | Pause | 233 | 100 | 72 | 11.4555 | -52.3105 | -3.2048
14:39:25 | Pause | 234 | 100 | 72 | 11.4555 | -52.3105 | -3.2048
14:39:26 | Pause | 235 | 100 | 72 | 11.4555 | -52.3105 | -3.2048
14:39:27 | Pause | 236 | 100 | 72 | 11.4555 | -52.3105 | -3.2048
14:39:28 | Pause | 237 | 100 | 72 | 11.4555 | -52.3105 | -3.2048
14:39:29 | Pause | 238 | 100 | 72 | 11.4555 | -52.3105 | -3.2048
14:39:30 | Pause | 239 | 100 | 72 | 11.4555 | -52.3105 | -3.2048
14:39:31 | Pause | 240 | 100 | 72 | 11.4555 | -52.3105 | -3.2048
14:39:32 | Pause | 241 | 100 | 72 | 11.4555 | -52.3105 | -3.2048
14:39:33 | Pause | 242 | 100 | 72 | 11.4555 | -52.3105 | -3.2048
14:39:34 | Pause | 243 | 100 | 72 | 11.4555 | -52.3105 | -3.2048
14:39:35 | Pause | 244 | 100 | 72 | 11.4555 | -52.3105 | -3.2048
14:39:36 | Pause | 245 | 100 | 72 | 11.4555 | -52.3105 | -3.2048
14:39:37 | Pause | 246 | 100 | 72 | 11.4555 | -52.3105 | -3.2048
14:39:38 | Pause | 247 | 100 | 72 | 11.4555 | -52.3105 | -3.2048
14:39:39 | Pause | 248 | 100 | 72 | 11.4555 | -52.3105 | -3.2048
14:39:40 | Pause | 249 | 100 | 72 | 11.4555 | -52.3105 | -3.2048
14:39:41 | Pause | 250 | 100 | 72 | 11.4555 | -52.3105 | -3.2048
14:39:42 | Pause | 251 | 100 | 72 | 11.4555 | -52.3105 | -3.2048
14:39:43 | Pause | 252 | 100 | 72 | 11.4555 | -52.3105 | -3.2048
14:39:44 | Pause | 253 | 100 | 72 | 11.4555 | -52.3105 | -3.2048
14:39:45 | Pause | 254 | 100 | 72 | 11.4555 | -52.3105 | -3.2048
14:39:46 | Pause | 255 | 100 | 72 | 11.4555 | -52.3105 | -3.2048
14:39:47 | Pause | 256 | 100 | 72 | 11.4555 | -52.3105 | -3.2048
14:39:48 | Pause | 257 | 100 | 72 | 11.4555 | -52.3105 | -3.2048
14:39:49 | Pause | 258 | 100 | 72 | 11.4555 | -52.3105 | -3.2048
14:39:50 | Pause | 259 | 100 | 72 | 11.4555 | -52.3105 | -3.2048
14:39:51 | Pause | 260 | 100 | 72 | 11.4555 | -52.3105 | -3.2048
14:39:52 | Pause | 261 | 100 | 72 | 11.4555 | -52.3105 | -3.2048
14:39:53 | Pause | 262 | 100 | 72 | 11.4555 | -52.3105 | -3.2048
14:39:54 | Pause | 263 | 100 | 72 | 11.4555 | -52.3105 | -3.2048
14:39:55 | Pause | 264 | 100 | 72 | 11.4555 | -52.3105 | -3.2048
14:39:56 | Pause | 265 | 100 | 72 | 11.4555 | -52.3105 | -3.2048
14:39:57 | Pause | 266 | 100 | 72 | 11.4555 | -52.3105 | -3.2048
14:39:58 | Pause | 267 | 100 | 72 | 11.4555 | -52.3105 | -3.2048
14:39:59 | Pause | 268 | 100 | 72 | 11.4555 | -52.3105 | -3.2048
14:40:00 | Pause | 269 | 100 | 72 | 11.4555 | -52.3105 | -3.2048
14:40:01 | Pause | 270 | 100 | 72 | 11.4555 | -52.3105 | -3.2048
14:40:02 | Pause | 271 | 100 | 72 | 11.4555 | -52.3105 | -3.2048
14:40:03 | Pause | 272 | 100 | 72 | 11.4555 | -52.3105 | -3.2048
14:40:04 | Pause | 273 | 100 | 72 | 11.4555 | -52.3105 | -3.2048
14:40:05 | Pause | 274 | 100 | 72 | 11.4555 | -52.3105 | -3.2048
14:40:06 | Pause | 275 | 100 | 72 | 11.4555 | -52.3105 | -3.2048
14:40:07 | Pause | 276 | 100 | 72 | 11.4555 | -52.3105 | -3.2048
14:40:08 | Pause | 277 | 100 | 72 | 11.4555 | -52.3105 | -3.2048
14:40:09 | Pause | 278 | 100 | 72 | 11.4555 | -52.3105 | -3.2048
14:40:10 | Pause | 279 | 100 | 72 | 11.4555 | -52.3105 | -3.2048
14:40:11 | Pause | 280 | 100 | 72 | 11.4555 | -52.3105 | -3.2048
14:40:12 | Pause | 281 | 100 | 72 | 11.4555 | -52.3105 | -3.2048
14:40:13 | Pause | 282 | 100 | 72 | 11.4555 | -52.3105 | -3.2048
14:40:14 | Pause | 283 | 100 | 72 | 11.4555 | -52.3105 | -3.2048
14:40:15 | Pause | 284 | 100 | 72 | 11.4555 | -52.3105 | -3.2048
14:40:16 | Pause | 285 | 100 | 72 | 11.4555 | -52.3105 | -3.2048
14:40:17 | Pause | 286 | 100 | 72 | 11.4555 | -52.3105 | -3.2048
14:40:18 | Pause | 287 | 100 | 72 | 11.4555 | -52.3105 | -3.2048
14:40:19 | Pause | 288 | 100 | 72 | 11.4555 | -52.3105 | -3.2048
14:40:20 | Pause | 289 | 100 | 72 | 11.4555 | -52.3105 | -3.2048
14:40:21 | Pause | 290 | 100 | 72 | 11.4555 | -52.3105 | -3.2048
14:40:22 | Pause | 291 | 100 | 72 | 11.4555 | -52.3105 | -3.2048
14:40:23 | Pause | 292 | 100 | 72 | 11.4555 | -52.3105 | -3.2048
14:40:24 | Pause | 293 | 100 | 72 | 11.4555 | -52.3105 | -3.2048
14:40:25 | Pause | 294 | 100 | 72 | 11.4555 | -52.3105 | -3.2048
14:40:26 | Pause | 295 | 100 | 72 | 11.4555 | -52.3105 | -3.2048
14:40:27 | Pause | 296 | 100 | 72 | 11.4555 | -52.3105 | -3.2048
14:40:28 | Pause | 297 | 100 | 72 | 11.4555 | -52.3105 | -3.2048
14:40:29 | Pause | 298 | 100 | 72 | 11.4555 | -52.3105 | -3.2048
14:40:30 | Pause | 299 | 100 | 72 | 11.4555 | -52.3105 | -3.2048
14:40:31 | Pause | 300 | 100 | 72 | 11.4555 | -52.3105 | -3.2048
14:40:32 | Pause | 301 | 100 | 72 | 11.4555 | -52.3105 | -3.2048
14:40:33 | Pause | 302 | 100 | 72 | 11.4555 | -52.3105 | -3.2048
14:40:34 | Pause | 303 | 100 | 72 | 11.4555 | -52.3105 | -3.2048
14:40:35 | Pause | 304 | 100 | 72 | 11.4555 | -52.3105 | -3.2048
14:40:36 | Pause | 305 | 100 | 72 | 11.4555 | -52.3105 | -3.2048
14:40:37 | Pause | 306 | 100 | 72 | 11.4555 | -52.3105 | -3.2048
14:40:38 | Pause | 307 | 100 | 72 | 11.4555 | -52.3105 | -3.2048
14:40:39 | Pause | 308 | 100 | 72 | 11.4555 | -52.3105 | -3.2048
14:40:40 | Pause | 309 | 100 | 72 | 11.4555 | -52.3105 | -3.2048
14:40:41 | Pause | 310 | 100 | 72 | 11.4555 | -52.3105 | -3.2048
14:40:42 | Pause | 311 | 100 | 72 | 11.4555 | -52.3105 | -3.2048
14:40:43 | Pause | 312 | 100 | 72 | 11.4555 | -52.3105 | -3.2048
14:40:44 | Pause | 313 | 100 | 72 | 11.4555 | -52.3105 | -3.2048
14:40:45 | Pause | 314 | 100 | 72 | 11.4555 | -52.3105 | -3.2048
14:40:46 | Pause | 315 | 100 | 72 | 11.4555 | -52.3105 | -3.2048
14:40:47 | Pause | 316 | 100 | 72 | 11.4555 | -52.3105 | -3.2048
14:40:48 | Pause | 317 | 100 | 72 | 11.4555 | -52.3105 | -3.2048
14:40:49 | Pause | 318 | 100 | 72 | 11.4555 | -52.3105 | -3.2048
14:40:50 | Pause | 319 | 100 | 72 | 11.4555 | -52.3105 | -3.2048
14:40:51 | Pause | 320 | 100 | 72 | 11.4555 | -52.3105 | -3.2048
14:40:52 | Pause | 321 | 100 | 72 | 11.4555 | -52.3105 | -3.2048
14:40:53 | Pause | 322 | 100 | 72 | 11.4555 | -52.3105 | -3.2048
14:40:54 | Pause | 323 | 100 | 72 | 11.4555 | -52.3105 | -3.2048
14:40:55 | Pause | 324 | 100 | 72 | 11.4555 | -52.3105 | -3.2048
14:40:56 | Pause | 325 | 100 | 72 | 11.4555 | -52.3105 | -3.2048
14:40:57 | Pause | 326 | 100 | 72 | 11.4555 | -52.3105 | -3.2048
14:40:58 | Pause | 327 | 100 | 72 | 11.4555 | -52.3105 | -3.2048
14:40:59 | Pause | 328 | 100 | 72 | 11.4555 | -52.3105 | -3.2048
14:41:00 | Pause | 329 | 100 | 72 | 11.4555 | -52.3105 | -3.2048
14:41:01 | Pause | 330 | 100 | 72 | 11.4555 | -52.3105 | -3.2048
14:41:02 | Pause | 331 | 100 | 72 | 11.4555 | -52.3105 | -3.2048
14:41:03 | Pause | 332 | 100 | 72 | 11.4555 | -52.3105 | -3.2048
14:41:04 | Pause | 333 | 100 | 72 | 11.4555 | -52.3105 | -3.2048
14:41:05 | Pause | 334 | 100 | 72 | 11.4555 | -52.3105 | -3.2048
14:41:06 | Pause | 335 | 100 | 72 | 11.4555 | -52.3105 | -3.2048
14:41:07 | Pause | 336 | 100 | 72 | 11.4555 | -52.3105 | -3.2048
14:41:08 | Pause | 337 | 100 | 72 | 11.4555 | -52.3105 | -3.2048
14:41:09 | Pause | 338 | 100 | 72 | 11.4555 | -52.3105 | -3.2048
14:41:10 | Pause | 339 | 100 | 72 | 11.4555 | -52.3105 | -3.2048
14:41:11 | Pause | 340 | 100 | 72 | 11.4555 | -52.3105 | -3.2048
14:41:12 | Pause | 341 | 100 | 72 | 11.4555 | -52.3105 | -3.2048
14:41:13 | Pause | 342 | 100 | 72 | 11.4555 | -52.3105 | -3.2048
14:41:14 | Pause | 343 | 100 | 72 | 11.4555 | -52.3105 | -3.2048
14:41:15 | Pause | 344 | 100 | 72 | 11.4555 | -52.3105 | -3.2048
14:41:16 | Pause | 345 | 100 | 72 | 11.4555 | -52.3105 | -3.2048
14:41:17 | Pause | 346 | 100 | 72 | 11.4555 | -52.3105 | -3.2048
14:41:18 | Pause | 347 | 100 | 72 | 11.4555 | -52.3105 | -3.2048
14:41:19 | Pause | 348 | 100 | 72 | 11.4555 | -52.3105 | -3.2048
14:41:20 | Pause | 349 | 100 | 72 | 11.4555 | -52.3105 | -3.2048
14:41:21 | Pause | 350 | 100 | 72 | 11.4555 | -52.3105 | -3.2048
14:41:22 | Pause | 351 | 100 | 72 | 11.4555 | -52.3105 | -3.2048
14:41:23 | Pause | 352 | 100 | 72 | 11.4555 | -52.3105 | -3.2048
14:41:24 | Pause | 353 | 100 | 72 | 11.4555 | -52.3105 | -3.2048
14:41:25 | Pause | 354 | 100 | 72 | 11.4555 | -52.3105 | -3.2048
14:41:26 | Pause | 355 | 100 | 72 | 11.4555 | -52.3105 | -3.2048
14:41:27 | Pause | 356 | 100 | 72 | 11.4555 | -52.3105 | -3.2048
14:41:28 | Pause | 357 | 100 | 72 | 11.4555 | -52.3105 | -3.2048
14:41:29 | Pause | 358 | 100 | 72 | 11.4555 | -52.3105 | -3.2048
14:41:30 | Pause | 359 | 100 | 72 | 11.4555 | -52.3105 | -3.2048
14:41:31 | Pause | 360 | 100 | 72 | 11.4555 | -52.3105 | -3.2048
14:41:32 | Pause | 361 | 100 | 72 | 11.4555 | -52.3105 | -3.2048
14:41:33 | Pause | 362 | 100 | 72 | 11.4555 | -52.3105 | -3.2048
14:41:34 | Pause | 363 | 100 | 72 | 11.4555 | -52.3105 | -3.2048
14:41:35 | Pause | 364 | 100 | 72 | 11.4555 | -52.3105 | -3.2048
14:41:36 | Pause | 365 | 100 | 72 | 11.4555 | -52.3105 | -3.2048
14:41:37 | Pause | 366 | 100 | 72 | 11.4555 | -52.3105 | -3.2048
14:41:38 | Pause | 367 | 100 | 72 | 11.4555 | -52.3105 | -3.2048
14:41:39 | Pause | 368 | 100 | 72 | 11.4555 | -52.3105 | -3.2048
14:41:40 | Pause | 369 | 100 | 72 | 11.4555 | -52.3105 | -3.2048
14:41:41 | Pause | 370 | 100 | 72 | 11.4555 | -52.3105 | -3.2048
14:41:42 | Pause | 371 | 100 | 72 | 11.4555 | -52.3105 | -3.2048
14:41:43 | Pause | 372 | 100 | 72 | 11.4555 | -52.3105 | -3.2048
14:41:44 | Pause | 373 | 100 | 72 | 11.4555 | -52.3105 | -3.2048
14:41:45 | Pause | 374 | 100 | 72 | 11.4555 | -52.3105 | -3.2048
14:41:46 | Pause | 375 | 100 | 72 | 11.4555 | -52.3105 | -3.2048
14:41:47 | Pause | 376 | 100 | 72 | 11.4555 | -52.3105 | -3.2048
14:41:48 | Pause | 377 | 100 | 72 | 11.4555 | -52.3105 | -3.2048
14:41:49 | Pause | 378 | 100 | 72 | 11.4555 | -52.3105 | -3.2048
14:41:50 | Pause | 379 | 100 | 72 | 11.4555 | -52.3105 | -3.2048
14:41:51 | Pause | 380 | 100 | 72 | 11.4555 | -52.3105 | -3.2048
14:41:52 | Pause | 381 | 100 | 72 | 11.4555 | -52.3105 | -3.2048
14:41:53 | Pause | 382 | 100 | 72 | 11.4555 | -52.3105 | -3.2048
14:41:54 | Pause | 383 | 100 | 72 | 11.4555 | -52.3105 | -3.2048
14:41:55 | Pause | 384 | 100 | 72 | 11.4555 | -52.3105 | -3.2048
14:41:56 | Pause | 385 | 100 | 72 | 11.4555 | -52.3105 | -3.2048
14:41:57 | Pause | 386 | 100 | 72 | 11.4555 | -52.3105 | -3.2048
14:41:58 | Pause | 387 | 100 | 72 | 11.4555 | -52.3105 | -3.2048
14:41:59 | Pause | 388 | 100 | 72 | 11.4555 | -52.3105 | -3.2048
14:42:00 | Pause | 389 | 100 | 72 | 11.4555 | -52.3105 | -3.2048
14:42:01 | Pause | 390 | 100 | 72 | 11.4555 | -52.3105 | -3.2048
14:42:02 | Pause | 391 | 100 | 72 | 11.4555 | -52.3105 | -3.2048
14:42:03 | Pause | 392 | 100 | 72 | 11.4555 | -52.3105 | -3.2048
14:42:04 | Pause | 393 | 100 | 72 | 11.4555 | -52.3105 | -3.2048
14:42:05 | Pause | 394 | 100 | 72 | 11.4555 | -52.3105 | -3.2048
14:42:06 | Pause | 395 | 100 | 72 | 11.4555 | -52.3105 | -3.2048
14:42:07 | Pause | 396 | 100 | 72 | 11.4555 | -52.3105 | -3.2048
14:42:08 | Pause | 397 | 100 | 72 | 11.4555 | -52.3105 | -3.2048
14:42:09 | Pause | 398 | 100 | 72 | 11.4555 | -52.3105 | -3.2048
14:42:10 | Pause | 399 | 100 | 72 | 11.4555 | -52.3105 | -3.2048
14:42:11 | Pause | 400 | 100 | 72 | 11.4555 | -52.3105 | -3.2048
14:42:12 | Pause | 401 | 100 | 72 | 11.4555 | -52.3105 | -3.2048
14:42:13 | Pause | 402 | 100 | 72 | 11.4555 | -52.3105 | -3.2048
14:42:14 | Pause | 403 | 100 | 72 | 11.4555 | -52.3105 | -3.2048
14:42:15 | Pause | 404 | 100 | 72 | 11.4555 | -52.3105 | -3.2048
14:42:16 | Pause | 405 | 100 | 72 | 11.4555 | -52.3105 | -3.2048
14:42:17 | Pause | 406 | 100 | 72 | 11.4555 | -52.3105 | -3.2048
14:42:18 | Pause | 407 | 100 | 72 | 11.4555 | -52.3105 | -3.2048
14:42:19 | Pause | 408 | 100 | 72 | 11.4555 | -52.3105 | -3.2048
14:42:20 | Pause | 409 | 100 | 72 | 11.4555 | -52.3105 | -3.2048
14:42:21 | Pause | 410 | 100 | 72 | 11.4555 | -52.3105 | -3.2048
14:42:22 | Pause | 411 | 100 | 72 | 11.4555 | -52.3105 | -3.2048
14:42:23 | Pause | 412 | 100 | 72 | 11.4555 | -52.3105 | -3.2048
14:42:24 | Pause | 413 | 100 | 72 | 11.4555 | -52.3105 | -3.2048
14:42:25 | Pause | 414 | 100 | 72 | 11.4555 | -52.3105 | -3.2048
14:42:26 | Pause | 415 | 100 | 72 | 11.4555 | -52.3105 | -3.2048
14:42:27 | Pause | 416 | 100 | 72 | 11.4555 | -52.3105 | -3.2048
14:42:28 | Pause | 417 | 100 | 72 | 11.4555 | -52.3105 | -3.2048
14:42:29 | Pause | 418 | 100 | 72 | 11.4555 | -52.3105 | -3.2048
14:42:30 | Pause | 419 | 100 | 72 | 11.4555 | -52.3105 | -3.2048
14:42:31 | Pause | 420 | 100 | 72 | 11.4555 | -52.3105 | -3.2048
14:42:32 | Pause | 421 | 100 | 72 | 11.4555 | -52.3105 | -3.2048
14:42:33 | Pause | 422 | 100 | 72 | 11.4555 | -52.3105 | -3.2048
14:42:34 | Pause | 423 | 100 | 72 | 11.4555 | -52.3105 | -3.2048
14:42:35 | Pause | 424 | 100 | 72 | 11.4555 | -52.3105 | -3.2048
14:42:36 | Pause | 425 | 100 | 72 | 11.4555 | -52.3105 | -3.2048
14:42:37 | Pause | 426 | 100 | 72 | 11.4555 | -52.3105 | -3.2048
14:42:38 | Pause | 427 | 100 | 72 | 11.4555 | -52.3105 | -3.2048
14:42:39 | Pause | 428 | 100 | 72 | 11.4555 | -52.3105 | -3.2048
14:42:40 | Pause | 429 | 100 | 72 | 11.4555 | -52.3105 | -3.2048
14:42:41 | Pause | 430 | 100 | 72 | 11.4555 | -52.3105 | -3.2048
14:42:42 | Pause | 431 | 100 | 72 | 11.4555 | -52.3105 | -3.2048
14:42:43 | Pause | 432 | 100 | 72 | 11.4555 | -52.3105 | -3.2048
14:42:44 | Pause | 433 | 100 | 72 | 11.4555 | -52.3105 | -3.2048
14:42:45 | Pause | 434 | 100 | 72 | 11.4555 | -52.3105 | -3.2048
14:42:46 | Pause | 435 | 100 | 72 | 11.4555 | -52.3105 | -3.2048
14:42:47 | Pause | 436 | 100 | 72 | 11.4555 | -52.3105 | -3.2048
14:42:48 | Pause | 437 | 100 | 72 | 11.4555 | -52.3105 | -3.2048
14:42:49 | Pause | 438 | 100 | 72 | 11.4555 | -52.3105 | -3.2048
14:42:50 | Pause | 439 | 100 | 72 | 11.4555 | -52.3105 | -3.2048
14:42:51 | Pause | 440 | 100 | 72 | 11.4555 | -52.3105 | -3.2048
14:42:52 | Pause | 441 | 100 | 72 | 11.4555 | -52.3105 | -3.2048
14:42:53 | Pause | 442 | 100 | 72 | 11.4555 | -52.3105 | -3.2048
14:42:54 | Pause | 443 | 100 | 72 | 11.4555 | -52.3105 | -3.2048
14:42:55 | Pause | 444 | 100 | 72 | 11.4555 | -52.3105 | -3.2048
14:42:56 | Pause | 445 | 100 | 72 | 11.4555 | -52.3105 | -3.2048
14:42:57 | Pause | 446 | 100 | 72 | 11.4555 | -52.3105 | -3.2048
14:42:58 | Pause | 447 | 100 | 72 | 11.4555 | -52.3105 | -3.2048
14:42:59 | Pause | 448 | 100 | 72 | 11.4555 | -52.3105 | -3.2048
14:43:00 | Pause | 449 | 100 | 72 | 11.4555 | -52.3105 | -3.2048
14:43:01 | Pause | 450 | 100 | 72 | 11.4555 | -52.3105 | -3.2048
14:43:02 | Pause | 451 | 100 | 72 | 11.4555 | -52.3105 | -3.2048
14:43:03 | Pause | 452 | 100 | 72 | 11.4555 | -52.3105 | -3.2048
14:43:04 | Pause | 453 | 100 | 72 | 11.4555 | -52.3105 | -3.2048
14:43:05 | Pause | 454 | 100 | 72 | 11.4555 | -52.3105 | -3.2048
14:43:06 | Pause | 455 | 100 | 72 | 11.4555 | -52.3105 | -3.2048
14:43:07 | Pause | 456 | 100 | 72 | 11.4555 | -52.3105 | -3.2048
14:43:08 | Pause | 457 | 100 | 72 | 11.4555 | -52.3105 | -3.2048
14:43:09 | Pause | 458 | 100 | 72 | 11.4555 | -52.3105 | -3.2048
14:43:10 | Pause | 459 | 100 | 72 | 11.4555 | -52.3105 | -3.2048
14:43:11 | Pause | 460 | 100 | 72 | 11.4555 | -52.3105 | -3.2048
14:43:12 | Pause | 461 | 100 | 72 | 11.4555 | -52.3105 | -3.2048
14:43:13 | Pause | 462 | 100 | 72 | 11.4555 | -52.3105 | -3.2048
14:43:14 | Pause | 463 | 100 | 72 | 11.4555 | -52.3105 | -3.2048
14:43:15 | Pause | 464 | 100 | 72 | 11.4555 | -52.3105 | -3.2048
14:43:16 | Pause | 465 | 100 | 72 | 11.4555 | -52.3105 | -3.2048
14:43:17 | Pause | 466 | 100 | 72 | 11.4555 | -52.3105 | -3.2048
14:43:18 | Pause | 467 | 100 | 72 | 11.4555 | -52.3105 | -3.2048
14:43:19 | Pause | 468 | 100 | 72 | 11.4555 | -52.3105 | -3.2048
14:43:20 | Pause | 469 | 100 | 72 | 11.4555 | -52.3105 | -3.2048
14:43:21 | Pause | 470 | 100 | 72 | 11.4555 | -52.3105 | -3.2048
14:43:22 | Pause | 471 | 100 | 72 | 11.4555 | -52.3105 | -3.2048
14:43:23 | Pause | 472 | 100 | 72 | 11.4555 | -52.3105 | -3.2048
14:43:24 | Pause | 473 | 100 | 72 | 11.4555 | -52.3105 | -3.2048
14:43:25 | Pause | 474 | 100 | 72 | 11.4555 | -52.3105 | -3.2048
14:43:26 | Pause | 475 | 100 | 72 | 11.4555 | -52.3105 | -3.2048
14:43:27 | Pause | 476 | 100 | 72 | 11.4555 | -52.3105 | -3.2048
14:43:28 | Pause | 477 | 100 | 72 | 11.4555 | -52.3105 | -3.2048
14:43:29 | Pause | 478 | 100 | 72 | 11.4555 | -52.3105 | -3.2048
14:43:30 | Pause | 479 | 100 | 72 | 11.4555 | -52.3105 | -3.2048
14:43:31 | Pause | 480 | 100 | 72 | 11.4555 | -52.3105 | -3.2048
14:43:32 | Pause | 481 | 100 | 72 | 11.4555 | -52.3105 | -3.2048
14:43:33 | Pause | 482 | 100 | 72 | 11.4555 | -52.3105 | -3.2048
14:43:34 | Pause | 483 | 100 | 72 | 11.4555 | -52.3105 | -3.2048
14:43:35 | Pause | 484 | 100 | 72 | 11.4555 | -52.3105 | -3.2048
14:43:36 | Pause | 485 | 100 | 72 | 11.4555 | -52.3105 | -3.2048
14:43:37 | Pause | 486 | 100 | 72 | 11.4555 | -52.3105 | -3.2048
14:43:38 | Pause | 487 | 100 | 72 | 11.4555 | -52.3105 | -3.2048
14:43:39 | Pause | 488 | 100 | 72 | 11.4555 | -52.3105 | -3.2048
14:43:40 | Pause | 489 | 100 | 72 | 11.4555 | -52.3105 | -3.2048
14:43:41 | Pause | 490 | 100 | 72 | 11.4555 | -52.3105 | -3.2048
14:43:42 | Pause | 491 | 100 | 72 | 11.4555 | -52.3105 | -3.2048
14:43:43 | Pause | 492 | 100 | 72 | 11.4555 | -52.3105 | -3.2048
14:43:44 | Pause | 493 | 100 | 72 | 11.4555 | -52.3105 | -3.2048
14:43:45 | Pause | 494 | 100 | 72 | 11.4555 | -52.3105 | -3.2048
14:43:46 | Pause | 495 | 100 | 72 | 11.4555 | -52.3105 | -3.2048
14:43:47 | Pause | 496 | 100 | 72 | 11.4555 | -52.3105 | -3.2048
14:43:48 | Pause | 497 | 100 | 72 | 11.4555 | -52.3105 | -3.2048
14:43:49 | Pause | 498 | 100 | 72 | 11.4555 | -52.3105 | -3.2048
14:43:50 | Pause | 499 | 100 | 72 | 11.4555 | -52.3105 | -3.2048
14:43:51 | Pause | 500 | 100 | 72 | 11.4555 | -52.3105 | -3.2048
14:43:52 | Pause | 501 | 100 | 72 | 11.4555 | -52.3105 | -3.2048
14:43:53 | Pause | 502 | 100 | 72 | 11.4555 | -52.3105 | -3.2048
14:43:54 | Pause | 503 | 100 | 72 | 11.4555 | -52.3105 | -3.2048
14:43:55 | Pause | 504 | 100 | 72 | 11.4555 | -52.3105 | -3.2048
14:43:56 | Pause | 505 | 100 | 72 | 11.4555 | -52.3105 | -3.2048
14:43:57 | Pause | 506 | 100 | 72 | 11.4555 | -52.3105 | -3.2048
14:43:58 | Pause | 507 | 100 | 72 | 11.4555 | -52.3105 | -3.2048
14:43:59 | Pause | 508 | 100 | 72 | 11.4555 | -52.3105 | -3.2048
14:44:00 | Pause | 509 | 100 | 72 | 11.4555 | -52.3105 | -3.2048
14:44:01 | Pause | 510 | 100 | 72 | 11.4555 | -52.3105 | -3.2048
14:44:02 | Pause | 511 | 100 | 72 | 11.4555 | -52.3105 | -3.2048
14:44:03 | Pause | 512 | 100 | 72 | 11.4555 | -52.3105 | -3.2048
14:44:04 | Pause | 513 | 100 | 72 | 11.4555 | -52.3105 | -3.2048
14:44:05 | Pause | 514 | 100 | 72 | 11.4555 | -52.3105 | -3.2048
14:44:06 | Pause | 515 | 100 | 72 | 11.4555 | -52.3105 | -3.2048
14:44:07 | Pause | 516 | 100 | 72 | 11.4555 | -52.3105 | -3.2048
14:44:08 | Pause | 517 | 100 | 72 | 11.4555 | -52.3105 | -3.2048
14:44:09 | Pause | 518 | 100 | 72 | 11.4555 | -52.3105 | -3.2048
14:44:10 | Pause | 519 | 100 | 72 | 11.4555 | -52.3105 | -3.2048
14:44:11 | Pause | 520 | 100 | 72 | 11.4555 | -52.3105 | -3.2048
14:44:12 | Pause | 521 | 100 | 72 | 11.4555 | -52.3105 | -3.2048
14:44:13 | Pause | 522 | 100 | 72 | 11.4555 | -52.3105 | -3.2048
14:44:14 | Pause | 523 | 100 | 72 | 11.4555 | -52.3105 | -3.2048
14:44:15 | Pause | 524 | 100 | 72 | 11.4555 | -52.3105 | -3.2048
14:44:16 | Pause | 525 | 100 | 72 | 11.4555 | -52.3105 | -3.2048
14:44:17 | Pause | 526 | 100 | 72 | 11.4555 | -52.3105 | -3.2048
14:44:18 | Pause | 527 | 100 | 72 | 11.4555 | -52.3105 | -3.2048
14:44:19 | Pause | 528 | 100 | 72 | 11.4555 | -52.3105 | -3.2048
14:44:20 | Pause | 529 | 100 | 72 | 11.4555 | -52.3105 | -3.2048
14:44:21 | Pause | 530 | 100 | 72 | 11.4555 | -52.3105 | -3.2048
14:44:22 | Pause | 531 | 100 | 72 | 11.4555 | -52.3105 | -3.2048
14:44:23 | Pause | 532 | 100 | 72 | 11.4555 | -52.3105 | -3.2048
14:44:24 | Pause | 533 | 100 | 72 | 11.4555 | -52.3105 | -3.2048
14:44:25 | Pause | 534 | 100 | 72 | 11.4555 | -52.3105 | -3.2048
14:44:26 | Pause | 535 | 100 | 72 | 11.4555 | -52.3105 | -3.2048
14:44:27 | Pause | 536 | 100 | 72 | 11.4555 | -52.3105 | -3.2048
14:44:28 | Pause | 537 | 100 | 72 | 11.4555 | -52.3105 | -3.2048
14:44:29 | Pause | 538 | 100 | 72 | 11.4555 | -52.3105 | -3.2048
14:44:30 | Pause | 539 | 100 | 72 | 11.4555 | -52.3105 | -3.2048
14:44:31 | Pause | 540 | 100 | 72 | 11.4555 | -52.3105 | -3.2048
14:44:32 | Pause | 541 | 100 | 72 | 11.4555 | -52.3105 | -3.2048
14:44:33 | Pause | 542 | 100 | 72 | 11.4555 | -52.3105 | -3.2048
14:44:34 | Pause | 543 | 100 | 72 | 11.4555 | -52.3105 | -3.2048
14:44:35 | Pause | 544 | 100 | 72 | 11.4555 | -52.3105 | -3.2048
14:44:36 | Pause | 545 | 100 | 72 | 11.4555 | -52.3105 | -3.2048
14:44:37 | Pause | 546 | 100 | 72 | 11.4555 | -52.3105 | -3.2048
14:44:38 | Pause | 547 | 100 | 72 | 11.4555 | -52.3105 | -3.2048
14:44:39 | Pause | 548 | 100 | 72 | 11.4555 | -52.3105 | -3.2048
14:44:40 | Pause | 549 | 100 | 72 | 11.4555 | -52.3105 | -3.2048
14:44:41 | Pause | 550 | 100 | 72 | 11.4555 | -52.3105 | -3.2048
14:44:42 | Pause | 551 | 100 | 72 | 11.4555 | -52.3105 | -3.2048
14:44:43 | Pause | 552 | 100 | 72 | 11.4555 | -52.3105 | -3.2048
14:44:44 | Pause | 553 | 100 | 72 | 11.4555 | -52.3105 | -3.2048
14:44:45 | Pause | 554 | 100 | 72 | 11.4555 | -52.3105 | -3.2048
14:44:46 | Pause | 555 | 100 | 72 | 11.4555 | -52.3105 | -3.2048
14:44:47 | Pause | 556 | 100 | 72 | 11.4555 | -52.3105 | -3.2048
14:44:48 | Pause | 557 | 100 | 72 | 11.4555 | -52.3105 | -3.2048
14:44:49 | Pause | 558 | 100 | 72 | 11.4555 | -52.3105 | -3.2048
14:44:50 | Pause | 559 | 100 | 72 | 11.4555 | -52.3105 | -3.2048
14:44:51 | Pause | 560 | 100 | 72 | 11.4555 | -52.3105 | -3.2048
14:44:52 | Pause | 561 | 100 | 72 | 11.4555 | -52.3105 | -3.2048
14:44:53 | Pause | 562 | 100 | 72 | 11.4555 | -52.3105 | -3.2048
14:44:54 | Pause | 563 | 100 | 72 | 11.4555 | -52.3105 | -3.2048
14:44:55 | Pause | 564 | 100 | 72 | 11.4555 | -52.3105 | -3.2048
14:44:56 | Pause | 565 | 100 | 72 | 11.4555 | -52.3105 | -3.2048
14:44:57 | Pause | 566 | 100 | 72 | 11.4555 | -52.3105 | -3.2048
14:44:58 | Pause | 567 | 100 | 72 | 11.4555 | -52.3105 | -3.2048
14:44:59 | Pause | 568 | 100 | 72 | 11.4555 | -52.3105 | -3.2048
14:45:00 | Pause | 569 | 100 | 72 | 11.4555 | -52.3105 | -3.2048

## 55 Umlauf
Uhrzeit | Zeit t [s] | Zurückgelegte Distanz [m] | Außen- temperatur [°C] | Typ | SoC zum Zeitpunkt t [%] | Ist-Geschwindigkeit zum Zeitpunkt t [km/h] | Steigung im Intervall [t, t+1) [%] | Gewählte Beschleunigung im Intervall [t, t+1) [m/s²] | Empfangene Leistung mittels DWPT [kW] | Motorleistung [kW] | Leistung der Nebenverbraucher [kW] | Abgerufene Batterieleistung im Intervall [t, t+1) [kW] | Kumulierter Energieverbrauch nach Intervall [t, t+1) [kWh]
14:45:01 | 0 | 0 | 0 | Umlauf | 100 |  |  |  | 0 | 160 | 11.4555 | 198.4438 | 0.055123
14:45:02 | 1 | 5 | 0 | Umlauf | 99.9683 | 3.6 | -0.1 | 3.4167 | 0 | 69.3647 | 11.4555 | 93.5419 | 0.081107
14:45:03 | 2 | 9 | 0 | Umlauf | 99.9534 | 15.9 | -0.5 | 1.8889 | 0 | 160 | 11.4555 | 198.4438 | 0.13623
14:45:04 | 3 | 16 | 0 | Umlauf | 99.9217 | 22.7 | -3.6 | 1.1667 | 0 | 120.5539 | 11.4555 | 152.7886 | 0.17867
14:45:05 | 4 | 23 | 0 | Umlauf | 99.8973 | 26.9 | -5.1 | -1.5 | 0 | -160 | 11.4555 | -128.3425 | 0.14302
14:45:06 | 5 | 29 | 0 | Umlauf | 99.9178 | 21.5 | -8.5 | -1.5833 | 0 | -160 | 11.4555 | -128.3425 | 0.10737
14:45:07 | 6 | 34 | 0 | Umlauf | 99.9383 | 15.8 | -8.7 | -0.083333 | 0 | -41.766 | 11.4555 | -26.1883 | 0.1001
14:45:08 | 7 | 38 | 0 | Umlauf | 99.9425 | 15.5 | -6.6 | -0.47222 | 0 | -51.4614 | 11.4555 | -34.5651 | 0.090494
14:45:09 | 8 | 42 | 0 | Umlauf | 99.948 | 13.8 | -4.1 | -0.25 | 0 | -23.765 | 11.4555 | -10.6354 | 0.08754
14:45:10 | 9 | 45 | 0 | Umlauf | 99.9497 | 12.9 | -0.4 | -0.47222 | 0 | -16.549 | 11.4555 | -4.4008 | 0.086318
14:45:11 | 10 | 48 | 0 | Umlauf | 99.9504 | 11.2 | 0.7 | -0.69444 | 0 | -19.0587 | 11.4555 | -6.5692 | 0.084493
14:45:12 | 11 | 51 | 0 | Umlauf | 99.9514 | 8.7 | 0.9 | -0.16667 | 0 | 2.8545 | 11.4555 | 16.5624 | 0.089094
14:45:13 | 12 | 53 | 0 | Umlauf | 99.9488 | 8.1 | -0.1 | -1.1111 | 0 | -27.7843 | 11.4555 | -14.1081 | 0.085175
14:45:14 | 13 | 55 | 0 | Umlauf | 99.951 | 4.1 | 1.6 | -0.61111 | 0 | -4.5889 | 11.4555 | 7.9474 | 0.087382
14:45:15 | 14 | 60 | 0 | Umlauf | 99.9498 | 1.9 | 0.1 | 2.5833 | 0 | 28.2046 | 11.4555 | 45.9028 | 0.10013
14:45:16 | 15 | 63 | 0 | Umlauf | 99.9425 | 11.2 | 0 | 1.3611 | 0 | 91.4868 | 11.4555 | 119.1461 | 0.13323
14:45:17 | 16 | 68 | 0 | Umlauf | 99.9234 | 16.1 | -0.7 | 0.083333 | 0 | 14.2543 | 11.4555 | 29.7567 | 0.14149
14:45:18 | 17 | 72 | 0 | Umlauf | 99.9187 | 16.4 | -2.2 | 2.2222 | 0 | 160 | 11.4555 | 198.4438 | 0.19662
14:45:19 | 18 | 79 | 0 | Umlauf | 99.887 | 24.4 | -0.6 | -0.083333 | 0 | 1.5347 | 11.4555 | 15.035 | 0.20079
14:45:20 | 19 | 86 | 0 | Umlauf | 99.8846 | 24.1 | -0.1 | 0.66667 | 0 | 105.7814 | 11.4555 | 135.6909 | 0.23849
14:45:21 | 20 | 93 | 0 | Umlauf | 99.8629 | 26.5 | 0 | 0.22222 | 0 | 54.0199 | 11.4555 | 75.7817 | 0.25954
14:45:22 | 21 | 101 | 0 | Umlauf | 99.8508 | 27.3 | 0 | 0.86111 | 0 | 150.4641 | 11.4555 | 187.4069 | 0.31159
14:45:23 | 22 | 109 | 0 | Umlauf | 99.8209 | 30.4 | 0 | 1.1667 | 0 | 160 | 11.4555 | 198.4438 | 0.36672
14:45:24 | 23 | 119 | 0 | Umlauf | 99.7892 | 34.6 | 0 | -0.80556 | 0 | -78.11 | 11.4555 | -57.5895 | 0.35072
14:45:25 | 24 | 127 | 0 | Umlauf | 99.7984 | 31.7 | 0 | 0.58333 | 0 | 127.6717 | 11.4555 | 161.0268 | 0.39545
14:45:26 | 25 | 137 | 0 | Umlauf | 99.7727 | 33.8 | -1 | 1.3333 | 0 | 160 | 11.4555 | 198.4438 | 0.45057
14:45:27 | 26 | 148 | 0 | Umlauf | 99.741 | 38.6 | -4.4 | -1.2222 | 0 | -160 | 11.4555 | -128.3425 | 0.41492
14:45:28 | 27 | 157 | 0 | Umlauf | 99.7615 | 34.2 | -9.3 | -0.38889 | 0 | -131.8452 | 11.4555 | -104.0167 | 0.38603
14:45:29 | 28 | 166 | 0 | Umlauf | 99.7781 | 32.8 | -5.8 | -0.027778 | 0 | -47.5156 | 11.4555 | -31.1559 | 0.37737
14:45:30 | 29 | 175 | 0 | Umlauf | 99.7831 | 32.7 | -0.6 | 0.38889 | 0 | 87.3488 | 11.4555 | 114.3568 | 0.40914
14:45:31 | 30 | 185 | 0 | Umlauf | 99.7649 | 34.1 | -0.1 | 0 | 0 | 28.0924 | 11.4555 | 45.7729 | 0.42186
14:45:32 | 31 | 194 | 0 | Umlauf | 99.7576 | 34.1 | 0 | 0.47222 | 0 | 117.2681 | 11.4555 | 148.9857 | 0.46324
14:45:33 | 32 | 204 | 0 | Umlauf | 99.7338 | 35.8 | 0 | 0.75 | 0 | 160 | 11.4555 | 198.4438 | 0.51836
14:45:34 | 33 | 215 | 0 | Umlauf | 99.7021 | 38.5 | 0 | -0.027778 | 0 | 29.0261 | 11.4555 | 46.8537 | 0.53138
14:45:35 | 34 | 226 | 0 | Umlauf | 99.6946 | 38.4 | 0 | 0.38889 | 0 | 115.7989 | 11.4555 | 147.2851 | 0.57229
14:45:36 | 35 | 237 | 0 | Umlauf | 99.6711 | 39.8 | -1 | 0.055556 | 0 | 28.0611 | 11.4555 | 45.7368 | 0.585
14:45:37 | 36 | 248 | 0 | Umlauf | 99.6638 | 40 | -2.1 | 0.16667 | 0 | 29.9198 | 11.4555 | 47.8881 | 0.5983
14:45:38 | 37 | 259 | 0 | Umlauf | 99.6562 | 40.6 | -2.5 | 0 | 0 | -9.3518 | 11.4555 | 2.4348 | 0.59897
14:45:39 | 38 | 270 | 0 | Umlauf | 99.6558 | 40.6 | -5.8 | -0.30556 | 0 | -96.9568 | 11.4555 | -73.8731 | 0.57845
14:45:40 | 39 | 281 | 0 | Umlauf | 99.6676 | 39.5 | -5.2 | 1.4722 | 0 | 160 | 11.4555 | 198.4438 | 0.63358
14:45:41 | 40 | 294 | 0 | Umlauf | 99.6359 | 44.8 | -4.1 | -1.4444 | 0 | -160 | 11.4555 | -128.3425 | 0.59793
14:45:42 | 41 | 305 | 0 | Umlauf | 99.6564 | 39.6 | -4.1 | 0 | 0 | -30.1906 | 11.4555 | -16.1871 | 0.59343
14:45:43 | 42 | 316 | 0 | Umlauf | 99.6589 | 39.6 | -3.4 | -0.25 | 0 | -55.7733 | 11.4555 | -38.2906 | 0.58279
14:45:44 | 43 | 326 | 0 | Umlauf | 99.6651 | 38.7 | -3.2 | -0.27778 | 0 | -55.8891 | 11.4555 | -38.3907 | 0.57213
14:45:45 | 44 | 337 | 0 | Umlauf | 99.6712 | 37.7 | -3.1 | -0.27778 | 0 | -53.3763 | 11.4555 | -36.2196 | 0.56207
14:45:46 | 45 | 347 | 0 | Umlauf | 99.677 | 36.7 | -2.9 | -0.55556 | 0 | -85.4515 | 11.4555 | -63.9326 | 0.54431
14:45:47 | 46 | 357 | 0 | Umlauf | 99.6872 | 34.7 | -14.3 | -0.083333 | 0 | -152.6676 | 11.4555 | -122.0073 | 0.51042
14:45:48 | 47 | 366 | 0 | Umlauf | 99.7067 | 34.4 | -1.5 | -0.11111 | 0 | -10.9462 | 11.4555 | 0.58945 | 0.51058
14:45:49 | 48 | 376 | 0 | Umlauf | 99.7066 | 34 | -0.2 | -0.36111 | 0 | -26.098 | 11.4555 | -12.6512 | 0.50707
14:45:50 | 49 | 385 | 0 | Umlauf | 99.7086 | 32.7 | -0.4 | 0 | 0 | 21.6417 | 11.4555 | 38.307 | 0.51771
14:45:51 | 50 | 394 | 0 | Umlauf | 99.7025 | 32.7 | -0.4 | -0.19444 | 0 | -8.319 | 11.4555 | 3.6301 | 0.51872
14:45:52 | 51 | 403 | 0 | Umlauf | 99.7019 | 32 | -0.7 | -0.52778 | 0 | -48.7968 | 11.4555 | -32.2629 | 0.50976
14:45:53 | 52 | 411 | 0 | Umlauf | 99.707 | 30.1 | -1.5 | -0.11111 | 0 | -10.0816 | 11.4555 | 1.5902 | 0.5102
14:45:54 | 53 | 419 | 0 | Umlauf | 99.7068 | 29.7 | -1.9 | -0.22222 | 0 | -25.4799 | 11.4555 | -12.1171 | 0.50683
14:45:55 | 54 | 427 | 0 | Umlauf | 99.7087 | 28.9 | -1.8 | -0.055556 | 0 | -7.0331 | 11.4555 | 5.1185 | 0.50825
14:45:56 | 55 | 435 | 0 | Umlauf | 99.7079 | 28.7 | -2.8 | 0.47222 | 0 | 56.7443 | 11.4555 | 78.9349 | 0.53018
14:45:57 | 56 | 444 | 0 | Umlauf | 99.6953 | 30.4 | -1.7 | 0.11111 | 0 | 17.8597 | 11.4555 | 33.9296 | 0.5396
14:45:58 | 57 | 452 | 0 | Umlauf | 99.6899 | 30.8 | -0.4 | 0.13889 | 0 | 43.2643 | 11.4555 | 63.3331 | 0.5572
14:45:59 | 58 | 461 | 0 | Umlauf | 99.6798 | 31.3 | 0 | -0.19444 | 0 | -4.0017 | 11.4555 | 8.627 | 0.55959
14:46:00 | 59 | 470 | 0 | Umlauf | 99.6784 | 30.6 | 0.9 | -0.44444 | 0 | -21.7318 | 11.4555 | -8.8787 | 0.55713
14:46:01 | 60 | 478 | 0 | Umlauf | 99.6798 | 29 | 0.1 | -0.52778 | 0 | -36.8886 | 11.4555 | -21.9742 | 0.55102
14:46:02 | 61 | 485 | 0 | Umlauf | 99.6833 | 27.1 | 1.3 | -0.30556 | 0 | -2.8039 | 11.4555 | 10.0134 | 0.5538
14:46:03 | 62 | 492 | 0 | Umlauf | 99.6817 | 26 | 2.2 | -0.25 | 0 | 15.4805 | 11.4555 | 31.1758 | 0.56246
14:46:04 | 63 | 499 | 0 | Umlauf | 99.6767 | 25.1 | 2.6 | -0.22222 | 0 | 23.7451 | 11.4555 | 40.7414 | 0.57378
14:46:05 | 64 | 506 | 0 | Umlauf | 99.6702 | 24.3 | 66.2 | -0.86111 | 0 | 160 | 11.4555 | 198.4438 | 0.6289
14:46:06 | 65 | 512 | 0 | Umlauf | 99.6386 | 21.2 | 4.2 | -1.1944 | 0 | -48.3854 | 11.4555 | -31.9074 | 0.62004
14:46:07 | 66 | 517 | 0 | Umlauf | 99.6437 | 16.9 | -2.2 | -1.25 | 0 | -77.6826 | 11.4555 | -57.2203 | 0.60415
14:46:08 | 67 | 520 | 0 | Umlauf | 99.6528 | 12.4 | -2.9 | -0.41667 | 0 | -23.7258 | 11.4555 | -10.6015 | 0.6012
14:46:09 | 68 | 523 | 0 | Umlauf | 99.6545 | 10.9 | -2.4 | -0.36111 | 0 | -16.9587 | 11.4555 | -4.7548 | 0.59988
14:46:10 | 69 | 526 | 0 | Umlauf | 99.6552 | 9.6 | -2.1 | 0.30556 | 0 | 13.068 | 11.4555 | 28.3837 | 0.60777
14:46:11 | 70 | 529 | 0 | Umlauf | 99.6507 | 10.7 | -1.5 | 0.33333 | 0 | 19.4805 | 11.4555 | 35.8055 | 0.61771
14:46:12 | 71 | 532 | 0 | Umlauf | 99.645 | 11.9 | -1.1 | 0.47222 | 0 | 33.101 | 11.4555 | 51.57 | 0.63204
14:46:13 | 72 | 536 | 0 | Umlauf | 99.6368 | 13.6 | -0.8 | 0.83333 | 0 | 66.6351 | 11.4555 | 90.3826 | 0.65714
14:46:14 | 73 | 541 | 0 | Umlauf | 99.6223 | 16.6 | -0.5 | -1.5 | 0 | -81.5566 | 11.4555 | -60.5674 | 0.64032
14:46:15 | 74 | 544 | 0 | Umlauf | 99.632 | 11.2 | -0.7 | 1.6667 | 0 | 106.0634 | 11.4555 | 136.0172 | 0.6781
14:46:16 | 75 | 548 | 0 | Umlauf | 99.6103 | 17.2 | -0.4 | -0.30556 | 0 | -11.8795 | 11.4555 | -0.36632 | 0.678
14:46:17 | 76 | 553 | 0 | Umlauf | 99.6103 | 16.1 | -0.3 | -3.4167 | 0 | -160 | 11.4555 | -128.3425 | 0.64235
14:46:18 | 77 | 555 | 0 | Umlauf | 99.6308 | 3.8 | -1.2 | 4.6667 | 0 | 96.8747 | 11.4555 | 125.3822 | 0.67718
14:46:19 | 78 | 561 | 0 | Umlauf | 99.6108 | 20.6 | -0.2 | -3.2778 | 0 | -160 | 11.4555 | -128.3425 | 0.64153
14:46:20 | 79 | 563 | 0 | Umlauf | 99.6313 | 8.8 | -0.4 | 0.47222 | 0 | 27.5722 | 11.4555 | 45.1709 | 0.65407
14:46:21 | 80 | 566 | 0 | Umlauf | 99.6241 | 10.5 | -0.3 | 0.94444 | 0 | 60.3897 | 11.4555 | 83.1541 | 0.67717
14:46:22 | 81 | 570 | 0 | Umlauf | 99.6108 | 13.9 | -0.2 | 0.63889 | 0 | 57.701 | 11.4555 | 80.0422 | 0.69941
14:46:23 | 82 | 574 | 0 | Umlauf | 99.598 | 16.2 | -0.1 | 1.1944 | 0 | 117.0486 | 11.4555 | 148.7315 | 0.74072
14:46:24 | 83 | 580 | 0 | Umlauf | 99.5743 | 20.5 | 0.2 | 1.5833 | 0 | 160 | 11.4555 | 198.4438 | 0.79584
14:46:25 | 84 | 587 | 0 | Umlauf | 99.5426 | 26.2 | 0.8 | 0.5 | 0 | 103.5924 | 11.4555 | 133.1573 | 0.83283
14:46:26 | 85 | 595 | 0 | Umlauf | 99.5214 | 28 | 1.4 | -0.19444 | 0 | 13.9658 | 11.4555 | 29.4227 | 0.84101
14:46:27 | 86 | 603 | 0 | Umlauf | 99.5167 | 27.3 | 1.9 | -0.75 | 0 | -39.9505 | 11.4555 | -24.6197 | 0.83417
14:46:28 | 87 | 610 | 0 | Umlauf | 99.5206 | 24.6 | 2.6 | -0.55556 | 0 | -13.7607 | 11.4555 | -1.9917 | 0.83361
14:46:29 | 88 | 616 | 0 | Umlauf | 99.5209 | 22.6 | 2.6 | 0.41667 | 0 | 99.5276 | 11.4555 | 128.4526 | 0.86929
14:46:30 | 89 | 623 | 0 | Umlauf | 99.5004 | 24.1 | 2.2 | 0.55556 | 0 | 119.5471 | 11.4555 | 151.6233 | 0.91141
14:46:31 | 90 | 630 | 0 | Umlauf | 99.4762 | 26.1 | 1.8 | -0.55556 | 0 | -21.3608 | 11.4555 | -8.5582 | 0.90903
14:46:32 | 91 | 637 | 0 | Umlauf | 99.4776 | 24.1 | 1.7 | -0.5 | 0 | -15.9697 | 11.4555 | -3.9003 | 0.90795
14:46:33 | 92 | 643 | 0 | Umlauf | 99.4782 | 22.3 | 1.7 | -0.5 | 0 | -14.8894 | 11.4555 | -2.9669 | 0.90713
14:46:34 | 93 | 648 | 0 | Umlauf | 99.4787 | 20.5 | 1.6 | -0.55556 | 0 | -18.452 | 11.4555 | -6.045 | 0.90545
14:46:35 | 94 | 654 | 0 | Umlauf | 99.4796 | 18.5 | 1.6 | -0.27778 | 0 | 1.9821 | 11.4555 | 15.5528 | 0.90977
14:46:36 | 95 | 658 | 0 | Umlauf | 99.4771 | 17.5 | 1.7 | 0.33333 | 0 | 60.7775 | 11.4555 | 83.603 | 0.93299
14:46:37 | 96 | 664 | 0 | Umlauf | 99.4638 | 18.7 | 1.5 | 0 | 0 | 29.2663 | 11.4555 | 47.1316 | 0.94608
14:46:38 | 97 | 669 | 0 | Umlauf | 99.4563 | 18.7 | 1.1 | 0.97222 | 0 | 124.1624 | 11.4555 | 156.9651 | 0.98968
14:46:39 | 98 | 675 | 0 | Umlauf | 99.4312 | 22.2 | 0.8 | -0.66667 | 0 | -34.3905 | 11.4555 | -19.8159 | 0.98418
14:46:40 | 99 | 681 | 0 | Umlauf | 99.4344 | 19.8 | 1.2 | 0.055556 | 0 | 34.0059 | 11.4555 | 52.6173 | 0.9988
14:46:41 | 100 | 686 | 0 | Umlauf | 99.426 | 20 | 1.3 | 0.55556 | 0 | 89.6828 | 11.4555 | 117.0582 | 1.0313
14:46:42 | 101 | 692 | 0 | Umlauf | 99.4073 | 22 | 1.4 | 0.58333 | 0 | 103.2653 | 11.4555 | 132.7786 | 1.0682
14:46:43 | 102 | 699 | 0 | Umlauf | 99.3861 | 24.1 | 1.3 | 0 | 0 | 35.7768 | 11.4555 | 54.667 | 1.0834
14:46:44 | 103 | 706 | 0 | Umlauf | 99.3774 | 24.1 | 1.1 | 0.27778 | 0 | 69.6646 | 11.4555 | 93.8889 | 1.1095
14:46:45 | 104 | 713 | 0 | Umlauf | 99.3624 | 25.1 | 1.1 | 0.27778 | 0 | 72.6706 | 11.4555 | 97.3681 | 1.1365
14:46:46 | 105 | 720 | 0 | Umlauf | 99.3468 | 26.1 | 1.1 | 0.083333 | 0 | 48.1348 | 11.4555 | 68.9702 | 1.1557
14:46:47 | 106 | 727 | 0 | Umlauf | 99.3358 | 26.4 | 1.2 | 0.5 | 0 | 109.8021 | 11.4555 | 140.3444 | 1.1947
14:46:48 | 107 | 735 | 0 | Umlauf | 99.3134 | 28.2 | 1.3 | -0.13889 | 0 | 21.1618 | 11.4555 | 37.7515 | 1.2051
14:46:49 | 108 | 743 | 0 | Umlauf | 99.3074 | 27.7 | 1.7 | -0.52778 | 0 | -20.7416 | 11.4555 | -8.0232 | 1.2029
14:46:50 | 109 | 750 | 0 | Umlauf | 99.3087 | 25.8 | 2.1 | 0.30556 | 0 | 91.8459 | 11.4555 | 119.5618 | 1.2361
14:46:51 | 110 | 757 | 0 | Umlauf | 99.2896 | 26.9 | 2 | 0.083333 | 0 | 62.0769 | 11.4555 | 85.1069 | 1.2598
14:46:52 | 111 | 765 | 0 | Umlauf | 99.276 | 27.2 | 1.9 | 0.30556 | 0 | 94.2419 | 11.4555 | 122.3349 | 1.2937
14:46:53 | 112 | 773 | 0 | Umlauf | 99.2565 | 28.3 | 1.6 | -0.027778 | 0 | 42.6601 | 11.4555 | 62.6337 | 1.3111
14:46:54 | 113 | 781 | 0 | Umlauf | 99.2465 | 28.2 | 1.4 | -0.44444 | 0 | -15.6177 | 11.4555 | -3.5961 | 1.3101
14:46:55 | 114 | 788 | 0 | Umlauf | 99.247 | 26.6 | 1.4 | 0.33333 | 0 | 89.3049 | 11.4555 | 116.6208 | 1.3425
14:46:56 | 115 | 796 | 0 | Umlauf | 99.2284 | 27.8 | 1.2 | 0.22222 | 0 | 73.8924 | 11.4555 | 98.7823 | 1.37
14:46:57 | 116 | 804 | 0 | Umlauf | 99.2127 | 28.6 | 1 | -0.80556 | 0 | -55.7855 | 11.4555 | -38.3012 | 1.3593
14:46:58 | 117 | 811 | 0 | Umlauf | 99.2188 | 25.7 | 1.1 | -0.22222 | 0 | 4.7088 | 11.4555 | 18.7087 | 1.3645
14:46:59 | 118 | 818 | 0 | Umlauf | 99.2158 | 24.9 | 1.5 | -0.027778 | 0 | 35.8428 | 11.4555 | 54.7434 | 1.3797
14:47:00 | 119 | 825 | 0 | Umlauf | 99.207 | 24.8 | 1.7 | -0.055556 | 0 | 34.4791 | 11.4555 | 53.165 | 1.3945
14:47:01 | 120 | 831 | 0 | Umlauf | 99.1986 | 24.6 | 2.1 | -0.61111 | 0 | -22.6056 | 11.4555 | -9.6337 | 1.3918
14:47:02 | 121 | 838 | 0 | Umlauf | 99.2001 | 22.4 | 2.8 | -0.44444 | 0 | -2.4671 | 11.4555 | 10.4032 | 1.3947
14:47:03 | 122 | 843 | 0 | Umlauf | 99.1984 | 20.8 | 3.3 | -1.3889 | 0 | -67.8339 | 11.4555 | -48.7109 | 1.3812
14:47:04 | 123 | 848 | 0 | Umlauf | 99.2062 | 15.8 | 4.4 | -0.94444 | 0 | -21.3622 | 11.4555 | -8.5594 | 1.3788
14:47:05 | 124 | 851 | 0 | Umlauf | 99.2076 | 12.4 | 5.3 | -0.72222 | 0 | -3.509 | 11.4555 | 9.1973 | 1.3814
14:47:06 | 125 | 854 | 0 | Umlauf | 99.2061 | 9.8 | 6 | 0 | 0 | 37.5678 | 11.4555 | 56.7399 | 1.3971
14:47:07 | 126 | 857 | 0 | Umlauf | 99.1971 | 9.8 | 5.4 | 0.63889 | 0 | 68.5774 | 11.4555 | 92.6306 | 1.4229
14:47:08 | 127 | 860 | 0 | Umlauf | 99.1823 | 12.1 | 3.9 | 0.88889 | 0 | 91.9187 | 11.4555 | 119.6461 | 1.4561
14:47:09 | 128 | 864 | 0 | Umlauf | 99.1632 | 15.3 | 2.7 | 0.44444 | 0 | 70.0719 | 11.4555 | 94.3604 | 1.4823
14:47:10 | 129 | 869 | 0 | Umlauf | 99.1481 | 16.9 | 2.2 | -0.13889 | 0 | 19.6417 | 11.4555 | 35.9921 | 1.4923
14:47:11 | 130 | 874 | 0 | Umlauf | 99.1424 | 16.4 | 2 | -0.47222 | 0 | -7.9568 | 11.4555 | 4.0494 | 1.4934
14:47:12 | 131 | 878 | 0 | Umlauf | 99.1417 | 14.7 | 2 | -0.58333 | 0 | -12.906 | 11.4555 | -1.2532 | 1.4931
14:47:13 | 132 | 881 | 0 | Umlauf | 99.1419 | 12.6 | 2.1 | 8.1944 | 0 | 160 | 11.4555 | 198.4438 | 1.5482
14:47:14 | 133 | 893 | 0 | Umlauf | 99.1102 | 42.1 | 0.6 | -9.6389 | 0 | -160 | 11.4555 | -128.3425 | 1.5126
14:47:15 | 134 | 895 | 0 | Umlauf | 99.1307 | 7.4 | 2.9 | 0.38889 | 0 | 32.2896 | 11.4555 | 50.6309 | 1.5266
14:47:16 | 135 | 900 | 0 | Umlauf | 99.1226 | 8.8 | 2 | 0.13889 | 0 | 22.431 | 11.4555 | 39.2204 | 1.5375
14:47:17 | 136 | 905 | 0 | Umlauf | 99.1164 | 9.3 | 1.5 | 0.027778 | 0 | 15.7289 | 11.4555 | 31.4634 | 1.5463
14:47:18 | 137 | 907 | 0 | Umlauf | 99.1113 | 9.4 | 1.3 | 0.47222 | 0 | 37.624 | 11.4555 | 56.8049 | 1.562
14:47:19 | 138 | 911 | 0 | Umlauf | 99.1023 | 11.1 | 1 | 0.027778 | 0 | 15.9773 | 11.4555 | 31.7508 | 1.5709
14:47:20 | 139 | 914 | 0 | Umlauf | 99.0972 | 11.2 | 0.9 | -0.027778 | 0 | 12.173 | 11.4555 | 27.3478 | 1.5784
14:47:21 | 140 | 917 | 0 | Umlauf | 99.0928 | 11.1 | 0.8 | 0.11111 | 0 | 19.866 | 11.4555 | 36.2517 | 1.5885
14:47:22 | 141 | 920 | 0 | Umlauf | 99.0871 | 11.5 | 0.7 | -0.41667 | 0 | -8.3636 | 11.4555 | 3.5786 | 1.5895
14:47:23 | 142 | 923 | 0 | Umlauf | 99.0865 | 10 | 0.7 | -0.13889 | 0 | 3.7905 | 11.4555 | 17.6458 | 1.5944
14:47:24 | 143 | 925 | 0 | Umlauf | 99.0837 | 9.5 | 0.6 | -1.7778 | 0 | -52.5858 | 11.4555 | -35.5366 | 1.5845
14:47:25 | 144 | 928 | 0 | Umlauf | 99.0893 | 3.1 | 1.5 | -0.66667 | 0 | -4.1771 | 11.4555 | 8.4241 | 1.5869
14:47:26 | 145 | 928 | 0 | Umlauf | 99.088 | 0.7 | 5 | 0.22222 | 0 | 3.1661 | 11.4555 | 16.9231 | 1.5916
14:47:27 | 146 | 930 | 0 | Umlauf | 99.0853 | 1.5 | 1.6 | -0.083333 | 0 | 1.6967 | 11.4555 | 15.2225 | 1.5958
14:47:28 | 147 | 933 | 0 | Umlauf | 99.0829 | 1.2 | 1.1 | -0.27778 | 0 | -0.13949 | 11.4555 | 13.0972 | 1.5994
14:47:29 | 148 | 933 | 0 | Umlauf | 99.0808 | 0.2 | 5.4 | 0.083333 | 0 | 0.79444 | 11.4555 | 14.1781 | 1.6034
14:47:30 | 149 | 935 | 0 | Umlauf | 99.0785 | 0.5 | 0.7 | 3.8056 | 0 | 10.8935 | 11.4555 | 25.8669 | 1.6106
14:47:31 | 150 | 939 | 0 | Umlauf | 99.0744 | 14.2 | 0 | -0.055556 | 0 | 6.8651 | 11.4555 | 21.2044 | 1.6165
14:47:32 | 151 | 943 | 0 | Umlauf | 99.071 | 14 | 0 | 0.11111 | 0 | 19.4304 | 11.4555 | 35.7475 | 1.6264
14:47:33 | 152 | 947 | 0 | Umlauf | 99.0653 | 14.4 | 0 | 1.2222 | 0 | 106.8766 | 11.4555 | 136.9584 | 1.6644
14:47:34 | 153 | 952 | 0 | Umlauf | 99.0434 | 18.8 | 0 | 0.47222 | 0 | 63.2307 | 11.4555 | 86.4423 | 1.6884
14:47:35 | 154 | 958 | 0 | Umlauf | 99.0296 | 20.5 | 0 | 0.83333 | 0 | 109.2714 | 11.4555 | 139.7301 | 1.7273
14:47:36 | 155 | 965 | 0 | Umlauf | 99.0073 | 23.5 | 0 | -0.55556 | 0 | -33.366 | 11.4555 | -18.9307 | 1.722
14:47:37 | 156 | 970 | 0 | Umlauf | 99.0103 | 21.5 | 0 | 1.0556 | 0 | 140.6281 | 11.4555 | 176.0227 | 1.7709
14:47:38 | 157 | 978 | 0 | Umlauf | 98.9822 | 25.3 | 0.1 | 1.4167 | 0 | 160 | 11.4555 | 198.4438 | 1.826
14:47:39 | 158 | 986 | 0 | Umlauf | 98.9506 | 30.4 | 0.2 | 0.66667 | 0 | 139.0679 | 11.4555 | 174.2168 | 1.8744
14:47:40 | 159 | 995 | 0 | Umlauf | 98.9227 | 32.8 | 0.4 | -0.38889 | 0 | -22.0381 | 11.4555 | -9.1434 | 1.8719
14:47:41 | 160 | 1004 | 0 | Umlauf | 98.9242 | 31.4 | 0.5 | -0.52778 | 0 | -35.5237 | 11.4555 | -20.7949 | 1.8661
14:47:42 | 161 | 1012 | 0 | Umlauf | 98.9275 | 29.5 | 0.6 | 0.027778 | 0 | 38.4943 | 11.4555 | 57.8122 | 1.8822
14:47:43 | 162 | 1020 | 0 | Umlauf | 98.9183 | 29.6 | 0.9 | 0.5 | 0 | 119.0721 | 11.4555 | 151.0736 | 1.9241
14:47:44 | 163 | 1029 | 0 | Umlauf | 98.8942 | 31.4 | 1 | 0.97222 | 0 | 160 | 11.4555 | 198.4438 | 1.9792
14:47:45 | 164 | 1039 | 0 | Umlauf | 98.8625 | 34.9 | 0.9 | -0.63889 | 0 | -47.9872 | 11.4555 | -31.5634 | 1.9705
14:47:46 | 165 | 1048 | 0 | Umlauf | 98.8675 | 32.6 | 1.1 | -0.11111 | 0 | 26.866 | 11.4555 | 44.3535 | 1.9828
14:47:47 | 166 | 1057 | 0 | Umlauf | 98.8605 | 32.2 | 1.1 | -0.33333 | 0 | -8.004 | 11.4555 | 3.9948 | 1.9839
14:47:48 | 167 | 1065 | 0 | Umlauf | 98.8598 | 31 | 1.2 | -0.083333 | 0 | 31.5113 | 11.4555 | 49.7301 | 1.9977
14:47:49 | 168 | 1074 | 0 | Umlauf | 98.8519 | 30.7 | 1.3 | 0.083333 | 0 | 60.503 | 11.4555 | 83.2853 | 2.0209
14:47:50 | 169 | 1082 | 0 | Umlauf | 98.8386 | 31 | 1.4 | 0.16667 | 0 | 76.7576 | 11.4555 | 102.0984 | 2.0492
14:47:51 | 170 | 1091 | 0 | Umlauf | 98.8223 | 31.6 | 1.3 | -0.69444 | 0 | -45.8554 | 11.4555 | -29.7215 | 2.041
14:47:52 | 171 | 1099 | 0 | Umlauf | 98.827 | 29.1 | 1.3 | 0.11111 | 0 | 61.4787 | 11.4555 | 84.4146 | 2.0644
14:47:53 | 172 | 1107 | 0 | Umlauf | 98.8136 | 29.5 | 1.2 | 0.77778 | 0 | 160 | 11.4555 | 198.4438 | 2.1195
14:47:54 | 173 | 1116 | 0 | Umlauf | 98.7819 | 32.3 | 0.9 | 1.0833 | 0 | 160 | 11.4555 | 198.4438 | 2.1747
14:47:55 | 174 | 1126 | 0 | Umlauf | 98.7502 | 36.2 | 0.7 | -1.2778 | 0 | -133.0554 | 11.4555 | -105.0623 | 2.1455
14:47:56 | 175 | 1135 | 0 | Umlauf | 98.767 | 31.6 | 0.8 | -0.36111 | 0 | -14.1321 | 11.4555 | -2.3126 | 2.1448
14:47:57 | 176 | 1144 | 0 | Umlauf | 98.7673 | 30.3 | 0.7 | 0.72222 | 0 | 155.4719 | 11.4555 | 193.2029 | 2.1985
14:47:58 | 177 | 1153 | 0 | Umlauf | 98.7365 | 32.9 | 0.6 | -0.027778 | 0 | 33.6587 | 11.4555 | 52.2154 | 2.213
14:47:59 | 178 | 1162 | 0 | Umlauf | 98.7282 | 32.8 | 0.5 | 0.055556 | 0 | 46.7021 | 11.4555 | 67.312 | 2.2317
14:48:00 | 179 | 1171 | 0 | Umlauf | 98.7174 | 33 | 0.5 | 0 | 0 | 37.073 | 11.4555 | 56.1672 | 2.2473
14:48:01 | 180 | 1180 | 0 | Umlauf | 98.7084 | 33 | 0.4 | 0.61111 | 0 | 144.8869 | 11.4555 | 180.9519 | 2.2976
14:48:02 | 181 | 1190 | 0 | Umlauf | 98.6796 | 35.2 | 0.3 | 0 | 0 | 36.4419 | 11.4555 | 55.4367 | 2.313
14:48:03 | 182 | 1200 | 0 | Umlauf | 98.6707 | 35.2 | 0.3 | 0.22222 | 0 | 78.9144 | 11.4555 | 104.5948 | 2.342
14:48:04 | 183 | 1210 | 0 | Umlauf | 98.654 | 36 | 0.3 | 0.30556 | 0 | 97.1887 | 11.4555 | 125.7456 | 2.377
14:48:05 | 184 | 1220 | 0 | Umlauf | 98.6339 | 37.1 | 0.2 | -0.47222 | 0 | -37.5427 | 11.4555 | -22.5394 | 2.3707
14:48:06 | 185 | 1230 | 0 | Umlauf | 98.6375 | 35.4 | 0.2 | -0.77778 | 0 | -74.0129 | 11.4555 | -54.0496 | 2.3557
14:48:07 | 186 | 1239 | 0 | Umlauf | 98.6462 | 32.6 | 0.2 | -0.36111 | 0 | -20.905 | 11.4555 | -8.1644 | 2.3534
14:48:08 | 187 | 1248 | 0 | Umlauf | 98.6475 | 31.3 | 0.2 | -0.083333 | 0 | 15.8844 | 11.4555 | 31.6434 | 2.3622
14:48:09 | 188 | 1256 | 0 | Umlauf | 98.6424 | 31 | 0.2 | -0.86111 | 0 | -74.4181 | 11.4555 | -54.3997 | 2.3471
14:48:10 | 189 | 1264 | 0 | Umlauf | 98.6511 | 27.9 | 0.2 | -1.3056 | 0 | -110.7627 | 11.4555 | -85.8015 | 2.3233
14:48:11 | 190 | 1270 | 0 | Umlauf | 98.6648 | 23.2 | 0.2 | -0.58333 | 0 | -33.6887 | 11.4555 | -19.2095 | 2.3179
14:48:12 | 191 | 1276 | 0 | Umlauf | 98.6679 | 21.1 | 0.2 | -0.38889 | 0 | -16.3718 | 11.4555 | -4.2477 | 2.3167
14:48:13 | 192 | 1282 | 0 | Umlauf | 98.6685 | 19.7 | 0.2 | 0.055556 | 0 | 23.7651 | 11.4555 | 40.7645 | 2.3281
14:48:14 | 193 | 1287 | 0 | Umlauf | 98.662 | 19.9 | 0.2 | 0.55556 | 0 | 78.0469 | 11.4555 | 103.5907 | 2.3568
14:48:15 | 194 | 1293 | 0 | Umlauf | 98.6455 | 21.9 | 0.1 | -0.41667 | 0 | -19.8026 | 11.4555 | -7.2119 | 2.3548
14:48:16 | 195 | 1299 | 0 | Umlauf | 98.6466 | 20.4 | 0.1 | -0.30556 | 0 | -10.5765 | 11.4555 | 1.0173 | 2.3551
14:48:17 | 196 | 1304 | 0 | Umlauf | 98.6465 | 19.3 | 0.1 | 0.027778 | 0 | 19.3576 | 11.4555 | 35.6632 | 2.365
14:48:18 | 197 | 1310 | 0 | Umlauf | 98.6408 | 19.4 | 0.1 | -0.47222 | 0 | -21.442 | 11.4555 | -8.6283 | 2.3626
14:48:19 | 198 | 1315 | 0 | Umlauf | 98.6422 | 17.7 | 0.3 | -1.3889 | 0 | -75.3535 | 11.4555 | -55.2079 | 2.3473
14:48:20 | 199 | 1318 | 0 | Umlauf | 98.651 | 12.7 | 1.4 | 0.25 | 0 | 36.2435 | 11.4555 | 55.2071 | 2.3626
14:48:21 | 200 | 1322 | 0 | Umlauf | 98.6422 | 13.6 | 1.9 | 2.3056 | 0 | 160 | 11.4555 | 198.4438 | 2.4177
14:48:22 | 201 | 1328 | 0 | Umlauf | 98.6105 | 21.9 | 1.1 | 4.6389 | 0 | 160 | 11.4555 | 198.4438 | 2.4729
14:48:23 | 202 | 1339 | 0 | Umlauf | 98.5788 | 38.6 | 0.6 | -1.8889 | 0 | -160 | 11.4555 | -128.3425 | 2.4372
14:48:24 | 203 | 1348 | 0 | Umlauf | 98.5993 | 31.8 | 0.3 | -3.0278 | 0 | -160 | 11.4555 | -128.3425 | 2.4016
14:48:25 | 204 | 1354 | 0 | Umlauf | 98.6198 | 20.9 | -0.4 | 0.77778 | 0 | 100.8605 | 11.4555 | 129.9954 | 2.4377
14:48:26 | 205 | 1360 | 0 | Umlauf | 98.599 | 23.7 | -0.4 | 3.2222 | 0 | 160 | 11.4555 | 198.4438 | 2.4928
14:48:27 | 206 | 1370 | 0 | Umlauf | 98.5674 | 35.3 | -0.2 | 0.75 | 0 | 160 | 11.4555 | 198.4438 | 2.5479
14:48:28 | 207 | 1380 | 0 | Umlauf | 98.5357 | 38 | -0.2 | -3.5556 | 0 | -160 | 11.4555 | -128.3425 | 2.5123
14:48:29 | 208 | 1387 | 0 | Umlauf | 98.5562 | 25.2 | -0.3 | -0.13889 | 0 | -1.3309 | 11.4555 | 11.7182 | 2.5155
14:48:30 | 209 | 1394 | 0 | Umlauf | 98.5543 | 24.7 | -0.2 | 0.38889 | 0 | 69.9667 | 11.4555 | 94.2387 | 2.5417
14:48:31 | 210 | 1402 | 0 | Umlauf | 98.5392 | 26.1 | -0.2 | 0.16667 | 0 | 42.6134 | 11.4555 | 62.5798 | 2.5591
14:48:32 | 211 | 1409 | 0 | Umlauf | 98.5293 | 26.7 | -0.2 | -0.75 | 0 | -57.6163 | 11.4555 | -39.8829 | 2.548
14:48:33 | 212 | 1416 | 0 | Umlauf | 98.5356 | 24 | -0.2 | 1.2222 | 0 | 160 | 11.4555 | 198.4438 | 2.6031
14:48:34 | 213 | 1424 | 0 | Umlauf | 98.5039 | 28.4 | -0.1 | 0.33333 | 0 | 73.8528 | 11.4555 | 98.7364 | 2.6306
14:48:35 | 214 | 1432 | 0 | Umlauf | 98.4882 | 29.6 | -0.1 | -3.1389 | 0 | -160 | 11.4555 | -128.3425 | 2.5949
14:48:36 | 215 | 1437 | 0 | Umlauf | 98.5087 | 18.3 | -0.2 | 1.4444 | 0 | 156.2515 | 11.4555 | 194.1053 | 2.6488
14:48:37 | 216 | 1443 | 0 | Umlauf | 98.4777 | 23.5 | -0.1 | -1.1389 | 0 | -82.2078 | 11.4555 | -61.13 | 2.6318
14:48:38 | 217 | 1449 | 0 | Umlauf | 98.4874 | 19.4 | -0.1 | 0.055556 | 0 | 20.4088 | 11.4555 | 36.8799 | 2.6421
14:48:39 | 218 | 1454 | 0 | Umlauf | 98.4816 | 19.6 | -0.1 | -1.1389 | 0 | -68.7636 | 11.4555 | -49.5142 | 2.6283
14:48:40 | 219 | 1459 | 0 | Umlauf | 98.4895 | 15.5 | -0.1 | 0.63889 | 0 | 65.2027 | 11.4555 | 88.7248 | 2.653
14:48:41 | 220 | 1463 | 0 | Umlauf | 98.4753 | 17.8 | -0.1 | 0.055556 | 0 | 18.6266 | 11.4555 | 34.8172 | 2.6627
14:48:42 | 221 | 1468 | 0 | Umlauf | 98.4697 | 18 | -0.1 | -0.30556 | 0 | -10.6199 | 11.4555 | 0.96705 | 2.6629
14:48:43 | 222 | 1473 | 0 | Umlauf | 98.4696 | 16.9 | -0.1 | 0.69444 | 0 | 76.2615 | 11.4555 | 101.5243 | 2.6911
14:48:44 | 223 | 1479 | 0 | Umlauf | 98.4534 | 19.4 | -0.1 | -0.38889 | 0 | -17.0533 | 11.4555 | -4.8365 | 2.6898
14:48:45 | 224 | 1484 | 0 | Umlauf | 98.4541 | 18 | -0.1 | -0.38889 | 0 | -15.8795 | 11.4555 | -3.8224 | 2.6887
14:48:46 | 225 | 1488 | 0 | Umlauf | 98.4548 | 16.6 | -0.1 | -0.38889 | 0 | -14.6929 | 11.4555 | -2.7972 | 2.6879
14:48:47 | 226 | 1492 | 0 | Umlauf | 98.4552 | 15.2 | -0.1 | 0.055556 | 0 | 15.784 | 11.4555 | 31.5272 | 2.6967
14:48:48 | 227 | 1497 | 0 | Umlauf | 98.4502 | 15.4 | 0 | -0.27778 | 0 | -7.1586 | 11.4555 | 4.9732 | 2.6981
14:48:49 | 228 | 1501 | 0 | Umlauf | 98.4494 | 14.4 | 0 | -0.58333 | 0 | -22.1477 | 11.4555 | -9.2381 | 2.6955
14:48:50 | 229 | 1504 | 0 | Umlauf | 98.4509 | 12.3 | 0 | 0.75 | 0 | 59.6883 | 11.4555 | 82.3423 | 2.7184
14:48:51 | 230 | 1508 | 0 | Umlauf | 98.4377 | 15 | 0 | 0.16667 | 0 | 25.3837 | 11.4555 | 42.6379 | 2.7302
14:48:52 | 231 | 1513 | 0 | Umlauf | 98.4309 | 15.6 | 0 | -0.19444 | 0 | -2.6875 | 11.4555 | 10.1481 | 2.7331
14:48:53 | 232 | 1517 | 0 | Umlauf | 98.4293 | 14.9 | 0 | -0.25 | 0 | -5.4886 | 11.4555 | 6.9061 | 2.735
14:48:54 | 233 | 1521 | 0 | Umlauf | 98.4282 | 14 | 0 | -0.5 | 0 | -17.4513 | 11.4555 | -5.1804 | 2.7335
14:48:55 | 234 | 1524 | 0 | Umlauf | 98.429 | 12.2 | 0 | -0.52778 | 0 | -16.4306 | 11.4555 | -4.2985 | 2.7323
14:48:56 | 235 | 1527 | 0 | Umlauf | 98.4297 | 10.3 | 0 | -1.0833 | 0 | -33.9625 | 11.4555 | -19.4461 | 2.7269
14:48:57 | 236 | 1529 | 0 | Umlauf | 98.4328 | 6.4 | 0 | -1.3889 | 0 | -27.985 | 11.4555 | -14.2815 | 2.723
14:48:58 | 237 | 1531 | 0 | Umlauf | 98.4351 | 1.4 | -0.1 | 1.1667 | 0 | 9.8701 | 11.4555 | 24.6823 | 2.7298
14:48:59 | 238 | 1533 | 0 | Umlauf | 98.4311 | 5.6 | 0 | 0.47222 | 0 | 18.6662 | 11.4555 | 34.863 | 2.7395
14:49:00 | 239 | 1535 | 0 | Umlauf | 98.4256 | 7.3 | 0 | 1.4722 | 0 | 63.9847 | 11.4555 | 87.315 | 2.7638
14:49:01 | 240 | 1538 | 0 | Umlauf | 98.4116 | 12.6 | 0 | 1.9444 | 0 | 142.8704 | 11.4555 | 178.6179 | 2.8134
14:49:02 | 241 | 1544 | 0 | Umlauf | 98.3831 | 19.6 | 0 | 0.69444 | 0 | 89.6271 | 11.4555 | 116.9937 | 2.8459
14:49:03 | 242 | 1550 | 0 | Umlauf | 98.3644 | 22.1 | 0 | 0.055556 | 0 | 24.6095 | 11.4555 | 41.7419 | 2.8575
14:49:04 | 243 | 1556 | 0 | Umlauf | 98.3578 | 22.3 | 0 | 0.33333 | 0 | 58.4849 | 11.4555 | 80.9495 | 2.88
14:49:05 | 244 | 1562 | 0 | Umlauf | 98.3449 | 23.5 | 0 | 0.88889 | 0 | 132.6409 | 11.4555 | 166.7782 | 2.9263
14:49:06 | 245 | 1570 | 0 | Umlauf | 98.3182 | 26.7 | 0 | 0.36111 | 0 | 74.5894 | 11.4555 | 99.589 | 2.954
14:49:07 | 246 | 1578 | 0 | Umlauf | 98.3023 | 28 | 0 | 0.11111 | 0 | 40.399 | 11.4555 | 60.0167 | 2.9706
14:49:08 | 247 | 1586 | 0 | Umlauf | 98.2927 | 28.4 | 0 | 0.11111 | 0 | 41.036 | 11.4555 | 60.754 | 2.9875
14:49:09 | 248 | 1594 | 0 | Umlauf | 98.283 | 28.8 | 0 | 0.33333 | 0 | 76.4258 | 11.4555 | 101.7144 | 3.0158
14:49:10 | 249 | 1602 | 0 | Umlauf | 98.2668 | 30 | 0 | 0 | 0 | 25.5106 | 11.4555 | 42.7849 | 3.0276
14:49:11 | 250 | 1610 | 0 | Umlauf | 98.26 | 30 | 0 | 0.11111 | 0 | 43.6098 | 11.4555 | 63.7329 | 3.0453
14:49:12 | 251 | 1619 | 0 | Umlauf | 98.2498 | 30.4 | 0 | -0.47222 | 0 | -33.5979 | 11.4555 | -19.1311 | 3.04
14:49:13 | 252 | 1627 | 0 | Umlauf | 98.2529 | 28.7 | 0 | 1.1111 | 0 | 160 | 11.4555 | 198.4438 | 3.0951
14:49:14 | 253 | 1636 | 0 | Umlauf | 98.2212 | 32.7 | 0 | -0.77778 | 0 | -70.8881 | 11.4555 | -51.3498 | 3.0809
14:49:15 | 254 | 1644 | 0 | Umlauf | 98.2294 | 29.9 | 0 | 0.36111 | 0 | 84.0349 | 11.4555 | 110.5213 | 3.1116
14:49:16 | 255 | 1653 | 0 | Umlauf | 98.2117 | 31.2 | 0 | -0.11111 | 0 | 7.9221 | 11.4555 | 22.4277 | 3.1178
14:49:17 | 256 | 1661 | 0 | Umlauf | 98.2082 | 30.8 | 0 | 0.25 | 0 | 68.1398 | 11.4555 | 92.1242 | 3.1434
14:49:18 | 257 | 1670 | 0 | Umlauf | 98.1934 | 31.7 | 0 | 0 | 0 | 27.2669 | 11.4555 | 44.8175 | 3.1559
14:49:19 | 258 | 1679 | 0 | Umlauf | 98.1863 | 31.7 | 0 | 1.0833 | 0 | 160 | 11.4555 | 198.4438 | 3.211
14:49:20 | 259 | 1689 | 0 | Umlauf | 98.1546 | 35.6 | 0 | -1.3056 | 0 | -142.6302 | 11.4555 | -113.335 | 3.1795
14:49:21 | 260 | 1697 | 0 | Umlauf | 98.1727 | 30.9 | 0 | 1.5833 | 0 | 160 | 11.4555 | 198.4438 | 3.2346
14:49:22 | 261 | 1708 | 0 | Umlauf | 98.141 | 36.6 | 0 | 0.63889 | 0 | 159.5913 | 11.4555 | 197.9707 | 3.2896
14:49:23 | 262 | 1718 | 0 | Umlauf | 98.1094 | 38.9 | 0 | -0.22222 | 0 | -7.5101 | 11.4555 | 4.5664 | 3.2909
14:49:24 | 263 | 1729 | 0 | Umlauf | 98.1087 | 38.1 | 0 | 0.66667 | 0 | 160 | 11.4555 | 198.4438 | 3.346
14:49:25 | 264 | 1740 | 0 | Umlauf | 98.077 | 40.5 | 0 | 0.27778 | 0 | 98.3248 | 11.4555 | 127.0605 | 3.3813
14:49:26 | 265 | 1752 | 0 | Umlauf | 98.0567 | 41.5 | 0 | 0.083333 | 0 | 57.2555 | 11.4555 | 79.5266 | 3.4034
14:49:27 | 266 | 1763 | 0 | Umlauf | 98.044 | 41.8 | 0.2 | -0.027778 | 0 | 36.8196 | 11.4555 | 55.8739 | 3.4189
14:49:28 | 267 | 1775 | 0 | Umlauf | 98.0351 | 41.7 | 0.5 | 0 | 0 | 49.3786 | 11.4555 | 70.4098 | 3.4385
14:49:29 | 268 | 1786 | 0 | Umlauf | 98.0239 | 41.7 | 0.7 | -0.19444 | 0 | 9.6124 | 11.4555 | 24.3841 | 3.4452
14:49:30 | 269 | 1798 | 0 | Umlauf | 98.02 | 41 | 1.2 | -0.13889 | 0 | 32.0665 | 11.4555 | 50.3726 | 3.4592
14:49:31 | 270 | 1809 | 0 | Umlauf | 98.0119 | 40.5 | 1.5 | -0.25 | 0 | 13.2913 | 11.4555 | 28.642 | 3.4672
14:49:32 | 271 | 1820 | 0 | Umlauf | 98.0074 | 39.6 | 1.5 | -0.027778 | 0 | 60.5108 | 11.4555 | 83.2943 | 3.4903
14:49:33 | 272 | 1831 | 0 | Umlauf | 97.9941 | 39.5 | 1.4 | -0.16667 | 0 | 28.5239 | 11.4555 | 46.2725 | 3.5032
14:49:34 | 273 | 1842 | 0 | Umlauf | 97.9867 | 38.9 | 1.3 | 0.41667 | 0 | 149.1432 | 11.4555 | 185.878 | 3.5548
14:49:35 | 274 | 1853 | 0 | Umlauf | 97.957 | 40.4 | 1.1 | -0.41667 | 0 | -20.396 | 11.4555 | -7.7246 | 3.5527
14:49:36 | 275 | 1864 | 0 | Umlauf | 97.9582 | 38.9 | 1 | -0.55556 | 0 | -40.1449 | 11.4555 | -24.7877 | 3.5458
14:49:37 | 276 | 1874 | 0 | Umlauf | 97.9622 | 36.9 | 0.9 | -0.22222 | 0 | 5.4091 | 11.4555 | 19.5191 | 3.5512
14:49:38 | 277 | 1884 | 0 | Umlauf | 97.9591 | 36.1 | 0.9 | 0.58333 | 0 | 160 | 11.4555 | 198.4438 | 3.6063
14:49:39 | 278 | 1895 | 0 | Umlauf | 97.9274 | 38.2 | 0.7 | 0.33333 | 0 | 117.277 | 11.4555 | 148.9959 | 3.6477
14:49:40 | 279 | 1906 | 0 | Umlauf | 97.9036 | 39.4 | 0.6 | 0.33333 | 0 | 119.2915 | 11.4555 | 151.3275 | 3.6897
14:49:41 | 280 | 1917 | 0 | Umlauf | 97.8795 | 40.6 | 0.5 | 0.13889 | 0 | 78.3503 | 11.4555 | 103.9419 | 3.7186
14:49:42 | 281 | 1928 | 0 | Umlauf | 97.8629 | 41.1 | 0.5 | 0.27778 | 0 | 110.4668 | 11.4555 | 141.1138 | 3.7578
14:49:43 | 282 | 1940 | 0 | Umlauf | 97.8403 | 42.1 | 0.4 | -0.30556 | 0 | -14.2159 | 11.4555 | -2.385 | 3.7572
14:49:44 | 283 | 1952 | 0 | Umlauf | 97.8407 | 41 | 0.4 | 0.44444 | 0 | 145.1755 | 11.4555 | 181.2859 | 3.8075
14:49:45 | 284 | 1963 | 0 | Umlauf | 97.8118 | 42.6 | 0.3 | -0.027778 | 0 | 39.9691 | 11.4555 | 59.5191 | 3.824
14:49:46 | 285 | 1975 | 0 | Umlauf | 97.8023 | 42.5 | 0.7 | 0.27778 | 0 | 119.036 | 11.4555 | 151.0318 | 3.866
14:49:47 | 286 | 1987 | 0 | Umlauf | 97.7782 | 43.5 | 1.3 | -0.36111 | 0 | -9.9358 | 11.4555 | 1.7589 | 3.8665
14:49:48 | 287 | 1999 | 0 | Umlauf | 97.7779 | 42.2 | 1.9 | 0.13889 | 0 | 112.1286 | 11.4555 | 143.0371 | 3.9062
14:49:49 | 288 | 2011 | 0 | Umlauf | 97.755 | 42.7 | 1.7 | 0.083333 | 0 | 96.3866 | 11.4555 | 124.8172 | 3.9409
14:49:50 | 289 | 2023 | 0 | Umlauf | 97.7351 | 43 | 1.5 | -0.55556 | 0 | -36.4154 | 11.4555 | -21.5653 | 3.9349
14:49:51 | 290 | 2034 | 0 | Umlauf | 97.7386 | 41 | 1.4 | 0.61111 | 0 | 160 | 11.4555 | 198.4438 | 3.99
14:49:52 | 291 | 2046 | 0 | Umlauf | 97.7069 | 43.2 | 1.2 | -0.77778 | 0 | -74.4744 | 11.4555 | -54.4483 | 3.9749
14:49:53 | 292 | 2057 | 0 | Umlauf | 97.7156 | 40.4 | 1.2 | 0.58333 | 0 | 160 | 11.4555 | 198.4438 | 4.03
14:49:54 | 293 | 2069 | 0 | Umlauf | 97.6839 | 42.5 | 1 | -0.22222 | 0 | 10.1659 | 11.4555 | 25.0248 | 4.037
14:49:55 | 294 | 2081 | 0 | Umlauf | 97.6799 | 41.7 | 0.9 | 0.55556 | 0 | 160 | 11.4555 | 198.4438 | 4.0921
14:49:56 | 295 | 2093 | 0 | Umlauf | 97.6482 | 43.7 | 0.8 | 0.16667 | 0 | 98.6869 | 11.4555 | 127.4796 | 4.1275
14:49:57 | 296 | 2105 | 0 | Umlauf | 97.6279 | 44.3 | 0.7 | -0.11111 | 0 | 31.1819 | 11.4555 | 49.3488 | 4.1412
14:49:58 | 297 | 2117 | 0 | Umlauf | 97.62 | 43.9 | 0.6 | -0.41667 | 0 | -28.6209 | 11.4555 | -14.831 | 4.1371
14:49:59 | 298 | 2129 | 0 | Umlauf | 97.6224 | 42.4 | 0.6 | 0.22222 | 0 | 103.7666 | 11.4555 | 133.3589 | 4.1741
14:50:00 | 299 | 2141 | 0 | Umlauf | 97.6011 | 43.2 | 0.7 | -0.52778 | 0 | -43.7292 | 11.4555 | -27.8845 | 4.1664
14:50:01 | 300 | 2153 | 0 | Umlauf | 97.6055 | 41.3 | 0.5 | -0.27778 | 0 | -8.7271 | 11.4555 | 3.1578 | 4.1673
14:50:02 | 301 | 2164 | 0 | Umlauf | 97.605 | 40.3 | 0.4 | -1.1667 | 0 | -135.6497 | 11.4555 | -107.3038 | 4.1375
14:50:03 | 302 | 2174 | 0 | Umlauf | 97.6221 | 36.1 | 0.8 | -0.66667 | 0 | -54.1584 | 11.4555 | -36.8953 | 4.1272
14:50:04 | 303 | 2183 | 0 | Umlauf | 97.628 | 33.7 | 1.3 | -1.0556 | 0 | -91.2945 | 11.4555 | -68.9809 | 4.1081
14:50:05 | 304 | 2192 | 0 | Umlauf | 97.639 | 29.9 | 1.4 | -0.94444 | 0 | -68.8013 | 11.4555 | -49.5468 | 4.0943
14:50:06 | 305 | 2199 | 0 | Umlauf | 97.647 | 26.5 | 1.1 | -1.2222 | 0 | -89.7167 | 11.4555 | -67.6177 | 4.0755
14:50:07 | 306 | 2205 | 0 | Umlauf | 97.6578 | 22.1 | 1 | -0.63889 | 0 | -30.6312 | 11.4555 | -16.5679 | 4.0709
14:50:08 | 307 | 2211 | 0 | Umlauf | 97.6604 | 19.8 | 0.9 | -0.61111 | 0 | -26.283 | 11.4555 | -12.811 | 4.0674
14:50:09 | 308 | 2215 | 0 | Umlauf | 97.6624 | 17.6 | 1.3 | -1.3611 | 0 | -67.4125 | 11.4555 | -48.3469 | 4.0539
14:50:10 | 309 | 2219 | 0 | Umlauf | 97.6702 | 12.7 | 2.5 | -1.0278 | 0 | -28.8911 | 11.4555 | -15.0644 | 4.0497
14:50:11 | 310 | 2221 | 0 | Umlauf | 97.6726 | 9 | 4.1 | -0.16667 | 0 | 17.6486 | 11.4555 | 33.6853 | 4.0591
14:50:12 | 311 | 2224 | 0 | Umlauf | 97.6672 | 8.4 | 4.9 | -2.2222 | 0 | -47.7028 | 11.4555 | -31.3177 | 4.0504
14:50:13 | 312 | 2224 | 0 | Umlauf | 97.6722 | 0.4 | 97.2 | 0.25 | 0 | 15.0051 | 11.4555 | 30.6257 | 4.0589
14:50:14 | 313 | 2226 | 0 | Umlauf | 97.6673 | 1.3 | 21.1 | -0.30556 | 0 | 12.5288 | 11.4555 | 27.7595 | 4.0666
14:50:15 | 314 | 2228 | 0 | Umlauf | 97.6629 | 0.2 | 38.6 | 0.083333 | 0 | 3.9126 | 11.4555 | 17.7872 | 4.0716
14:50:16 | 315 | 2228 | 0 | Umlauf | 97.66 | 0.5 | 0.1 | 0.52778 | 0 | 1.8415 | 11.4555 | 15.3901 | 4.0758
14:50:17 | 316 | 2230 | 0 | Umlauf | 97.6576 | 2.4 | 0 | 1.1667 | 0 | 17.0436 | 11.4555 | 32.985 | 4.085
14:50:18 | 317 | 2234 | 0 | Umlauf | 97.6523 | 6.6 | 0 | 0.33333 | 0 | 17.0297 | 11.4555 | 32.9689 | 4.0942
14:50:19 | 318 | 2236 | 0 | Umlauf | 97.647 | 7.8 | 0 | -0.38889 | 0 | -6.7476 | 11.4555 | 5.4489 | 4.0957
14:50:20 | 319 | 2240 | 0 | Umlauf | 97.6462 | 6.4 | 0 | -0.41667 | 0 | -6.1676 | 11.4555 | 6.1203 | 4.0974
14:50:21 | 320 | 2242 | 0 | Umlauf | 97.6452 | 4.9 | 0 | -0.55556 | 0 | -7.1133 | 11.4555 | 5.0256 | 4.0988
14:50:22 | 321 | 2245 | 0 | Umlauf | 97.6444 | 2.9 | 0 | 4.3333 | 0 | 70.4581 | 11.4555 | 94.8074 | 4.1251
14:50:23 | 322 | 2255 | 0 | Umlauf | 97.6293 | 18.5 | 0 | -3.1111 | 0 | -160 | 11.4555 | -128.3425 | 4.0894
14:50:24 | 323 | 2257 | 0 | Umlauf | 97.6497 | 7.3 | 0 | 0.30556 | 0 | 17.7414 | 11.4555 | 33.7927 | 4.0988
14:50:25 | 324 | 2259 | 0 | Umlauf | 97.6443 | 8.4 | 0 | 0.47222 | 0 | 28.03 | 11.4555 | 45.7008 | 4.1115
14:50:26 | 325 | 2262 | 0 | Umlauf | 97.6371 | 10.1 | 0 | 1.1111 | 0 | 68.7693 | 11.4555 | 92.8527 | 4.1373
14:50:27 | 326 | 2266 | 0 | Umlauf | 97.6222 | 14.1 | -0.4 | 1.0556 | 0 | 88.9976 | 11.4555 | 116.2651 | 4.1696
14:50:28 | 327 | 2271 | 0 | Umlauf | 97.6037 | 17.9 | -1 | 0.55556 | 0 | 59.1034 | 11.4555 | 81.6653 | 4.1923
14:50:29 | 328 | 2277 | 0 | Umlauf | 97.5906 | 19.9 | 0.3 | 0.69444 | 0 | 94.0706 | 11.4555 | 122.1367 | 4.2262
14:50:30 | 329 | 2283 | 0 | Umlauf | 97.5711 | 22.4 | 0.7 | 0.97222 | 0 | 144.4715 | 11.4555 | 180.4711 | 4.2764
14:50:31 | 330 | 2290 | 0 | Umlauf | 97.5423 | 25.9 | 0.1 | 0.80556 | 0 | 136.078 | 11.4555 | 170.7564 | 4.3238
14:50:32 | 331 | 2298 | 0 | Umlauf | 97.5151 | 28.8 | 0 | -1.1111 | 0 | -96.5115 | 11.4555 | -73.4884 | 4.3034
14:50:33 | 332 | 2305 | 0 | Umlauf | 97.5268 | 24.8 | 0 | -1.25 | 0 | -95.5054 | 11.4555 | -72.6191 | 4.2832
14:50:34 | 333 | 2311 | 0 | Umlauf | 97.5384 | 20.3 | 0 | -1.1389 | 0 | -70.5155 | 11.4555 | -51.0279 | 4.269
14:50:35 | 334 | 2315 | 0 | Umlauf | 97.5465 | 16.2 | 0 | -1.5278 | 0 | -78.5099 | 11.4555 | -57.935 | 4.2529
14:50:36 | 335 | 2318 | 0 | Umlauf | 97.5558 | 10.7 | 0 | -0.88889 | 0 | -27.9808 | 11.4555 | -14.2779 | 4.249
14:50:37 | 336 | 2320 | 0 | Umlauf | 97.5581 | 7.5 | -0.4 | 0 | 0 | 4.2539 | 11.4555 | 18.1821 | 4.254

## 56 Pause
Uhrzeit | Typ | Zeit [s] | SoC [%] | Empfangene Leistung mittels DWPT [kW] | Leistung der Nebenverbraucher [KW] | Abgerufene Batterieleistung im Intervall [t, t+1) [kW] | Kumulierter Energieverbrauch nach Intervall [t, t+1) [KWh]
14:50:38 | Pause | 0 | 97.5552 | 72 | 11.4555 | -52.3105 | -0.014531
14:50:39 | Pause | 1 | 97.5635 | 72 | 11.4555 | -52.3105 | -0.029061
14:50:40 | Pause | 2 | 97.5719 | 72 | 11.4555 | -52.3105 | -0.043592
14:50:41 | Pause | 3 | 97.5802 | 72 | 11.4555 | -52.3105 | -0.058123
14:50:42 | Pause | 4 | 97.5886 | 72 | 11.4555 | -52.3105 | -0.072653
14:50:43 | Pause | 5 | 97.5969 | 72 | 11.4555 | -52.3105 | -0.087184
14:50:44 | Pause | 6 | 97.6053 | 72 | 11.4555 | -52.3105 | -0.10171
14:50:45 | Pause | 7 | 97.6136 | 72 | 11.4555 | -52.3105 | -0.11625
14:50:46 | Pause | 8 | 97.622 | 72 | 11.4555 | -52.3105 | -0.13078
14:50:47 | Pause | 9 | 97.6303 | 72 | 11.4555 | -52.3105 | -0.14531
14:50:48 | Pause | 10 | 97.6387 | 72 | 11.4555 | -52.3105 | -0.15984
14:50:49 | Pause | 11 | 97.647 | 72 | 11.4555 | -52.3105 | -0.17437
14:50:50 | Pause | 12 | 97.6554 | 72 | 11.4555 | -52.3105 | -0.1889
14:50:51 | Pause | 13 | 97.6637 | 72 | 11.4555 | -52.3105 | -0.20343
14:50:52 | Pause | 14 | 97.6721 | 72 | 11.4555 | -52.3105 | -0.21796
14:50:53 | Pause | 15 | 97.6804 | 72 | 11.4555 | -52.3105 | -0.23249
14:50:54 | Pause | 16 | 97.6888 | 72 | 11.4555 | -52.3105 | -0.24702
14:50:55 | Pause | 17 | 97.6971 | 72 | 11.4555 | -52.3105 | -0.26155
14:50:56 | Pause | 18 | 97.7055 | 72 | 11.4555 | -52.3105 | -0.27608
14:50:57 | Pause | 19 | 97.7138 | 72 | 11.4555 | -52.3105 | -0.29061
14:50:58 | Pause | 20 | 97.7222 | 72 | 11.4555 | -52.3105 | -0.30514
14:50:59 | Pause | 21 | 97.7305 | 72 | 11.4555 | -52.3105 | -0.31968
14:51:00 | Pause | 22 | 97.7389 | 72 | 11.4555 | -52.3105 | -0.33421
14:51:01 | Pause | 23 | 97.7472 | 72 | 11.4555 | -52.3105 | -0.34874
14:51:02 | Pause | 24 | 97.7556 | 72 | 11.4555 | -52.3105 | -0.36327
14:51:03 | Pause | 25 | 97.7639 | 72 | 11.4555 | -52.3105 | -0.3778
14:51:04 | Pause | 26 | 97.7723 | 72 | 11.4555 | -52.3105 | -0.39233
14:51:05 | Pause | 27 | 97.7806 | 72 | 11.4555 | -52.3105 | -0.40686
14:51:06 | Pause | 28 | 97.789 | 72 | 11.4555 | -52.3105 | -0.42139
14:51:07 | Pause | 29 | 97.7973 | 72 | 11.4555 | -52.3105 | -0.43592
14:51:08 | Pause | 30 | 97.8057 | 72 | 11.4555 | -52.3105 | -0.45045
14:51:09 | Pause | 31 | 97.814 | 72 | 11.4555 | -52.3105 | -0.46498
14:51:10 | Pause | 32 | 97.8224 | 72 | 11.4555 | -52.3105 | -0.47951
14:51:11 | Pause | 33 | 97.8307 | 72 | 11.4555 | -52.3105 | -0.49404
14:51:12 | Pause | 34 | 97.8391 | 72 | 11.4555 | -52.3105 | -0.50857
14:51:13 | Pause | 35 | 97.8474 | 72 | 11.4555 | -52.3105 | -0.5231
14:51:14 | Pause | 36 | 97.8558 | 72 | 11.4555 | -52.3105 | -0.53764
14:51:15 | Pause | 37 | 97.8641 | 72 | 11.4555 | -52.3105 | -0.55217
14:51:16 | Pause | 38 | 97.8725 | 72 | 11.4555 | -52.3105 | -0.5667
14:51:17 | Pause | 39 | 97.8808 | 72 | 11.4555 | -52.3105 | -0.58123
14:51:18 | Pause | 40 | 97.8892 | 72 | 11.4555 | -52.3105 | -0.59576
14:51:19 | Pause | 41 | 97.8976 | 72 | 11.4555 | -52.3105 | -0.61029
14:51:20 | Pause | 42 | 97.9059 | 72 | 11.4555 | -52.3105 | -0.62482
14:51:21 | Pause | 43 | 97.9143 | 72 | 11.4555 | -52.3105 | -0.63935
14:51:22 | Pause | 44 | 97.9226 | 72 | 11.4555 | -52.3105 | -0.65388
14:51:23 | Pause | 45 | 97.931 | 72 | 11.4555 | -52.3105 | -0.66841
14:51:24 | Pause | 46 | 97.9393 | 72 | 11.4555 | -52.3105 | -0.68294
14:51:25 | Pause | 47 | 97.9477 | 72 | 11.4555 | -52.3105 | -0.69747
14:51:26 | Pause | 48 | 97.956 | 72 | 11.4555 | -52.3105 | -0.712
14:51:27 | Pause | 49 | 97.9644 | 72 | 11.4555 | -52.3105 | -0.72653
14:51:28 | Pause | 50 | 97.9727 | 72 | 11.4555 | -52.3105 | -0.74107
14:51:29 | Pause | 51 | 97.9811 | 72 | 11.4555 | -52.3105 | -0.7556
14:51:30 | Pause | 52 | 97.9894 | 72 | 11.4555 | -52.3105 | -0.77013
14:51:31 | Pause | 53 | 97.9978 | 72 | 11.4555 | -52.3105 | -0.78466
14:51:32 | Pause | 54 | 98.0061 | 72 | 11.4555 | -52.3105 | -0.79919
14:51:33 | Pause | 55 | 98.0145 | 72 | 11.4555 | -52.3105 | -0.81372
14:51:34 | Pause | 56 | 98.0228 | 72 | 11.4555 | -52.3105 | -0.82825
14:51:35 | Pause | 57 | 98.0312 | 72 | 11.4555 | -52.3105 | -0.84278
14:51:36 | Pause | 58 | 98.0395 | 72 | 11.4555 | -52.3105 | -0.85731
14:51:37 | Pause | 59 | 98.0479 | 72 | 11.4555 | -52.3105 | -0.87184
14:51:38 | Pause | 60 | 98.0562 | 72 | 11.4555 | -52.3105 | -0.88637
14:51:39 | Pause | 61 | 98.0646 | 72 | 11.4555 | -52.3105 | -0.9009
14:51:40 | Pause | 62 | 98.0729 | 72 | 11.4555 | -52.3105 | -0.91543
14:51:41 | Pause | 63 | 98.0813 | 72 | 11.4555 | -52.3105 | -0.92996
14:51:42 | Pause | 64 | 98.0896 | 72 | 11.4555 | -52.3105 | -0.94449
14:51:43 | Pause | 65 | 98.098 | 72 | 11.4555 | -52.3105 | -0.95903
14:51:44 | Pause | 66 | 98.1063 | 72 | 11.4555 | -52.3105 | -0.97356
14:51:45 | Pause | 67 | 98.1147 | 72 | 11.4555 | -52.3105 | -0.98809
14:51:46 | Pause | 68 | 98.123 | 72 | 11.4555 | -52.3105 | -1.0026
14:51:47 | Pause | 69 | 98.1314 | 72 | 11.4555 | -52.3105 | -1.0171
14:51:48 | Pause | 70 | 98.1397 | 72 | 11.4555 | -52.3105 | -1.0317
14:51:49 | Pause | 71 | 98.1481 | 72 | 11.4555 | -52.3105 | -1.0462
14:51:50 | Pause | 72 | 98.1564 | 72 | 11.4555 | -52.3105 | -1.0607
14:51:51 | Pause | 73 | 98.1648 | 72 | 11.4555 | -52.3105 | -1.0753
14:51:52 | Pause | 74 | 98.1731 | 72 | 11.4555 | -52.3105 | -1.0898
14:51:53 | Pause | 75 | 98.1815 | 72 | 11.4555 | -52.3105 | -1.1043
14:51:54 | Pause | 76 | 98.1898 | 72 | 11.4555 | -52.3105 | -1.1189
14:51:55 | Pause | 77 | 98.1982 | 72 | 11.4555 | -52.3105 | -1.1334
14:51:56 | Pause | 78 | 98.2065 | 72 | 11.4555 | -52.3105 | -1.1479
14:51:57 | Pause | 79 | 98.2149 | 72 | 11.4555 | -52.3105 | -1.1625
14:51:58 | Pause | 80 | 98.2232 | 72 | 11.4555 | -52.3105 | -1.177
14:51:59 | Pause | 81 | 98.2316 | 72 | 11.4555 | -52.3105 | -1.1915
14:52:00 | Pause | 82 | 98.2399 | 72 | 11.4555 | -52.3105 | -1.206
14:52:01 | Pause | 83 | 98.2483 | 72 | 11.4555 | -52.3105 | -1.2206
14:52:02 | Pause | 84 | 98.2566 | 72 | 11.4555 | -52.3105 | -1.2351
14:52:03 | Pause | 85 | 98.265 | 72 | 11.4555 | -52.3105 | -1.2496
14:52:04 | Pause | 86 | 98.2733 | 72 | 11.4555 | -52.3105 | -1.2642
14:52:05 | Pause | 87 | 98.2817 | 72 | 11.4555 | -52.3105 | -1.2787
14:52:06 | Pause | 88 | 98.29 | 72 | 11.4555 | -52.3105 | -1.2932
14:52:07 | Pause | 89 | 98.2984 | 72 | 11.4555 | -52.3105 | -1.3078
14:52:08 | Pause | 90 | 98.3067 | 72 | 11.4555 | -52.3105 | -1.3223
14:52:09 | Pause | 91 | 98.3151 | 72 | 11.4555 | -52.3105 | -1.3368
14:52:10 | Pause | 92 | 98.3234 | 72 | 11.4555 | -52.3105 | -1.3514
14:52:11 | Pause | 93 | 98.3318 | 72 | 11.4555 | -52.3105 | -1.3659
14:52:12 | Pause | 94 | 98.3402 | 72 | 11.4555 | -52.3105 | -1.3804
14:52:13 | Pause | 95 | 98.3485 | 72 | 11.4555 | -52.3105 | -1.3949
14:52:14 | Pause | 96 | 98.3569 | 72 | 11.4555 | -52.3105 | -1.4095
14:52:15 | Pause | 97 | 98.3652 | 72 | 11.4555 | -52.3105 | -1.424
14:52:16 | Pause | 98 | 98.3736 | 72 | 11.4555 | -52.3105 | -1.4385
14:52:17 | Pause | 99 | 98.3819 | 72 | 11.4555 | -52.3105 | -1.4531
14:52:18 | Pause | 100 | 98.3903 | 72 | 11.4555 | -52.3105 | -1.4676
14:52:19 | Pause | 101 | 98.3986 | 72 | 11.4555 | -52.3105 | -1.4821
14:52:20 | Pause | 102 | 98.407 | 72 | 11.4555 | -52.3105 | -1.4967
14:52:21 | Pause | 103 | 98.4153 | 72 | 11.4555 | -52.3105 | -1.5112
14:52:22 | Pause | 104 | 98.4237 | 72 | 11.4555 | -52.3105 | -1.5257
14:52:23 | Pause | 105 | 98.432 | 72 | 11.4555 | -52.3105 | -1.5403
14:52:24 | Pause | 106 | 98.4404 | 72 | 11.4555 | -52.3105 | -1.5548
14:52:25 | Pause | 107 | 98.4487 | 72 | 11.4555 | -52.3105 | -1.5693
14:52:26 | Pause | 108 | 98.4571 | 72 | 11.4555 | -52.3105 | -1.5838
14:52:27 | Pause | 109 | 98.4654 | 72 | 11.4555 | -52.3105 | -1.5984
14:52:28 | Pause | 110 | 98.4738 | 72 | 11.4555 | -52.3105 | -1.6129
14:52:29 | Pause | 111 | 98.4821 | 72 | 11.4555 | -52.3105 | -1.6274
14:52:30 | Pause | 112 | 98.4905 | 72 | 11.4555 | -52.3105 | -1.642
14:52:31 | Pause | 113 | 98.4988 | 72 | 11.4555 | -52.3105 | -1.6565
14:52:32 | Pause | 114 | 98.5072 | 72 | 11.4555 | -52.3105 | -1.671
14:52:33 | Pause | 115 | 98.5155 | 72 | 11.4555 | -52.3105 | -1.6856
14:52:34 | Pause | 116 | 98.5239 | 72 | 11.4555 | -52.3105 | -1.7001
14:52:35 | Pause | 117 | 98.5322 | 72 | 11.4555 | -52.3105 | -1.7146
14:52:36 | Pause | 118 | 98.5406 | 72 | 11.4555 | -52.3105 | -1.7292
14:52:37 | Pause | 119 | 98.5489 | 72 | 11.4555 | -52.3105 | -1.7437
14:52:38 | Pause | 120 | 98.5573 | 72 | 11.4555 | -52.3105 | -1.7582
14:52:39 | Pause | 121 | 98.5656 | 72 | 11.4555 | -52.3105 | -1.7727
14:52:40 | Pause | 122 | 98.574 | 72 | 11.4555 | -52.3105 | -1.7873
14:52:41 | Pause | 123 | 98.5823 | 72 | 11.4555 | -52.3105 | -1.8018
14:52:42 | Pause | 124 | 98.5907 | 72 | 11.4555 | -52.3105 | -1.8163
14:52:43 | Pause | 125 | 98.599 | 72 | 11.4555 | -52.3105 | -1.8309
14:52:44 | Pause | 126 | 98.6074 | 72 | 11.4555 | -52.3105 | -1.8454
14:52:45 | Pause | 127 | 98.6157 | 72 | 11.4555 | -52.3105 | -1.8599
14:52:46 | Pause | 128 | 98.6241 | 72 | 11.4555 | -52.3105 | -1.8745
14:52:47 | Pause | 129 | 98.6324 | 72 | 11.4555 | -52.3105 | -1.889
14:52:48 | Pause | 130 | 98.6408 | 72 | 11.4555 | -52.3105 | -1.9035
14:52:49 | Pause | 131 | 98.6491 | 72 | 11.4555 | -52.3105 | -1.9181
14:52:50 | Pause | 132 | 98.6575 | 72 | 11.4555 | -52.3105 | -1.9326
14:52:51 | Pause | 133 | 98.6658 | 72 | 11.4555 | -52.3105 | -1.9471
14:52:52 | Pause | 134 | 98.6742 | 72 | 11.4555 | -52.3105 | -1.9616
14:52:53 | Pause | 135 | 98.6825 | 72 | 11.4555 | -52.3105 | -1.9762
14:52:54 | Pause | 136 | 98.6909 | 72 | 11.4555 | -52.3105 | -1.9907
14:52:55 | Pause | 137 | 98.6992 | 72 | 11.4555 | -52.3105 | -2.0052
14:52:56 | Pause | 138 | 98.7076 | 72 | 11.4555 | -52.3105 | -2.0198
14:52:57 | Pause | 139 | 98.7159 | 72 | 11.4555 | -52.3105 | -2.0343
14:52:58 | Pause | 140 | 98.7243 | 72 | 11.4555 | -52.3105 | -2.0488
14:52:59 | Pause | 141 | 98.7326 | 72 | 11.4555 | -52.3105 | -2.0634
14:53:00 | Pause | 142 | 98.741 | 72 | 11.4555 | -52.3105 | -2.0779
14:53:01 | Pause | 143 | 98.7493 | 72 | 11.4555 | -52.3105 | -2.0924
14:53:02 | Pause | 144 | 98.7577 | 72 | 11.4555 | -52.3105 | -2.1069
14:53:03 | Pause | 145 | 98.7661 | 72 | 11.4555 | -52.3105 | -2.1215
14:53:04 | Pause | 146 | 98.7744 | 72 | 11.4555 | -52.3105 | -2.136
14:53:05 | Pause | 147 | 98.7828 | 72 | 11.4555 | -52.3105 | -2.1505
14:53:06 | Pause | 148 | 98.7911 | 72 | 11.4555 | -52.3105 | -2.1651
14:53:07 | Pause | 149 | 98.7995 | 72 | 11.4555 | -52.3105 | -2.1796
14:53:08 | Pause | 150 | 98.8078 | 72 | 11.4555 | -52.3105 | -2.1941
14:53:09 | Pause | 151 | 98.8162 | 72 | 11.4555 | -52.3105 | -2.2087
14:53:10 | Pause | 152 | 98.8245 | 72 | 11.4555 | -52.3105 | -2.2232
14:53:11 | Pause | 153 | 98.8329 | 72 | 11.4555 | -52.3105 | -2.2377
14:53:12 | Pause | 154 | 98.8412 | 72 | 11.4555 | -52.3105 | -2.2523
14:53:13 | Pause | 155 | 98.8496 | 72 | 11.4555 | -52.3105 | -2.2668
14:53:14 | Pause | 156 | 98.8579 | 72 | 11.4555 | -52.3105 | -2.2813
14:53:15 | Pause | 157 | 98.8663 | 72 | 11.4555 | -52.3105 | -2.2958
14:53:16 | Pause | 158 | 98.8746 | 72 | 11.4555 | -52.3105 | -2.3104
14:53:17 | Pause | 159 | 98.883 | 72 | 11.4555 | -52.3105 | -2.3249
14:53:18 | Pause | 160 | 98.8913 | 72 | 11.4555 | -52.3105 | -2.3394
14:53:19 | Pause | 161 | 98.8997 | 72 | 11.4555 | -52.3105 | -2.354
14:53:20 | Pause | 162 | 98.908 | 72 | 11.4555 | -52.3105 | -2.3685
14:53:21 | Pause | 163 | 98.9164 | 72 | 11.4555 | -52.3105 | -2.383
14:53:22 | Pause | 164 | 98.9247 | 72 | 11.4555 | -52.3105 | -2.3976
14:53:23 | Pause | 165 | 98.9331 | 72 | 11.4555 | -52.3105 | -2.4121
14:53:24 | Pause | 166 | 98.9414 | 72 | 11.4555 | -52.3105 | -2.4266
14:53:25 | Pause | 167 | 98.9498 | 72 | 11.4555 | -52.3105 | -2.4412
14:53:26 | Pause | 168 | 98.9581 | 72 | 11.4555 | -52.3105 | -2.4557
14:53:27 | Pause | 169 | 98.9665 | 72 | 11.4555 | -52.3105 | -2.4702
14:53:28 | Pause | 170 | 98.9748 | 72 | 11.4555 | -52.3105 | -2.4847
14:53:29 | Pause | 171 | 98.9832 | 72 | 11.4555 | -52.3105 | -2.4993
14:53:30 | Pause | 172 | 98.9915 | 72 | 11.4555 | -52.3105 | -2.5138
14:53:31 | Pause | 173 | 98.9999 | 72 | 11.4555 | -52.3105 | -2.5283
14:53:32 | Pause | 174 | 99.0082 | 72 | 11.4555 | -52.3105 | -2.5429
14:53:33 | Pause | 175 | 99.0166 | 72 | 11.4555 | -52.3105 | -2.5574
14:53:34 | Pause | 176 | 99.0249 | 72 | 11.4555 | -52.3105 | -2.5719
14:53:35 | Pause | 177 | 99.0333 | 72 | 11.4555 | -52.3105 | -2.5865
14:53:36 | Pause | 178 | 99.0416 | 72 | 11.4555 | -52.3105 | -2.601
14:53:37 | Pause | 179 | 99.05 | 72 | 11.4555 | -52.3105 | -2.6155
14:53:38 | Pause | 180 | 99.0583 | 72 | 11.4555 | -52.3105 | -2.6301
14:53:39 | Pause | 181 | 99.0667 | 72 | 11.4555 | -52.3105 | -2.6446
14:53:40 | Pause | 182 | 99.075 | 72 | 11.4555 | -52.3105 | -2.6591
14:53:41 | Pause | 183 | 99.0834 | 72 | 11.4555 | -52.3105 | -2.6736
14:53:42 | Pause | 184 | 99.0917 | 72 | 11.4555 | -52.3105 | -2.6882
14:53:43 | Pause | 185 | 99.1001 | 72 | 11.4555 | -52.3105 | -2.7027
14:53:44 | Pause | 186 | 99.1084 | 72 | 11.4555 | -52.3105 | -2.7172
14:53:45 | Pause | 187 | 99.1168 | 72 | 11.4555 | -52.3105 | -2.7318
14:53:46 | Pause | 188 | 99.1251 | 72 | 11.4555 | -52.3105 | -2.7463
14:53:47 | Pause | 189 | 99.1335 | 72 | 11.4555 | -52.3105 | -2.7608
14:53:48 | Pause | 190 | 99.1418 | 72 | 11.4555 | -52.3105 | -2.7754
14:53:49 | Pause | 191 | 99.1502 | 72 | 11.4555 | -52.3105 | -2.7899
14:53:50 | Pause | 192 | 99.1585 | 72 | 11.4555 | -52.3105 | -2.8044
14:53:51 | Pause | 193 | 99.1669 | 72 | 11.4555 | -52.3105 | -2.819
14:53:52 | Pause | 194 | 99.1752 | 72 | 11.4555 | -52.3105 | -2.8335
14:53:53 | Pause | 195 | 99.1836 | 72 | 11.4555 | -52.3105 | -2.848
14:53:54 | Pause | 196 | 99.192 | 72 | 11.4555 | -52.3105 | -2.8625
14:53:55 | Pause | 197 | 99.2003 | 72 | 11.4555 | -52.3105 | -2.8771
14:53:56 | Pause | 198 | 99.2087 | 72 | 11.4555 | -52.3105 | -2.8916
14:53:57 | Pause | 199 | 99.217 | 72 | 11.4555 | -52.3105 | -2.9061
14:53:58 | Pause | 200 | 99.2254 | 72 | 11.4555 | -52.3105 | -2.9207
14:53:59 | Pause | 201 | 99.2337 | 72 | 11.4555 | -52.3105 | -2.9352
14:54:00 | Pause | 202 | 99.2421 | 72 | 11.4555 | -52.3105 | -2.9497
14:54:01 | Pause | 203 | 99.2504 | 72 | 11.4555 | -52.3105 | -2.9643
14:54:02 | Pause | 204 | 99.2588 | 72 | 11.4555 | -52.3105 | -2.9788
14:54:03 | Pause | 205 | 99.2671 | 72 | 11.4555 | -52.3105 | -2.9933
14:54:04 | Pause | 206 | 99.2755 | 72 | 11.4555 | -52.3105 | -3.0079
14:54:05 | Pause | 207 | 99.2838 | 72 | 11.4555 | -52.3105 | -3.0224
14:54:06 | Pause | 208 | 99.2922 | 72 | 11.4555 | -52.3105 | -3.0369
14:54:07 | Pause | 209 | 99.3005 | 72 | 11.4555 | -52.3105 | -3.0514
14:54:08 | Pause | 210 | 99.3089 | 72 | 11.4555 | -52.3105 | -3.066
14:54:09 | Pause | 211 | 99.3172 | 72 | 11.4555 | -52.3105 | -3.0805
14:54:10 | Pause | 212 | 99.3256 | 72 | 11.4555 | -52.3105 | -3.095
14:54:11 | Pause | 213 | 99.3339 | 72 | 11.4555 | -52.3105 | -3.1096
14:54:12 | Pause | 214 | 99.3423 | 72 | 11.4555 | -52.3105 | -3.1241
14:54:13 | Pause | 215 | 99.3506 | 72 | 11.4555 | -52.3105 | -3.1386
14:54:14 | Pause | 216 | 99.359 | 72 | 11.4555 | -52.3105 | -3.1532
14:54:15 | Pause | 217 | 99.3673 | 72 | 11.4555 | -52.3105 | -3.1677
14:54:16 | Pause | 218 | 99.3757 | 72 | 11.4555 | -52.3105 | -3.1822
14:54:17 | Pause | 219 | 99.384 | 72 | 11.4555 | -52.3105 | -3.1968
14:54:18 | Pause | 220 | 99.3924 | 72 | 11.4555 | -52.3105 | -3.2113
14:54:19 | Pause | 221 | 99.4007 | 72 | 11.4555 | -52.3105 | -3.2258
14:54:20 | Pause | 222 | 99.4091 | 72 | 11.4555 | -52.3105 | -3.2403
14:54:21 | Pause | 223 | 99.4174 | 72 | 11.4555 | -52.3105 | -3.2549
14:54:22 | Pause | 224 | 99.4258 | 72 | 11.4555 | -52.3105 | -3.2694
14:54:23 | Pause | 225 | 99.4341 | 72 | 11.4555 | -52.3105 | -3.2839
14:54:24 | Pause | 226 | 99.4425 | 72 | 11.4555 | -52.3105 | -3.2985
14:54:25 | Pause | 227 | 99.4508 | 72 | 11.4555 | -52.3105 | -3.313
14:54:26 | Pause | 228 | 99.4592 | 72 | 11.4555 | -52.3105 | -3.3275
14:54:27 | Pause | 229 | 99.4675 | 72 | 11.4555 | -52.3105 | -3.3421
14:54:28 | Pause | 230 | 99.4759 | 72 | 11.4555 | -52.3105 | -3.3566
14:54:29 | Pause | 231 | 99.4842 | 72 | 11.4555 | -52.3105 | -3.3711
14:54:30 | Pause | 232 | 99.4926 | 72 | 11.4555 | -52.3105 | -3.3857
14:54:31 | Pause | 233 | 99.5009 | 72 | 11.4555 | -52.3105 | -3.4002
14:54:32 | Pause | 234 | 99.5093 | 72 | 11.4555 | -52.3105 | -3.4147
14:54:33 | Pause | 235 | 99.5176 | 72 | 11.4555 | -52.3105 | -3.4292
14:54:34 | Pause | 236 | 99.526 | 72 | 11.4555 | -52.3105 | -3.4438
14:54:35 | Pause | 237 | 99.5343 | 72 | 11.4555 | -52.3105 | -3.4583
14:54:36 | Pause | 238 | 99.5427 | 72 | 11.4555 | -52.3105 | -3.4728
14:54:37 | Pause | 239 | 99.551 | 72 | 11.4555 | -52.3105 | -3.4874
14:54:38 | Pause | 240 | 99.5594 | 72 | 11.4555 | -52.3105 | -3.5019
14:54:39 | Pause | 241 | 99.5677 | 72 | 11.4555 | -52.3105 | -3.5164
14:54:40 | Pause | 242 | 99.5761 | 72 | 11.4555 | -52.3105 | -3.531
14:54:41 | Pause | 243 | 99.5844 | 72 | 11.4555 | -52.3105 | -3.5455
14:54:42 | Pause | 244 | 99.5928 | 72 | 11.4555 | -52.3105 | -3.56
14:54:43 | Pause | 245 | 99.6011 | 72 | 11.4555 | -52.3105 | -3.5745
14:54:44 | Pause | 246 | 99.6095 | 72 | 11.4555 | -52.3105 | -3.5891
14:54:45 | Pause | 247 | 99.6178 | 72 | 11.4555 | -52.3105 | -3.6036
14:54:46 | Pause | 248 | 99.6262 | 72 | 11.4555 | -52.3105 | -3.6181
14:54:47 | Pause | 249 | 99.6346 | 72 | 11.4555 | -52.3105 | -3.6327
14:54:48 | Pause | 250 | 99.6429 | 72 | 11.4555 | -52.3105 | -3.6472
14:54:49 | Pause | 251 | 99.6513 | 72 | 11.4555 | -52.3105 | -3.6617
14:54:50 | Pause | 252 | 99.6596 | 72 | 11.4555 | -52.3105 | -3.6763
14:54:51 | Pause | 253 | 99.668 | 72 | 11.4555 | -52.3105 | -3.6908
14:54:52 | Pause | 254 | 99.6763 | 72 | 11.4555 | -52.3105 | -3.7053
14:54:53 | Pause | 255 | 99.6847 | 72 | 11.4555 | -52.3105 | -3.7199
14:54:54 | Pause | 256 | 99.693 | 72 | 11.4555 | -52.3105 | -3.7344
14:54:55 | Pause | 257 | 99.7014 | 72 | 11.4555 | -52.3105 | -3.7489
14:54:56 | Pause | 258 | 99.7097 | 72 | 11.4555 | -52.3105 | -3.7634
14:54:57 | Pause | 259 | 99.7181 | 72 | 11.4555 | -52.3105 | -3.778
14:54:58 | Pause | 260 | 99.7264 | 72 | 11.4555 | -52.3105 | -3.7925
14:54:59 | Pause | 261 | 99.7348 | 72 | 11.4555 | -52.3105 | -3.807
14:55:00 | Pause | 262 | 99.7431 | 72 | 11.4555 | -52.3105 | -3.8216
14:55:01 | Pause | 263 | 99.7515 | 72 | 11.4555 | -52.3105 | -3.8361
14:55:02 | Pause | 264 | 99.7598 | 72 | 11.4555 | -52.3105 | -3.8506
14:55:03 | Pause | 265 | 99.7682 | 72 | 11.4555 | -52.3105 | -3.8652
14:55:04 | Pause | 266 | 99.7765 | 72 | 11.4555 | -52.3105 | -3.8797
14:55:05 | Pause | 267 | 99.7849 | 72 | 11.4555 | -52.3105 | -3.8942
14:55:06 | Pause | 268 | 99.7932 | 72 | 11.4555 | -52.3105 | -3.9088
14:55:07 | Pause | 269 | 99.8016 | 72 | 11.4555 | -52.3105 | -3.9233
14:55:08 | Pause | 270 | 99.8099 | 72 | 11.4555 | -52.3105 | -3.9378
14:55:09 | Pause | 271 | 99.8183 | 72 | 11.4555 | -52.3105 | -3.9523
14:55:10 | Pause | 272 | 99.8266 | 72 | 11.4555 | -52.3105 | -3.9669
14:55:11 | Pause | 273 | 99.835 | 72 | 11.4555 | -52.3105 | -3.9814
14:55:12 | Pause | 274 | 99.8433 | 72 | 11.4555 | -52.3105 | -3.9959
14:55:13 | Pause | 275 | 99.8517 | 72 | 11.4555 | -52.3105 | -4.0105
14:55:14 | Pause | 276 | 99.86 | 72 | 11.4555 | -52.3105 | -4.025
14:55:15 | Pause | 277 | 99.8684 | 72 | 11.4555 | -52.3105 | -4.0395
14:55:16 | Pause | 278 | 99.8767 | 72 | 11.4555 | -52.3105 | -4.0541
14:55:17 | Pause | 279 | 99.8851 | 72 | 11.4555 | -52.3105 | -4.0686
14:55:18 | Pause | 280 | 99.8934 | 72 | 11.4555 | -52.3105 | -4.0831
14:55:19 | Pause | 281 | 99.9018 | 72 | 11.4555 | -52.3105 | -4.0977
14:55:20 | Pause | 282 | 99.9101 | 72 | 11.4555 | -52.3105 | -4.1122
14:55:21 | Pause | 283 | 99.9185 | 72 | 11.4555 | -52.3105 | -4.1267
14:55:22 | Pause | 284 | 99.9268 | 72 | 11.4555 | -52.3105 | -4.1412
14:55:23 | Pause | 285 | 99.9352 | 72 | 11.4555 | -52.3105 | -4.1558
14:55:24 | Pause | 286 | 99.9435 | 72 | 11.4555 | -52.3105 | -4.1703
14:55:25 | Pause | 287 | 99.9519 | 72 | 11.4555 | -52.3105 | -4.1848
14:55:26 | Pause | 288 | 99.9602 | 72 | 11.4555 | -52.3105 | -4.1994
14:55:27 | Pause | 289 | 99.9686 | 72 | 11.4555 | -52.3105 | -4.2139
14:55:28 | Pause | 290 | 99.9769 | 72 | 11.4555 | -52.3105 | -4.2284
14:55:29 | Pause | 291 | 99.9853 | 72 | 11.4555 | -52.3105 | -4.243
14:55:30 | Pause | 292 | 99.9936 | 72 | 11.4555 | -52.3105 | -4.254
14:55:31 | Pause | 293 | 100 | 72 | 11.4555 | -52.3105 | -4.254
14:55:32 | Pause | 294 | 100 | 72 | 11.4555 | -52.3105 | -4.254
14:55:33 | Pause | 295 | 100 | 72 | 11.4555 | -52.3105 | -4.254
14:55:34 | Pause | 296 | 100 | 72 | 11.4555 | -52.3105 | -4.254
14:55:35 | Pause | 297 | 100 | 72 | 11.4555 | -52.3105 | -4.254
14:55:36 | Pause | 298 | 100 | 72 | 11.4555 | -52.3105 | -4.254
14:55:37 | Pause | 299 | 100 | 72 | 11.4555 | -52.3105 | -4.254
14:55:38 | Pause | 300 | 100 | 72 | 11.4555 | -52.3105 | -4.254
14:55:39 | Pause | 301 | 100 | 72 | 11.4555 | -52.3105 | -4.254
14:55:40 | Pause | 302 | 100 | 72 | 11.4555 | -52.3105 | -4.254
14:55:41 | Pause | 303 | 100 | 72 | 11.4555 | -52.3105 | -4.254
14:55:42 | Pause | 304 | 100 | 72 | 11.4555 | -52.3105 | -4.254
14:55:43 | Pause | 305 | 100 | 72 | 11.4555 | -52.3105 | -4.254
14:55:44 | Pause | 306 | 100 | 72 | 11.4555 | -52.3105 | -4.254
14:55:45 | Pause | 307 | 100 | 72 | 11.4555 | -52.3105 | -4.254
14:55:46 | Pause | 308 | 100 | 72 | 11.4555 | -52.3105 | -4.254
14:55:47 | Pause | 309 | 100 | 72 | 11.4555 | -52.3105 | -4.254
14:55:48 | Pause | 310 | 100 | 72 | 11.4555 | -52.3105 | -4.254
14:55:49 | Pause | 311 | 100 | 72 | 11.4555 | -52.3105 | -4.254
14:55:50 | Pause | 312 | 100 | 72 | 11.4555 | -52.3105 | -4.254
14:55:51 | Pause | 313 | 100 | 72 | 11.4555 | -52.3105 | -4.254
14:55:52 | Pause | 314 | 100 | 72 | 11.4555 | -52.3105 | -4.254
14:55:53 | Pause | 315 | 100 | 72 | 11.4555 | -52.3105 | -4.254
14:55:54 | Pause | 316 | 100 | 72 | 11.4555 | -52.3105 | -4.254
14:55:55 | Pause | 317 | 100 | 72 | 11.4555 | -52.3105 | -4.254
14:55:56 | Pause | 318 | 100 | 72 | 11.4555 | -52.3105 | -4.254
14:55:57 | Pause | 319 | 100 | 72 | 11.4555 | -52.3105 | -4.254
14:55:58 | Pause | 320 | 100 | 72 | 11.4555 | -52.3105 | -4.254
14:55:59 | Pause | 321 | 100 | 72 | 11.4555 | -52.3105 | -4.254
14:56:00 | Pause | 322 | 100 | 72 | 11.4555 | -52.3105 | -4.254
14:56:01 | Pause | 323 | 100 | 72 | 11.4555 | -52.3105 | -4.254
14:56:02 | Pause | 324 | 100 | 72 | 11.4555 | -52.3105 | -4.254
14:56:03 | Pause | 325 | 100 | 72 | 11.4555 | -52.3105 | -4.254
14:56:04 | Pause | 326 | 100 | 72 | 11.4555 | -52.3105 | -4.254
14:56:05 | Pause | 327 | 100 | 72 | 11.4555 | -52.3105 | -4.254
14:56:06 | Pause | 328 | 100 | 72 | 11.4555 | -52.3105 | -4.254
14:56:07 | Pause | 329 | 100 | 72 | 11.4555 | -52.3105 | -4.254
14:56:08 | Pause | 330 | 100 | 72 | 11.4555 | -52.3105 | -4.254
14:56:09 | Pause | 331 | 100 | 72 | 11.4555 | -52.3105 | -4.254
14:56:10 | Pause | 332 | 100 | 72 | 11.4555 | -52.3105 | -4.254
14:56:11 | Pause | 333 | 100 | 72 | 11.4555 | -52.3105 | -4.254
14:56:12 | Pause | 334 | 100 | 72 | 11.4555 | -52.3105 | -4.254
14:56:13 | Pause | 335 | 100 | 72 | 11.4555 | -52.3105 | -4.254
14:56:14 | Pause | 336 | 100 | 72 | 11.4555 | -52.3105 | -4.254
14:56:15 | Pause | 337 | 100 | 72 | 11.4555 | -52.3105 | -4.254
14:56:16 | Pause | 338 | 100 | 72 | 11.4555 | -52.3105 | -4.254
14:56:17 | Pause | 339 | 100 | 72 | 11.4555 | -52.3105 | -4.254
14:56:18 | Pause | 340 | 100 | 72 | 11.4555 | -52.3105 | -4.254
14:56:19 | Pause | 341 | 100 | 72 | 11.4555 | -52.3105 | -4.254
14:56:20 | Pause | 342 | 100 | 72 | 11.4555 | -52.3105 | -4.254
14:56:21 | Pause | 343 | 100 | 72 | 11.4555 | -52.3105 | -4.254
14:56:22 | Pause | 344 | 100 | 72 | 11.4555 | -52.3105 | -4.254
14:56:23 | Pause | 345 | 100 | 72 | 11.4555 | -52.3105 | -4.254
14:56:24 | Pause | 346 | 100 | 72 | 11.4555 | -52.3105 | -4.254
14:56:25 | Pause | 347 | 100 | 72 | 11.4555 | -52.3105 | -4.254
14:56:26 | Pause | 348 | 100 | 72 | 11.4555 | -52.3105 | -4.254
14:56:27 | Pause | 349 | 100 | 72 | 11.4555 | -52.3105 | -4.254
14:56:28 | Pause | 350 | 100 | 72 | 11.4555 | -52.3105 | -4.254
14:56:29 | Pause | 351 | 100 | 72 | 11.4555 | -52.3105 | -4.254
14:56:30 | Pause | 352 | 100 | 72 | 11.4555 | -52.3105 | -4.254
14:56:31 | Pause | 353 | 100 | 72 | 11.4555 | -52.3105 | -4.254
14:56:32 | Pause | 354 | 100 | 72 | 11.4555 | -52.3105 | -4.254
14:56:33 | Pause | 355 | 100 | 72 | 11.4555 | -52.3105 | -4.254
14:56:34 | Pause | 356 | 100 | 72 | 11.4555 | -52.3105 | -4.254
14:56:35 | Pause | 357 | 100 | 72 | 11.4555 | -52.3105 | -4.254
14:56:36 | Pause | 358 | 100 | 72 | 11.4555 | -52.3105 | -4.254
14:56:37 | Pause | 359 | 100 | 72 | 11.4555 | -52.3105 | -4.254
14:56:38 | Pause | 360 | 100 | 72 | 11.4555 | -52.3105 | -4.254
14:56:39 | Pause | 361 | 100 | 72 | 11.4555 | -52.3105 | -4.254
14:56:40 | Pause | 362 | 100 | 72 | 11.4555 | -52.3105 | -4.254
14:56:41 | Pause | 363 | 100 | 72 | 11.4555 | -52.3105 | -4.254
14:56:42 | Pause | 364 | 100 | 72 | 11.4555 | -52.3105 | -4.254
14:56:43 | Pause | 365 | 100 | 72 | 11.4555 | -52.3105 | -4.254
14:56:44 | Pause | 366 | 100 | 72 | 11.4555 | -52.3105 | -4.254
14:56:45 | Pause | 367 | 100 | 72 | 11.4555 | -52.3105 | -4.254
14:56:46 | Pause | 368 | 100 | 72 | 11.4555 | -52.3105 | -4.254
14:56:47 | Pause | 369 | 100 | 72 | 11.4555 | -52.3105 | -4.254
14:56:48 | Pause | 370 | 100 | 72 | 11.4555 | -52.3105 | -4.254
14:56:49 | Pause | 371 | 100 | 72 | 11.4555 | -52.3105 | -4.254
14:56:50 | Pause | 372 | 100 | 72 | 11.4555 | -52.3105 | -4.254
14:56:51 | Pause | 373 | 100 | 72 | 11.4555 | -52.3105 | -4.254
14:56:52 | Pause | 374 | 100 | 72 | 11.4555 | -52.3105 | -4.254
14:56:53 | Pause | 375 | 100 | 72 | 11.4555 | -52.3105 | -4.254
14:56:54 | Pause | 376 | 100 | 72 | 11.4555 | -52.3105 | -4.254
14:56:55 | Pause | 377 | 100 | 72 | 11.4555 | -52.3105 | -4.254
14:56:56 | Pause | 378 | 100 | 72 | 11.4555 | -52.3105 | -4.254
14:56:57 | Pause | 379 | 100 | 72 | 11.4555 | -52.3105 | -4.254
14:56:58 | Pause | 380 | 100 | 72 | 11.4555 | -52.3105 | -4.254
14:56:59 | Pause | 381 | 100 | 72 | 11.4555 | -52.3105 | -4.254
14:57:00 | Pause | 382 | 100 | 72 | 11.4555 | -52.3105 | -4.254
14:57:01 | Pause | 383 | 100 | 72 | 11.4555 | -52.3105 | -4.254
14:57:02 | Pause | 384 | 100 | 72 | 11.4555 | -52.3105 | -4.254
14:57:03 | Pause | 385 | 100 | 72 | 11.4555 | -52.3105 | -4.254
14:57:04 | Pause | 386 | 100 | 72 | 11.4555 | -52.3105 | -4.254
14:57:05 | Pause | 387 | 100 | 72 | 11.4555 | -52.3105 | -4.254
14:57:06 | Pause | 388 | 100 | 72 | 11.4555 | -52.3105 | -4.254
14:57:07 | Pause | 389 | 100 | 72 | 11.4555 | -52.3105 | -4.254
14:57:08 | Pause | 390 | 100 | 72 | 11.4555 | -52.3105 | -4.254
14:57:09 | Pause | 391 | 100 | 72 | 11.4555 | -52.3105 | -4.254
14:57:10 | Pause | 392 | 100 | 72 | 11.4555 | -52.3105 | -4.254
14:57:11 | Pause | 393 | 100 | 72 | 11.4555 | -52.3105 | -4.254
14:57:12 | Pause | 394 | 100 | 72 | 11.4555 | -52.3105 | -4.254
14:57:13 | Pause | 395 | 100 | 72 | 11.4555 | -52.3105 | -4.254
14:57:14 | Pause | 396 | 100 | 72 | 11.4555 | -52.3105 | -4.254
14:57:15 | Pause | 397 | 100 | 72 | 11.4555 | -52.3105 | -4.254
14:57:16 | Pause | 398 | 100 | 72 | 11.4555 | -52.3105 | -4.254
14:57:17 | Pause | 399 | 100 | 72 | 11.4555 | -52.3105 | -4.254
14:57:18 | Pause | 400 | 100 | 72 | 11.4555 | -52.3105 | -4.254
14:57:19 | Pause | 401 | 100 | 72 | 11.4555 | -52.3105 | -4.254
14:57:20 | Pause | 402 | 100 | 72 | 11.4555 | -52.3105 | -4.254
14:57:21 | Pause | 403 | 100 | 72 | 11.4555 | -52.3105 | -4.254
14:57:22 | Pause | 404 | 100 | 72 | 11.4555 | -52.3105 | -4.254
14:57:23 | Pause | 405 | 100 | 72 | 11.4555 | -52.3105 | -4.254
14:57:24 | Pause | 406 | 100 | 72 | 11.4555 | -52.3105 | -4.254
14:57:25 | Pause | 407 | 100 | 72 | 11.4555 | -52.3105 | -4.254
14:57:26 | Pause | 408 | 100 | 72 | 11.4555 | -52.3105 | -4.254
14:57:27 | Pause | 409 | 100 | 72 | 11.4555 | -52.3105 | -4.254
14:57:28 | Pause | 410 | 100 | 72 | 11.4555 | -52.3105 | -4.254
14:57:29 | Pause | 411 | 100 | 72 | 11.4555 | -52.3105 | -4.254
14:57:30 | Pause | 412 | 100 | 72 | 11.4555 | -52.3105 | -4.254
14:57:31 | Pause | 413 | 100 | 72 | 11.4555 | -52.3105 | -4.254
14:57:32 | Pause | 414 | 100 | 72 | 11.4555 | -52.3105 | -4.254
14:57:33 | Pause | 415 | 100 | 72 | 11.4555 | -52.3105 | -4.254
14:57:34 | Pause | 416 | 100 | 72 | 11.4555 | -52.3105 | -4.254
14:57:35 | Pause | 417 | 100 | 72 | 11.4555 | -52.3105 | -4.254
14:57:36 | Pause | 418 | 100 | 72 | 11.4555 | -52.3105 | -4.254
14:57:37 | Pause | 419 | 100 | 72 | 11.4555 | -52.3105 | -4.254
14:57:38 | Pause | 420 | 100 | 72 | 11.4555 | -52.3105 | -4.254
14:57:39 | Pause | 421 | 100 | 72 | 11.4555 | -52.3105 | -4.254
14:57:40 | Pause | 422 | 100 | 72 | 11.4555 | -52.3105 | -4.254
14:57:41 | Pause | 423 | 100 | 72 | 11.4555 | -52.3105 | -4.254
14:57:42 | Pause | 424 | 100 | 72 | 11.4555 | -52.3105 | -4.254
14:57:43 | Pause | 425 | 100 | 72 | 11.4555 | -52.3105 | -4.254
14:57:44 | Pause | 426 | 100 | 72 | 11.4555 | -52.3105 | -4.254
14:57:45 | Pause | 427 | 100 | 72 | 11.4555 | -52.3105 | -4.254
14:57:46 | Pause | 428 | 100 | 72 | 11.4555 | -52.3105 | -4.254
14:57:47 | Pause | 429 | 100 | 72 | 11.4555 | -52.3105 | -4.254
14:57:48 | Pause | 430 | 100 | 72 | 11.4555 | -52.3105 | -4.254
14:57:49 | Pause | 431 | 100 | 72 | 11.4555 | -52.3105 | -4.254
14:57:50 | Pause | 432 | 100 | 72 | 11.4555 | -52.3105 | -4.254
14:57:51 | Pause | 433 | 100 | 72 | 11.4555 | -52.3105 | -4.254
14:57:52 | Pause | 434 | 100 | 72 | 11.4555 | -52.3105 | -4.254
14:57:53 | Pause | 435 | 100 | 72 | 11.4555 | -52.3105 | -4.254
14:57:54 | Pause | 436 | 100 | 72 | 11.4555 | -52.3105 | -4.254
14:57:55 | Pause | 437 | 100 | 72 | 11.4555 | -52.3105 | -4.254
14:57:56 | Pause | 438 | 100 | 72 | 11.4555 | -52.3105 | -4.254
14:57:57 | Pause | 439 | 100 | 72 | 11.4555 | -52.3105 | -4.254
14:57:58 | Pause | 440 | 100 | 72 | 11.4555 | -52.3105 | -4.254
14:57:59 | Pause | 441 | 100 | 72 | 11.4555 | -52.3105 | -4.254
14:58:00 | Pause | 442 | 100 | 72 | 11.4555 | -52.3105 | -4.254
14:58:01 | Pause | 443 | 100 | 72 | 11.4555 | -52.3105 | -4.254
14:58:02 | Pause | 444 | 100 | 72 | 11.4555 | -52.3105 | -4.254
14:58:03 | Pause | 445 | 100 | 72 | 11.4555 | -52.3105 | -4.254
14:58:04 | Pause | 446 | 100 | 72 | 11.4555 | -52.3105 | -4.254
14:58:05 | Pause | 447 | 100 | 72 | 11.4555 | -52.3105 | -4.254
14:58:06 | Pause | 448 | 100 | 72 | 11.4555 | -52.3105 | -4.254
14:58:07 | Pause | 449 | 100 | 72 | 11.4555 | -52.3105 | -4.254
14:58:08 | Pause | 450 | 100 | 72 | 11.4555 | -52.3105 | -4.254
14:58:09 | Pause | 451 | 100 | 72 | 11.4555 | -52.3105 | -4.254
14:58:10 | Pause | 452 | 100 | 72 | 11.4555 | -52.3105 | -4.254
14:58:11 | Pause | 453 | 100 | 72 | 11.4555 | -52.3105 | -4.254
14:58:12 | Pause | 454 | 100 | 72 | 11.4555 | -52.3105 | -4.254
14:58:13 | Pause | 455 | 100 | 72 | 11.4555 | -52.3105 | -4.254
14:58:14 | Pause | 456 | 100 | 72 | 11.4555 | -52.3105 | -4.254
14:58:15 | Pause | 457 | 100 | 72 | 11.4555 | -52.3105 | -4.254
14:58:16 | Pause | 458 | 100 | 72 | 11.4555 | -52.3105 | -4.254
14:58:17 | Pause | 459 | 100 | 72 | 11.4555 | -52.3105 | -4.254
14:58:18 | Pause | 460 | 100 | 72 | 11.4555 | -52.3105 | -4.254
14:58:19 | Pause | 461 | 100 | 72 | 11.4555 | -52.3105 | -4.254
14:58:20 | Pause | 462 | 100 | 72 | 11.4555 | -52.3105 | -4.254
14:58:21 | Pause | 463 | 100 | 72 | 11.4555 | -52.3105 | -4.254
14:58:22 | Pause | 464 | 100 | 72 | 11.4555 | -52.3105 | -4.254
14:58:23 | Pause | 465 | 100 | 72 | 11.4555 | -52.3105 | -4.254
14:58:24 | Pause | 466 | 100 | 72 | 11.4555 | -52.3105 | -4.254
14:58:25 | Pause | 467 | 100 | 72 | 11.4555 | -52.3105 | -4.254
14:58:26 | Pause | 468 | 100 | 72 | 11.4555 | -52.3105 | -4.254
14:58:27 | Pause | 469 | 100 | 72 | 11.4555 | -52.3105 | -4.254
14:58:28 | Pause | 470 | 100 | 72 | 11.4555 | -52.3105 | -4.254
14:58:29 | Pause | 471 | 100 | 72 | 11.4555 | -52.3105 | -4.254
14:58:30 | Pause | 472 | 100 | 72 | 11.4555 | -52.3105 | -4.254
14:58:31 | Pause | 473 | 100 | 72 | 11.4555 | -52.3105 | -4.254
14:58:32 | Pause | 474 | 100 | 72 | 11.4555 | -52.3105 | -4.254
14:58:33 | Pause | 475 | 100 | 72 | 11.4555 | -52.3105 | -4.254
14:58:34 | Pause | 476 | 100 | 72 | 11.4555 | -52.3105 | -4.254
14:58:35 | Pause | 477 | 100 | 72 | 11.4555 | -52.3105 | -4.254
14:58:36 | Pause | 478 | 100 | 72 | 11.4555 | -52.3105 | -4.254
14:58:37 | Pause | 479 | 100 | 72 | 11.4555 | -52.3105 | -4.254
14:58:38 | Pause | 480 | 100 | 72 | 11.4555 | -52.3105 | -4.254
14:58:39 | Pause | 481 | 100 | 72 | 11.4555 | -52.3105 | -4.254
14:58:40 | Pause | 482 | 100 | 72 | 11.4555 | -52.3105 | -4.254
14:58:41 | Pause | 483 | 100 | 72 | 11.4555 | -52.3105 | -4.254
14:58:42 | Pause | 484 | 100 | 72 | 11.4555 | -52.3105 | -4.254
14:58:43 | Pause | 485 | 100 | 72 | 11.4555 | -52.3105 | -4.254
14:58:44 | Pause | 486 | 100 | 72 | 11.4555 | -52.3105 | -4.254
14:58:45 | Pause | 487 | 100 | 72 | 11.4555 | -52.3105 | -4.254
14:58:46 | Pause | 488 | 100 | 72 | 11.4555 | -52.3105 | -4.254
14:58:47 | Pause | 489 | 100 | 72 | 11.4555 | -52.3105 | -4.254
14:58:48 | Pause | 490 | 100 | 72 | 11.4555 | -52.3105 | -4.254
14:58:49 | Pause | 491 | 100 | 72 | 11.4555 | -52.3105 | -4.254
14:58:50 | Pause | 492 | 100 | 72 | 11.4555 | -52.3105 | -4.254
14:58:51 | Pause | 493 | 100 | 72 | 11.4555 | -52.3105 | -4.254
14:58:52 | Pause | 494 | 100 | 72 | 11.4555 | -52.3105 | -4.254
14:58:53 | Pause | 495 | 100 | 72 | 11.4555 | -52.3105 | -4.254
14:58:54 | Pause | 496 | 100 | 72 | 11.4555 | -52.3105 | -4.254
14:58:55 | Pause | 497 | 100 | 72 | 11.4555 | -52.3105 | -4.254
14:58:56 | Pause | 498 | 100 | 72 | 11.4555 | -52.3105 | -4.254
14:58:57 | Pause | 499 | 100 | 72 | 11.4555 | -52.3105 | -4.254
14:58:58 | Pause | 500 | 100 | 72 | 11.4555 | -52.3105 | -4.254
14:58:59 | Pause | 501 | 100 | 72 | 11.4555 | -52.3105 | -4.254
14:59:00 | Pause | 502 | 100 | 72 | 11.4555 | -52.3105 | -4.254
14:59:01 | Pause | 503 | 100 | 72 | 11.4555 | -52.3105 | -4.254
14:59:02 | Pause | 504 | 100 | 72 | 11.4555 | -52.3105 | -4.254
14:59:03 | Pause | 505 | 100 | 72 | 11.4555 | -52.3105 | -4.254
14:59:04 | Pause | 506 | 100 | 72 | 11.4555 | -52.3105 | -4.254
14:59:05 | Pause | 507 | 100 | 72 | 11.4555 | -52.3105 | -4.254
14:59:06 | Pause | 508 | 100 | 72 | 11.4555 | -52.3105 | -4.254
14:59:07 | Pause | 509 | 100 | 72 | 11.4555 | -52.3105 | -4.254
14:59:08 | Pause | 510 | 100 | 72 | 11.4555 | -52.3105 | -4.254
14:59:09 | Pause | 511 | 100 | 72 | 11.4555 | -52.3105 | -4.254
14:59:10 | Pause | 512 | 100 | 72 | 11.4555 | -52.3105 | -4.254
14:59:11 | Pause | 513 | 100 | 72 | 11.4555 | -52.3105 | -4.254
14:59:12 | Pause | 514 | 100 | 72 | 11.4555 | -52.3105 | -4.254
14:59:13 | Pause | 515 | 100 | 72 | 11.4555 | -52.3105 | -4.254
14:59:14 | Pause | 516 | 100 | 72 | 11.4555 | -52.3105 | -4.254
14:59:15 | Pause | 517 | 100 | 72 | 11.4555 | -52.3105 | -4.254
14:59:16 | Pause | 518 | 100 | 72 | 11.4555 | -52.3105 | -4.254
14:59:17 | Pause | 519 | 100 | 72 | 11.4555 | -52.3105 | -4.254
14:59:18 | Pause | 520 | 100 | 72 | 11.4555 | -52.3105 | -4.254
14:59:19 | Pause | 521 | 100 | 72 | 11.4555 | -52.3105 | -4.254
14:59:20 | Pause | 522 | 100 | 72 | 11.4555 | -52.3105 | -4.254
14:59:21 | Pause | 523 | 100 | 72 | 11.4555 | -52.3105 | -4.254
14:59:22 | Pause | 524 | 100 | 72 | 11.4555 | -52.3105 | -4.254
14:59:23 | Pause | 525 | 100 | 72 | 11.4555 | -52.3105 | -4.254
14:59:24 | Pause | 526 | 100 | 72 | 11.4555 | -52.3105 | -4.254
14:59:25 | Pause | 527 | 100 | 72 | 11.4555 | -52.3105 | -4.254
14:59:26 | Pause | 528 | 100 | 72 | 11.4555 | -52.3105 | -4.254
14:59:27 | Pause | 529 | 100 | 72 | 11.4555 | -52.3105 | -4.254
14:59:28 | Pause | 530 | 100 | 72 | 11.4555 | -52.3105 | -4.254
14:59:29 | Pause | 531 | 100 | 72 | 11.4555 | -52.3105 | -4.254
14:59:30 | Pause | 532 | 100 | 72 | 11.4555 | -52.3105 | -4.254
14:59:31 | Pause | 533 | 100 | 72 | 11.4555 | -52.3105 | -4.254
14:59:32 | Pause | 534 | 100 | 72 | 11.4555 | -52.3105 | -4.254
14:59:33 | Pause | 535 | 100 | 72 | 11.4555 | -52.3105 | -4.254
14:59:34 | Pause | 536 | 100 | 72 | 11.4555 | -52.3105 | -4.254
14:59:35 | Pause | 537 | 100 | 72 | 11.4555 | -52.3105 | -4.254
14:59:36 | Pause | 538 | 100 | 72 | 11.4555 | -52.3105 | -4.254
14:59:37 | Pause | 539 | 100 | 72 | 11.4555 | -52.3105 | -4.254
14:59:38 | Pause | 540 | 100 | 72 | 11.4555 | -52.3105 | -4.254
14:59:39 | Pause | 541 | 100 | 72 | 11.4555 | -52.3105 | -4.254
14:59:40 | Pause | 542 | 100 | 72 | 11.4555 | -52.3105 | -4.254
14:59:41 | Pause | 543 | 100 | 72 | 11.4555 | -52.3105 | -4.254
14:59:42 | Pause | 544 | 100 | 72 | 11.4555 | -52.3105 | -4.254
14:59:43 | Pause | 545 | 100 | 72 | 11.4555 | -52.3105 | -4.254
14:59:44 | Pause | 546 | 100 | 72 | 11.4555 | -52.3105 | -4.254
14:59:45 | Pause | 547 | 100 | 72 | 11.4555 | -52.3105 | -4.254
14:59:46 | Pause | 548 | 100 | 72 | 11.4555 | -52.3105 | -4.254
14:59:47 | Pause | 549 | 100 | 72 | 11.4555 | -52.3105 | -4.254
14:59:48 | Pause | 550 | 100 | 72 | 11.4555 | -52.3105 | -4.254
14:59:49 | Pause | 551 | 100 | 72 | 11.4555 | -52.3105 | -4.254
14:59:50 | Pause | 552 | 100 | 72 | 11.4555 | -52.3105 | -4.254
14:59:51 | Pause | 553 | 100 | 72 | 11.4555 | -52.3105 | -4.254
14:59:52 | Pause | 554 | 100 | 72 | 11.4555 | -52.3105 | -4.254
14:59:53 | Pause | 555 | 100 | 72 | 11.4555 | -52.3105 | -4.254
14:59:54 | Pause | 556 | 100 | 72 | 11.4555 | -52.3105 | -4.254
14:59:55 | Pause | 557 | 100 | 72 | 11.4555 | -52.3105 | -4.254
14:59:56 | Pause | 558 | 100 | 72 | 11.4555 | -52.3105 | -4.254
14:59:57 | Pause | 559 | 100 | 72 | 11.4555 | -52.3105 | -4.254
14:59:58 | Pause | 560 | 100 | 72 | 11.4555 | -52.3105 | -4.254
14:59:59 | Pause | 561 | 100 | 72 | 11.4555 | -52.3105 | -4.254
15:00:00 | Pause | 562 | 100 | 72 | 11.4555 | -52.3105 | -4.254

## 57 Umlauf
Uhrzeit | Zeit t [s] | Zurückgelegte Distanz [m] | Außen- temperatur [°C] | Typ | SoC zum Zeitpunkt t [%] | Ist-Geschwindigkeit zum Zeitpunkt t [km/h] | Steigung im Intervall [t, t+1) [%] | Gewählte Beschleunigung im Intervall [t, t+1) [m/s²] | Empfangene Leistung mittels DWPT [kW] | Motorleistung [kW] | Leistung der Nebenverbraucher [kW] | Abgerufene Batterieleistung im Intervall [t, t+1) [kW] | Kumulierter Energieverbrauch nach Intervall [t, t+1) [kWh]
15:00:01 | 0 | 0 | 0 | Umlauf | 100 |  |  |  | 0 | 160 | 11.4555 | 198.4438 | 0.055123
15:00:02 | 1 | 2 | 0 | Umlauf | 99.9683 | 8.1 | 1.6 | 0.52778 | 0 | 36.0875 | 11.4555 | 55.0266 | 0.070408
15:00:03 | 2 | 5 | 0 | Umlauf | 99.9595 | 10 | 1.2 | 2.1667 | 0 | 131.5295 | 11.4555 | 165.4919 | 0.11638
15:00:04 | 3 | 10 | 0 | Umlauf | 99.9331 | 17.8 | 0.1 | 0.77778 | 0 | 90.2475 | 11.4555 | 117.7117 | 0.14908
15:00:05 | 4 | 16 | 0 | Umlauf | 99.9143 | 20.6 | 0 | 0.58333 | 0 | 81.8492 | 11.4555 | 107.9915 | 0.17907
15:00:06 | 5 | 22 | 0 | Umlauf | 99.8971 | 22.7 | 0 | 0.63889 | 0 | 97.2334 | 11.4555 | 125.7973 | 0.21402
15:00:07 | 6 | 29 | 0 | Umlauf | 99.877 | 25 | 0 | 0.44444 | 0 | 80.9469 | 11.4555 | 106.9472 | 0.24373
15:00:08 | 7 | 36 | 0 | Umlauf | 99.8599 | 26.6 | 0 | 1.0556 | 0 | 160 | 11.4555 | 198.4438 | 0.29885
15:00:09 | 8 | 45 | 0 | Umlauf | 99.8282 | 30.4 | 0 | -0.19444 | 0 | -3.9885 | 11.4555 | 8.6423 | 0.30125
15:00:10 | 9 | 53 | 0 | Umlauf | 99.8269 | 29.7 | 0 | 1.1667 | 0 | 160 | 11.4555 | 198.4438 | 0.35637
15:00:11 | 10 | 62 | 0 | Umlauf | 99.7952 | 33.9 | 0 | 0.88889 | 0 | 160 | 11.4555 | 198.4438 | 0.4115
15:00:12 | 11 | 73 | 0 | Umlauf | 99.7635 | 37.1 | 0 | 0.44444 | 0 | 122.7297 | 11.4555 | 155.3069 | 0.45464
15:00:13 | 12 | 83 | 0 | Umlauf | 99.7387 | 38.7 | 0 | -0.055556 | 0 | 23.3958 | 11.4555 | 40.3371 | 0.46584
15:00:14 | 13 | 94 | 0 | Umlauf | 99.7323 | 38.5 | 0 | -0.38889 | 0 | -30.004 | 11.4555 | -16.026 | 0.46139
15:00:15 | 14 | 104 | 0 | Umlauf | 99.7348 | 37.1 | 0 | -0.66667 | 0 | -65.285 | 11.4555 | -46.5087 | 0.44847
15:00:16 | 15 | 114 | 0 | Umlauf | 99.7423 | 34.7 | 0 | -0.27778 | 0 | -14.1059 | 11.4555 | -2.29 | 0.44783
15:00:17 | 16 | 123 | 0 | Umlauf | 99.7426 | 33.7 | 0 | 0.027778 | 0 | 34.4818 | 11.4555 | 53.1682 | 0.4626
15:00:18 | 17 | 133 | 0 | Umlauf | 99.7341 | 33.8 | 0 | -0.13889 | 0 | 4.018 | 11.4555 | 17.9091 | 0.46758
15:00:19 | 18 | 142 | 0 | Umlauf | 99.7313 | 33.3 | 0 | 0.19444 | 0 | 64.1242 | 11.4555 | 87.4765 | 0.49188
15:00:20 | 19 | 152 | 0 | Umlauf | 99.7173 | 34 | 0 | 0.72222 | 0 | 160 | 11.4555 | 198.4438 | 0.547
15:00:21 | 20 | 162 | 0 | Umlauf | 99.6856 | 36.6 | 0.4 | 0.19444 | 0 | 78.7461 | 11.4555 | 104.4 | 0.576
15:00:22 | 21 | 172 | 0 | Umlauf | 99.669 | 37.3 | 0 | -0.27778 | 0 | -14.7416 | 11.4555 | -2.8392 | 0.57521
15:00:23 | 22 | 182 | 0 | Umlauf | 99.6694 | 36.3 | -0.1 | 0.16667 | 0 | 63.2799 | 11.4555 | 86.4993 | 0.59924
15:00:24 | 23 | 192 | 0 | Umlauf | 99.6556 | 36.9 | -0.1 | -0.16667 | 0 | -1.4907 | 11.4555 | 11.5333 | 0.60244
15:00:25 | 24 | 203 | 0 | Umlauf | 99.6538 | 36.3 | 0 | 0.41667 | 0 | 114.4091 | 11.4555 | 145.6766 | 0.64291
15:00:26 | 25 | 213 | 0 | Umlauf | 99.6305 | 37.8 | 0 | 0.36111 | 0 | 108.1269 | 11.4555 | 138.4055 | 0.68135
15:00:27 | 26 | 224 | 0 | Umlauf | 99.6084 | 39.1 | 0 | 0.055556 | 0 | 47.3405 | 11.4555 | 68.0508 | 0.70026
15:00:28 | 27 | 235 | 0 | Umlauf | 99.5976 | 39.3 | 0 | 0.5 | 0 | 142.4795 | 11.4555 | 178.1655 | 0.74975
15:00:29 | 28 | 246 | 0 | Umlauf | 99.5691 | 41.1 | 0 | 0.33333 | 0 | 112.3673 | 11.4555 | 143.3134 | 0.78956
15:00:30 | 29 | 258 | 0 | Umlauf | 99.5462 | 42.3 | 0 | 0.027778 | 0 | 45.8643 | 11.4555 | 66.3424 | 0.80799
15:00:31 | 30 | 270 | 0 | Umlauf | 99.5356 | 42.4 | 0 | -0.027778 | 0 | 33.2163 | 11.4555 | 51.7034 | 0.82235
15:00:32 | 31 | 281 | 0 | Umlauf | 99.5274 | 42.3 | -0.2 | 0.13889 | 0 | 67.0622 | 11.4555 | 90.877 | 0.84759
15:00:33 | 32 | 293 | 0 | Umlauf | 99.5129 | 42.8 | -0.5 | 0.19444 | 0 | 74.3763 | 11.4555 | 99.3423 | 0.87519
15:00:34 | 33 | 305 | 0 | Umlauf | 99.497 | 43.5 | -0.7 | 0.33333 | 0 | 104.1983 | 11.4555 | 133.8586 | 0.91237
15:00:35 | 34 | 318 | 0 | Umlauf | 99.4756 | 44.7 | -0.9 | 0.41667 | 0 | 123.1734 | 11.4555 | 155.8205 | 0.95565
15:00:36 | 35 | 331 | 0 | Umlauf | 99.4508 | 46.2 | -1 | 0.30556 | 0 | 97.6625 | 11.4555 | 126.294 | 0.99073
15:00:37 | 36 | 344 | 0 | Umlauf | 99.4306 | 47.3 | -1.1 | 0.083333 | 0 | 40.9535 | 11.4555 | 60.6585 | 1.0076
15:00:38 | 37 | 357 | 0 | Umlauf | 99.4209 | 47.6 | -1.2 | 0.27778 | 0 | 89.1635 | 11.4555 | 116.4571 | 1.0399
15:00:39 | 38 | 371 | 0 | Umlauf | 99.4023 | 48.6 | -1 | -0.36111 | 0 | -46.5953 | 11.4555 | -30.3609 | 1.0315
15:00:40 | 39 | 384 | 0 | Umlauf | 99.4072 | 47.3 | -0.5 | 0.027778 | 0 | 41.1835 | 11.4555 | 60.9248 | 1.0484
15:00:41 | 40 | 397 | 0 | Umlauf | 99.3975 | 47.4 | -0.3 | -0.27778 | 0 | -20.978 | 11.4555 | -8.2275 | 1.0461
15:00:42 | 41 | 410 | 0 | Umlauf | 99.3988 | 46.4 | -0.5 | -0.27778 | 0 | -23.8595 | 11.4555 | -10.7171 | 1.0432
15:00:43 | 42 | 422 | 0 | Umlauf | 99.4005 | 45.4 | -0.8 | -0.33333 | 0 | -36.9339 | 11.4555 | -22.0133 | 1.037
15:00:44 | 43 | 435 | 0 | Umlauf | 99.404 | 44.2 | -0.8 | -0.083333 | 0 | 3.873 | 11.4555 | 17.7413 | 1.042
15:00:45 | 44 | 447 | 0 | Umlauf | 99.4012 | 43.9 | -0.7 | 0.083333 | 0 | 45.7085 | 11.4555 | 66.162 | 1.0604
15:00:46 | 45 | 459 | 0 | Umlauf | 99.3906 | 44.2 | -0.7 | -0.11111 | 0 | -0.34581 | 11.4555 | 12.8584 | 1.0639
15:00:47 | 46 | 471 | 0 | Umlauf | 99.3885 | 43.8 | -0.6 | -0.11111 | 0 | 1.5629 | 11.4555 | 15.0676 | 1.0681
15:00:48 | 47 | 483 | 0 | Umlauf | 99.3861 | 43.4 | -0.5 | -0.25 | 0 | -18.7951 | 11.4555 | -6.3415 | 1.0663
15:00:49 | 48 | 495 | 0 | Umlauf | 99.3872 | 42.5 | -0.5 | -0.44444 | 0 | -47.5799 | 11.4555 | -31.2115 | 1.0577
15:00:50 | 49 | 506 | 0 | Umlauf | 99.3921 | 40.9 | -0.5 | -0.69444 | 0 | -81.9706 | 11.4555 | -60.9251 | 1.0408
15:00:51 | 50 | 517 | 0 | Umlauf | 99.4019 | 38.4 | -0.4 | -0.38889 | 0 | -35.0112 | 11.4555 | -20.3521 | 1.0351
15:00:52 | 51 | 527 | 0 | Umlauf | 99.4051 | 37 | -0.4 | -0.19444 | 0 | -8.7439 | 11.4555 | 3.1383 | 1.036
15:00:53 | 52 | 537 | 0 | Umlauf | 99.4046 | 36.3 | -0.4 | -0.36111 | 0 | -29.9045 | 11.4555 | -15.9399 | 1.0315
15:00:54 | 53 | 547 | 0 | Umlauf | 99.4072 | 35 | -0.3 | -0.38889 | 0 | -31.2835 | 11.4555 | -17.1315 | 1.0268
15:00:55 | 54 | 557 | 0 | Umlauf | 99.4099 | 33.6 | -0.3 | -0.5 | 0 | -43.3174 | 11.4555 | -27.5287 | 1.0191
15:00:56 | 55 | 565 | 0 | Umlauf | 99.4143 | 31.8 | -0.3 | -0.13889 | 0 | -0.95776 | 11.4555 | 12.1501 | 1.0225
15:00:57 | 56 | 574 | 0 | Umlauf | 99.4123 | 31.3 | -0.3 | 0.027778 | 0 | 26.773 | 11.4555 | 44.246 | 1.0348
15:00:58 | 57 | 583 | 0 | Umlauf | 99.4053 | 31.4 | -0.2 | 0.11111 | 0 | 42.6889 | 11.4555 | 62.6671 | 1.0522
15:00:59 | 58 | 592 | 0 | Umlauf | 99.3953 | 31.8 | -0.3 | -0.027778 | 0 | 17.7019 | 11.4555 | 33.747 | 1.0616
15:01:00 | 59 | 600 | 0 | Umlauf | 99.3899 | 31.7 | -1.1 | -0.36111 | 0 | -34.0336 | 11.4555 | -19.5075 | 1.0562
15:01:01 | 60 | 609 | 0 | Umlauf | 99.393 | 30.4 | -1.7 | -0.83333 | 0 | -89.1386 | 11.4555 | -67.1182 | 1.0375
15:01:02 | 61 | 616 | 0 | Umlauf | 99.4037 | 27.4 | -1.9 | -0.80556 | 0 | -79.7674 | 11.4555 | -59.0215 | 1.0211
15:01:03 | 62 | 623 | 0 | Umlauf | 99.4131 | 24.5 | -1.9 | 0.41667 | 0 | 51.797 | 11.4555 | 73.2089 | 1.0415
15:01:04 | 63 | 631 | 0 | Umlauf | 99.4015 | 26 | -1.7 | 1 | 0 | 140.1591 | 11.4555 | 175.4798 | 1.0902
15:01:05 | 64 | 639 | 0 | Umlauf | 99.3734 | 29.6 | -1.3 | 0.63889 | 0 | 108.1292 | 11.4555 | 138.4082 | 1.1287
15:01:06 | 65 | 648 | 0 | Umlauf | 99.3513 | 31.9 | -1.3 | 0.027778 | 0 | 11.103 | 11.4555 | 26.1094 | 1.1359
15:01:07 | 66 | 656 | 0 | Umlauf | 99.3472 | 32 | -1.4 | -0.36111 | 0 | -37.4856 | 11.4555 | -22.49 | 1.1297
15:01:08 | 67 | 665 | 0 | Umlauf | 99.3508 | 30.7 | -1.5 | -0.44444 | 0 | -46.0969 | 11.4555 | -29.9302 | 1.1213
15:01:09 | 68 | 673 | 0 | Umlauf | 99.3555 | 29.1 | -1.5 | -0.66667 | 0 | -66.537 | 11.4555 | -47.5904 | 1.1081
15:01:10 | 69 | 681 | 0 | Umlauf | 99.3631 | 26.7 | -1 | -0.97222 | 0 | -85.4674 | 11.4555 | -63.9463 | 1.0904
15:01:11 | 70 | 687 | 0 | Umlauf | 99.3734 | 23.2 | -0.7 | -1.5 | 0 | -115.1458 | 11.4555 | -89.5885 | 1.0655
15:01:12 | 71 | 692 | 0 | Umlauf | 99.3877 | 17.8 | -0.6 | -1.1944 | 0 | -68.9244 | 11.4555 | -49.6532 | 1.0517
15:01:13 | 72 | 696 | 0 | Umlauf | 99.3956 | 13.5 | -0.6 | -0.47222 | 0 | -18.1966 | 11.4555 | -5.8243 | 1.0501
15:01:14 | 73 | 699 | 0 | Umlauf | 99.3965 | 11.8 | -0.7 | 0.083333 | 0 | 10.315 | 11.4555 | 25.1973 | 1.0571
15:01:15 | 74 | 702 | 0 | Umlauf | 99.3925 | 12.1 | -0.9 | 0.41667 | 0 | 31.249 | 11.4555 | 49.4265 | 1.0708
15:01:16 | 75 | 706 | 0 | Umlauf | 99.3846 | 13.6 | -1.2 | 0.33333 | 0 | 26.9339 | 11.4555 | 44.4321 | 1.0831
15:01:17 | 76 | 710 | 0 | Umlauf | 99.3775 | 14.8 | -1.7 | 0.22222 | 0 | 16.6488 | 11.4555 | 32.528 | 1.0922
15:01:18 | 77 | 715 | 0 | Umlauf | 99.3723 | 15.6 | -1.6 | 0.58333 | 0 | 48.9684 | 11.4555 | 69.9351 | 1.1116
15:01:19 | 78 | 719 | 0 | Umlauf | 99.3611 | 17.7 | -1.2 | 0.41667 | 0 | 43.2748 | 11.4555 | 63.3452 | 1.1292
15:01:20 | 79 | 725 | 0 | Umlauf | 99.351 | 19.2 | -1 | 0.27778 | 0 | 34.5237 | 11.4555 | 53.2167 | 1.144
15:01:21 | 80 | 730 | 0 | Umlauf | 99.3425 | 20.2 | -0.9 | 0 | 0 | 6.9613 | 11.4555 | 21.3157 | 1.1499
15:01:22 | 81 | 736 | 0 | Umlauf | 99.3391 | 20.2 | -0.8 | -0.61111 | 0 | -38.1224 | 11.4555 | -23.0403 | 1.1435
15:01:23 | 82 | 741 | 0 | Umlauf | 99.3428 | 18 | -0.8 | 0.13889 | 0 | 20.5557 | 11.4555 | 37.0499 | 1.1538
15:01:24 | 83 | 746 | 0 | Umlauf | 99.3369 | 18.5 | -0.7 | 0.30556 | 0 | 38.845 | 11.4555 | 58.2181 | 1.17
15:01:25 | 84 | 752 | 0 | Umlauf | 99.3276 | 19.6 | -0.6 | 0 | 0 | 9.7146 | 11.4555 | 24.5024 | 1.1768
15:01:26 | 85 | 757 | 0 | Umlauf | 99.3237 | 19.6 | -0.5 | 0.055556 | 0 | 16.6283 | 11.4555 | 32.5044 | 1.1858
15:01:27 | 86 | 763 | 0 | Umlauf | 99.3185 | 19.8 | -0.4 | 0.33333 | 0 | 47.6876 | 11.4555 | 68.4526 | 1.2048
15:01:28 | 87 | 768 | 0 | Umlauf | 99.3076 | 21 | -0.4 | -0.80556 | 0 | -51.137 | 11.4555 | -34.2848 | 1.1953
15:01:29 | 88 | 773 | 0 | Umlauf | 99.3131 | 18.1 | -0.4 | -0.22222 | 0 | -7.1776 | 11.4555 | 4.9513 | 1.1967
15:01:30 | 89 | 778 | 0 | Umlauf | 99.3123 | 17.3 | -0.9 | -1.3611 | 0 | -78.8289 | 11.4555 | -58.2106 | 1.1805
15:01:31 | 90 | 782 | 0 | Umlauf | 99.3216 | 12.4 | -1.6 | -0.22222 | 0 | -9.956 | 11.4555 | 1.7355 | 1.181
15:01:32 | 91 | 785 | 0 | Umlauf | 99.3213 | 11.6 | -2.3 | 0.27778 | 0 | 12.9022 | 11.4555 | 28.1918 | 1.1888
15:01:33 | 92 | 788 | 0 | Umlauf | 99.3168 | 12.6 | -2.7 | 0.13889 | 0 | 1.9677 | 11.4555 | 15.5361 | 1.1931
15:01:34 | 93 | 792 | 0 | Umlauf | 99.3143 | 13.1 | -3.3 | 0.27778 | 0 | 7.929 | 11.4555 | 22.4357 | 1.1994
15:01:35 | 94 | 796 | 0 | Umlauf | 99.3107 | 14.1 | -3.7 | 0.13889 | 0 | -3.1905 | 11.4555 | 9.566 | 1.202
15:01:36 | 95 | 800 | 0 | Umlauf | 99.3092 | 14.6 | -4.2 | -1.0278 | 0 | -65.4202 | 11.4555 | -46.6255 | 1.1891
15:01:37 | 96 | 803 | 0 | Umlauf | 99.3166 | 10.9 | -5.3 | -0.13889 | 0 | -18.8751 | 11.4555 | -6.4106 | 1.1873
15:01:38 | 97 | 809 | 0 | Umlauf | 99.3177 | 10.4 | -4.7 | 0.61111 | 0 | 17.6318 | 11.4555 | 33.6658 | 1.1966
15:01:39 | 98 | 812 | 0 | Umlauf | 99.3123 | 12.6 | -3.3 | 0.52778 | 0 | 24.7149 | 11.4555 | 41.8638 | 1.2083
15:01:40 | 99 | 816 | 0 | Umlauf | 99.3056 | 14.5 | -2.5 | 0.41667 | 0 | 25.6845 | 11.4555 | 42.986 | 1.2202
15:01:41 | 100 | 821 | 0 | Umlauf | 99.2987 | 16 | -2.1 | 0.27778 | 0 | 19.6118 | 11.4555 | 35.9574 | 1.2302
15:01:42 | 101 | 826 | 0 | Umlauf | 99.293 | 17 | -1.7 | 0.58333 | 0 | 52.5672 | 11.4555 | 74.1003 | 1.2508
15:01:43 | 102 | 831 | 0 | Umlauf | 99.2812 | 19.1 | -1.4 | -0.52778 | 0 | -34.2958 | 11.4555 | -19.734 | 1.2453
15:01:44 | 103 | 836 | 0 | Umlauf | 99.2843 | 17.2 | -1.4 | -0.13889 | 0 | -7.502 | 11.4555 | 4.5758 | 1.2466
15:01:45 | 104 | 840 | 0 | Umlauf | 99.2836 | 16.7 | -1.3 | -0.13889 | 0 | -6.7501 | 11.4555 | 5.446 | 1.2481
15:01:46 | 105 | 845 | 0 | Umlauf | 99.2827 | 16.2 | -1.2 | 0.25 | 0 | 24.8702 | 11.4555 | 42.0436 | 1.2598
15:01:47 | 106 | 850 | 0 | Umlauf | 99.276 | 17.1 | -1 | 0.61111 | 0 | 61.5754 | 11.4555 | 84.5265 | 1.2832
15:01:48 | 107 | 855 | 0 | Umlauf | 99.2625 | 19.3 | -0.8 | 1.1389 | 0 | 126.9215 | 11.4555 | 160.1586 | 1.3277
15:01:49 | 108 | 861 | 0 | Umlauf | 99.2369 | 23.4 | -0.6 | 0.63889 | 0 | 93.1298 | 11.4555 | 121.0478 | 1.3613
15:01:50 | 109 | 869 | 0 | Umlauf | 99.2176 | 25.7 | -0.5 | 0.41667 | 0 | 72.8579 | 11.4555 | 97.5849 | 1.3885
15:01:51 | 110 | 876 | 0 | Umlauf | 99.202 | 27.2 | -0.4 | 0.19444 | 0 | 45.8818 | 11.4555 | 66.3625 | 1.4069
15:01:52 | 111 | 884 | 0 | Umlauf | 99.1914 | 27.9 | -0.3 | 0.38889 | 0 | 78.0447 | 11.4555 | 103.5881 | 1.4357
15:01:53 | 112 | 892 | 0 | Umlauf | 99.1749 | 29.3 | -0.3 | 0.61111 | 0 | 117.5337 | 11.4555 | 149.293 | 1.4771
15:01:54 | 113 | 901 | 0 | Umlauf | 99.1511 | 31.5 | -0.2 | 1.1944 | 0 | 160 | 11.4555 | 198.4438 | 1.5323
15:01:55 | 114 | 911 | 0 | Umlauf | 99.1194 | 35.8 | -0.2 | -0.25 | 0 | -13.2607 | 11.4555 | -1.5598 | 1.5318
15:01:56 | 115 | 920 | 0 | Umlauf | 99.1196 | 34.9 | -0.2 | -0.36111 | 0 | -26.6583 | 11.4555 | -13.1352 | 1.5282
15:01:57 | 116 | 930 | 0 | Umlauf | 99.1217 | 33.6 | -0.2 | -0.25 | 0 | -12.7553 | 11.4555 | -1.1231 | 1.5279
15:01:58 | 117 | 939 | 0 | Umlauf | 99.1219 | 32.7 | -0.1 | -0.11111 | 0 | 6.9253 | 11.4555 | 21.274 | 1.5338
15:01:59 | 118 | 948 | 0 | Umlauf | 99.1185 | 32.3 | -0.1 | 0.13889 | 0 | 50.6072 | 11.4555 | 71.8318 | 1.5537
15:02:00 | 119 | 957 | 0 | Umlauf | 99.1071 | 32.8 | -0.1 | 0.38889 | 0 | 96.0141 | 11.4555 | 124.3861 | 1.5883
15:02:01 | 120 | 966 | 0 | Umlauf | 99.0872 | 34.2 | -0.1 | -0.66667 | 0 | -61.7368 | 11.4555 | -43.443 | 1.5762
15:02:02 | 121 | 975 | 0 | Umlauf | 99.0941 | 31.8 | -0.1 | -0.027778 | 0 | 20.951 | 11.4555 | 37.5075 | 1.5866
15:02:03 | 122 | 984 | 0 | Umlauf | 99.0881 | 31.7 | -0.1 | -0.11111 | 0 | 6.5228 | 11.4555 | 20.8081 | 1.5924
15:02:04 | 123 | 993 | 0 | Umlauf | 99.0848 | 31.3 | -0.1 | -0.25 | 0 | -11.1315 | 11.4555 | 0.37496 | 1.5925
15:02:05 | 124 | 1001 | 0 | Umlauf | 99.0848 | 30.4 | -0.1 | 0.25 | 0 | 65.6324 | 11.4555 | 89.2221 | 1.6173
15:02:06 | 125 | 1010 | 0 | Umlauf | 99.0705 | 31.3 | -0.1 | -0.027778 | 0 | 20.5293 | 11.4555 | 37.0194 | 1.6276
15:02:07 | 126 | 1019 | 0 | Umlauf | 99.0646 | 31.2 | -0.1 | -1.0278 | 0 | -96.1957 | 11.4555 | -73.2156 | 1.6072
15:02:08 | 127 | 1026 | 0 | Umlauf | 99.0763 | 27.5 | -0.1 | -0.72222 | 0 | -55.685 | 11.4555 | -38.2143 | 1.5966
15:02:09 | 128 | 1033 | 0 | Umlauf | 99.0824 | 24.9 | -0.1 | -0.91667 | 0 | -67.6016 | 11.4555 | -48.5102 | 1.5832
15:02:10 | 129 | 1039 | 0 | Umlauf | 99.0901 | 21.6 | -0.1 | -0.61111 | 0 | -35.7002 | 11.4555 | -20.9475 | 1.5773
15:02:11 | 130 | 1044 | 0 | Umlauf | 99.0935 | 19.4 | -0.1 | -1.1389 | 0 | -68.071 | 11.4555 | -48.9159 | 1.5637
15:02:12 | 131 | 1049 | 0 | Umlauf | 99.1013 | 15.3 | -0.1 | -0.80556 | 0 | -35.9337 | 11.4555 | -21.1492 | 1.5579
15:02:13 | 132 | 1052 | 0 | Umlauf | 99.1047 | 12.4 | -0.3 | -0.055556 | 0 | 4.039 | 11.4555 | 17.9334 | 1.5629
15:02:14 | 133 | 1056 | 0 | Umlauf | 99.1018 | 12.2 | -0.5 | -0.25 | 0 | -6.5603 | 11.4555 | 5.6657 | 1.5644
15:02:15 | 134 | 1059 | 0 | Umlauf | 99.1009 | 11.3 | -0.8 | 0.27778 | 0 | 21.2188 | 11.4555 | 37.8174 | 1.5749
15:02:16 | 135 | 1062 | 0 | Umlauf | 99.0949 | 12.3 | -1 | -0.83333 | 0 | -33.7993 | 11.4555 | -19.3051 | 1.5696
15:02:17 | 136 | 1065 | 0 | Umlauf | 99.0979 | 9.3 | -1.6 | -0.25 | 0 | -8.4106 | 11.4555 | 3.5242 | 1.5705
15:02:18 | 137 | 1067 | 0 | Umlauf | 99.0974 | 8.4 | -1.9 | 1.5 | 0 | 66.7539 | 11.4555 | 90.5201 | 1.5957
15:02:19 | 138 | 1071 | 0 | Umlauf | 99.0829 | 13.8 | -1.2 | 0.41667 | 0 | 33.5813 | 11.4555 | 52.1258 | 1.6102
15:02:20 | 139 | 1075 | 0 | Umlauf | 99.0746 | 15.3 | -0.6 | 0.63889 | 0 | 60.4445 | 11.4555 | 83.2176 | 1.6333
15:02:21 | 140 | 1080 | 0 | Umlauf | 99.0613 | 17.6 | -0.5 | 0.22222 | 0 | 30.7364 | 11.4555 | 48.8332 | 1.6469
15:02:22 | 141 | 1085 | 0 | Umlauf | 99.0535 | 18.4 | -0.6 | 0.11111 | 0 | 20.1423 | 11.4555 | 36.5715 | 1.657
15:02:23 | 142 | 1090 | 0 | Umlauf | 99.0477 | 18.8 | -0.7 | 0.38889 | 0 | 48.0011 | 11.4555 | 68.8155 | 1.6761
15:02:24 | 143 | 1096 | 0 | Umlauf | 99.0367 | 20.2 | -0.7 | -0.33333 | 0 | -17.7814 | 11.4555 | -5.4656 | 1.6746
15:02:25 | 144 | 1101 | 0 | Umlauf | 99.0376 | 19 | -0.9 | 0.69444 | 0 | 78.1065 | 11.4555 | 103.6597 | 1.7034
15:02:26 | 145 | 1107 | 0 | Umlauf | 99.021 | 21.5 | -0.9 | 0.72222 | 0 | 91.8299 | 11.4555 | 119.5432 | 1.7366
15:02:27 | 146 | 1114 | 0 | Umlauf | 99.0019 | 24.1 | -0.9 | 0.36111 | 0 | 55.948 | 11.4555 | 78.0133 | 1.7583
15:02:28 | 147 | 1121 | 0 | Umlauf | 98.9895 | 25.4 | -1 | 0.33333 | 0 | 53.9902 | 11.4555 | 75.7472 | 1.7793
15:02:29 | 148 | 1128 | 0 | Umlauf | 98.9774 | 26.6 | -1.1 | 1.5278 | 0 | 160 | 11.4555 | 198.4438 | 1.8344
15:02:30 | 149 | 1137 | 0 | Umlauf | 98.9457 | 32.1 | -1 | -1.3056 | 0 | -139.6563 | 11.4555 | -110.7655 | 1.8037
15:02:31 | 150 | 1145 | 0 | Umlauf | 98.9634 | 27.4 | -0.7 | -0.44444 | 0 | -34.2277 | 11.4555 | -19.6752 | 1.7982
15:02:32 | 151 | 1152 | 0 | Umlauf | 98.9665 | 25.8 | -0.9 | -0.38889 | 0 | -29.038 | 11.4555 | -15.1913 | 1.794
15:02:33 | 152 | 1159 | 0 | Umlauf | 98.969 | 24.4 | -1.1 | -0.75 | 0 | -60.0707 | 11.4555 | -42.0035 | 1.7823
15:02:34 | 153 | 1165 | 0 | Umlauf | 98.9757 | 21.7 | -1.3 | -0.11111 | 0 | -6.4062 | 11.4555 | 5.8441 | 1.7839
15:02:35 | 154 | 1171 | 0 | Umlauf | 98.9747 | 21.3 | -1.6 | -0.97222 | 0 | -72.7307 | 11.4555 | -52.9418 | 1.7692
15:02:36 | 155 | 1176 | 0 | Umlauf | 98.9832 | 17.8 | -1.9 | -1.8889 | 0 | -119.9003 | 11.4555 | -93.6963 | 1.7432
15:02:37 | 156 | 1179 | 0 | Umlauf | 98.9982 | 11 | -2.9 | -0.66667 | 0 | -30.7113 | 11.4555 | -16.637 | 1.7386
15:02:38 | 157 | 1181 | 0 | Umlauf | 99.0008 | 8.6 | -3.4 | 0.22222 | 0 | 2.0938 | 11.4555 | 15.682 | 1.7429
15:02:39 | 158 | 1184 | 0 | Umlauf | 98.9983 | 9.4 | -2.7 | 0.13889 | 0 | 1.4062 | 11.4555 | 14.8861 | 1.7471
15:02:40 | 159 | 1187 | 0 | Umlauf | 98.9959 | 9.9 | -2.3 | -1.3611 | 0 | -49.8019 | 11.4555 | -33.1313 | 1.7379
15:02:41 | 160 | 1189 | 0 | Umlauf | 99.0012 | 5 | -3.9 | -0.66667 | 0 | -15.6361 | 11.4555 | -3.612 | 1.7369
15:02:42 | 161 | 1191 | 0 | Umlauf | 99.0018 | 2.6 | -5.8 | -0.083333 | 0 | -4.4407 | 11.4555 | 8.119 | 1.7391
15:02:43 | 162 | 1194 | 0 | Umlauf | 99.0005 | 2.3 | -4.3 | 0.083333 | 0 | -1.4498 | 11.4555 | 11.5807 | 1.7423
15:02:44 | 163 | 1195 | 0 | Umlauf | 98.9986 | 2.6 | -2.7 | -0.61111 | 0 | -6.5991 | 11.4555 | 5.6208 | 1.7439
15:02:45 | 164 | 1196 | 0 | Umlauf | 98.9978 | 0.4 | -5 | 0 | 0 | -0.46127 | 11.4555 | 12.7248 | 1.7474
15:02:46 | 165 | 1198 | 0 | Umlauf | 98.9957 | 0.4 | -5 | 0.52778 | 0 | 0.43199 | 11.4555 | 13.7586 | 1.7513
15:02:47 | 166 | 1201 | 0 | Umlauf | 98.9935 | 2.3 | -0.1 | 1 | 0 | 14.1345 | 11.4555 | 29.618 | 1.7595
15:02:48 | 167 | 1204 | 0 | Umlauf | 98.9888 | 5.9 | 0 | 1.1944 | 0 | 42.8047 | 11.4555 | 62.8011 | 1.7769
15:02:49 | 168 | 1207 | 0 | Umlauf | 98.9788 | 10.2 | 0 | 0.36111 | 0 | 27.9146 | 11.4555 | 45.5672 | 1.7896
15:02:50 | 169 | 1210 | 0 | Umlauf | 98.9715 | 11.5 | 0 | 0.61111 | 0 | 47.1132 | 11.4555 | 67.7878 | 1.8084
15:02:51 | 170 | 1214 | 0 | Umlauf | 98.9607 | 13.7 | 0 | 0.083333 | 0 | 16.9371 | 11.4555 | 32.8618 | 1.8176
15:02:52 | 171 | 1218 | 0 | Umlauf | 98.9554 | 14 | 0 | 0.16667 | 0 | 23.6535 | 11.4555 | 40.6354 | 1.8288
15:02:53 | 172 | 1222 | 0 | Umlauf | 98.9489 | 14.6 | 0 | 1 | 0 | 90.7524 | 11.4555 | 118.2962 | 1.8617
15:02:54 | 173 | 1227 | 0 | Umlauf | 98.9301 | 18.2 | 0 | 0.33333 | 0 | 47.4497 | 11.4555 | 68.1773 | 1.8806
15:02:55 | 174 | 1232 | 0 | Umlauf | 98.9192 | 19.4 | 0 | 0.75 | 0 | 94.5504 | 11.4555 | 122.692 | 1.9147
15:02:56 | 175 | 1239 | 0 | Umlauf | 98.8996 | 22.1 | 0 | -0.91667 | 0 | -59.4462 | 11.4555 | -41.464 | 1.9032
15:02:57 | 176 | 1244 | 0 | Umlauf | 98.9062 | 18.8 | 0 | -0.33333 | 0 | -12.2695 | 11.4555 | -0.70328 | 1.903
15:02:58 | 177 | 1249 | 0 | Umlauf | 98.9063 | 17.6 | 0 | 0.16667 | 0 | 29.9229 | 11.4555 | 47.8917 | 1.9163
15:02:59 | 178 | 1254 | 0 | Umlauf | 98.8987 | 18.2 | 0 | -0.75 | 0 | -38.4923 | 11.4555 | -23.3598 | 1.9098
15:03:00 | 179 | 1258 | 0 | Umlauf | 98.9024 | 15.5 | 0 | 0.61111 | 0 | 63.6568 | 11.4555 | 86.9354 | 1.934
15:03:01 | 180 | 1263 | 0 | Umlauf | 98.8885 | 17.7 | 0 | 0.055556 | 0 | 19.4203 | 11.4555 | 35.7359 | 1.9439
15:03:02 | 181 | 1268 | 0 | Umlauf | 98.8828 | 17.9 | 0 | 0.30556 | 0 | 43.9497 | 11.4555 | 64.1264 | 1.9617
15:03:03 | 182 | 1273 | 0 | Umlauf | 98.8726 | 19 | 0 | 0.86111 | 0 | 104.0364 | 11.4555 | 133.6712 | 1.9988
15:03:04 | 183 | 1279 | 0 | Umlauf | 98.8512 | 22.1 | 0 | 0.5 | 0 | 77.9416 | 11.4555 | 103.4688 | 2.0276
15:03:05 | 184 | 1286 | 0 | Umlauf | 98.8347 | 23.9 | 0 | 0.33333 | 0 | 62.8462 | 11.4555 | 85.9973 | 2.0515
15:03:06 | 185 | 1293 | 0 | Umlauf | 98.821 | 25.1 | -0.4 | -0.055556 | 0 | 8.0103 | 11.4555 | 22.5298 | 2.0577
15:03:07 | 186 | 1300 | 0 | Umlauf | 98.8174 | 24.9 | -0.9 | 0.86111 | 0 | 125.4966 | 11.4555 | 158.5093 | 2.1018
15:03:08 | 187 | 1308 | 0 | Umlauf | 98.7921 | 28 | -1.2 | -0.47222 | 0 | -42.2668 | 11.4555 | -26.621 | 2.0944
15:03:09 | 188 | 1315 | 0 | Umlauf | 98.7963 | 26.3 | -1.6 | 0.22222 | 0 | 32.09 | 11.4555 | 50.3998 | 2.1084
15:03:10 | 189 | 1322 | 0 | Umlauf | 98.7883 | 27.1 | -2 | 0.44444 | 0 | 60.3369 | 11.4555 | 83.093 | 2.1314
15:03:11 | 190 | 1330 | 0 | Umlauf | 98.775 | 28.7 | -2.1 | -0.13889 | 0 | -18.23 | 11.4555 | -5.8532 | 2.1298
15:03:12 | 191 | 1338 | 0 | Umlauf | 98.776 | 28.2 | -2 | -0.58333 | 0 | -60.9774 | 11.4555 | -42.787 | 2.1179
15:03:13 | 192 | 1346 | 0 | Umlauf | 98.7828 | 26.1 | -1.9 | 0.055556 | 0 | 4.2019 | 11.4555 | 18.1219 | 2.123
15:03:14 | 193 | 1353 | 0 | Umlauf | 98.7799 | 26.3 | -1.7 | 0.22222 | 0 | 30.7466 | 11.4555 | 48.845 | 2.1365
15:03:15 | 194 | 1360 | 0 | Umlauf | 98.7721 | 27.1 | -1.5 | -0.055556 | 0 | -4.0783 | 11.4555 | 8.5384 | 2.1389
15:03:16 | 195 | 1368 | 0 | Umlauf | 98.7707 | 26.9 | -1.3 | -0.27778 | 0 | -23.2514 | 11.4555 | -10.1917 | 2.1361
15:03:17 | 196 | 1375 | 0 | Umlauf | 98.7724 | 25.9 | -1.2 | -0.027778 | 0 | 1.6858 | 11.4555 | 15.2098 | 2.1403
15:03:18 | 197 | 1382 | 0 | Umlauf | 98.7699 | 25.8 | -1.1 | -0.44444 | 0 | -35.766 | 11.4555 | -21.0043 | 2.1345
15:03:19 | 198 | 1389 | 0 | Umlauf | 98.7733 | 24.2 | -1.3 | -0.63889 | 0 | -51.7609 | 11.4555 | -34.8239 | 2.1248
15:03:20 | 199 | 1395 | 0 | Umlauf | 98.7789 | 21.9 | -1.7 | -0.36111 | 0 | -28.5406 | 11.4555 | -14.7616 | 2.1207
15:03:21 | 200 | 1401 | 0 | Umlauf | 98.7812 | 20.6 | -2.2 | -0.58333 | 0 | -46.3634 | 11.4555 | -30.1605 | 2.1123
15:03:22 | 201 | 1406 | 0 | Umlauf | 98.786 | 18.5 | -2.8 | -1.6389 | 0 | -113.8601 | 11.4555 | -88.4776 | 2.0877
15:03:23 | 202 | 1409 | 0 | Umlauf | 98.8001 | 12.6 | -4.3 | -2.25 | 0 | -110.9129 | 11.4555 | -85.9312 | 2.0639
15:03:24 | 203 | 1412 | 0 | Umlauf | 98.8139 | 4.5 | -11.6 | -0.61111 | 0 | -24.5307 | 11.4555 | -11.297 | 2.0607
15:03:25 | 204 | 1414 | 0 | Umlauf | 98.8157 | 2.3 | -16.7 | -0.13889 | 0 | -12.4948 | 11.4555 | -0.89801 | 2.0605
15:03:26 | 205 | 1415 | 0 | Umlauf | 98.8158 | 1.8 | -14.8 | 0.30556 | 0 | -5.8836 | 11.4555 | 6.4489 | 2.0623
15:03:27 | 206 | 1418 | 0 | Umlauf | 98.8148 | 2.9 | -7.7 | 2.7222 | 0 | 33.7091 | 11.4555 | 52.2738 | 2.0768
15:03:28 | 207 | 1422 | 0 | Umlauf | 98.8064 | 12.7 | -1.4 | 0.83333 | 0 | 58.3048 | 11.4555 | 80.741 | 2.0992
15:03:29 | 208 | 1426 | 0 | Umlauf | 98.7936 | 15.7 | -1.1 | 0.5 | 0 | 46.1929 | 11.4555 | 66.7226 | 2.1178
15:03:30 | 209 | 1431 | 0 | Umlauf | 98.7829 | 17.5 | -1 | -1.2222 | 0 | -71.7877 | 11.4555 | -52.1271 | 2.1033
15:03:31 | 210 | 1434 | 0 | Umlauf | 98.7912 | 13.1 | -1.8 | -0.58333 | 0 | -27.9552 | 11.4555 | -14.2558 | 2.0993
15:03:32 | 211 | 1438 | 0 | Umlauf | 98.7935 | 11 | -2.3 | -0.72222 | 0 | -30.6782 | 11.4555 | -16.6084 | 2.0947
15:03:33 | 212 | 1440 | 0 | Umlauf | 98.7961 | 8.4 | -3.1 | 0.11111 | 0 | -1.1232 | 11.4555 | 11.9586 | 2.098
15:03:34 | 213 | 1442 | 0 | Umlauf | 98.7942 | 8.8 | -2.9 | -0.11111 | 0 | -7.4499 | 11.4555 | 4.6361 | 2.0993
15:03:35 | 214 | 1445 | 0 | Umlauf | 98.7935 | 8.4 | -2.6 | -0.19444 | 0 | -8.7385 | 11.4555 | 3.1447 | 2.1002
15:03:36 | 215 | 1447 | 0 | Umlauf | 98.793 | 7.7 | -2.7 | 0.13889 | 0 | 1.1309 | 11.4555 | 14.5676 | 2.1042
15:03:37 | 216 | 1449 | 0 | Umlauf | 98.7907 | 8.2 | -2.4 | 0.13889 | 0 | 2.4664 | 11.4555 | 16.1133 | 2.1087
15:03:38 | 217 | 1451 | 0 | Umlauf | 98.7881 | 8.7 | -2 | 0.33333 | 0 | 13.586 | 11.4555 | 28.9832 | 2.1168
15:03:39 | 218 | 1454 | 0 | Umlauf | 98.7835 | 9.9 | -1.6 | 1.4722 | 0 | 78.7233 | 11.4555 | 104.3736 | 2.1458
15:03:40 | 219 | 1458 | 0 | Umlauf | 98.7668 | 15.2 | -0.9 | 0.83333 | 0 | 73.7635 | 11.4555 | 98.633 | 2.1732
15:03:41 | 220 | 1464 | 0 | Umlauf | 98.7511 | 18.2 | -0.7 | 0.083333 | 0 | 16.2361 | 11.4555 | 32.0504 | 2.1821
15:03:42 | 221 | 1469 | 0 | Umlauf | 98.7459 | 18.5 | -0.6 | -0.30556 | 0 | -13.9462 | 11.4555 | -2.152 | 2.1815
15:03:43 | 222 | 1473 | 0 | Umlauf | 98.7463 | 17.4 | -0.6 | 1.0278 | 0 | 105.5936 | 11.4555 | 135.4735 | 2.2191
15:03:44 | 223 | 1479 | 0 | Umlauf | 98.7247 | 21.1 | -0.4 | 0.83333 | 0 | 108.2071 | 11.4555 | 138.4984 | 2.2576
15:03:45 | 224 | 1486 | 0 | Umlauf | 98.7026 | 24.1 | -0.3 | 2.3056 | 0 | 160 | 11.4555 | 198.4438 | 2.3127
15:03:46 | 225 | 1495 | 0 | Umlauf | 98.6709 | 32.4 | -0.2 | -1.6389 | 0 | -160 | 11.4555 | -128.3425 | 2.277
15:03:47 | 226 | 1502 | 0 | Umlauf | 98.6914 | 26.5 | -0.2 | 1.6111 | 0 | 160 | 11.4555 | 198.4438 | 2.3322
15:03:48 | 227 | 1511 | 0 | Umlauf | 98.6597 | 32.3 | -0.2 | -2.4167 | 0 | -160 | 11.4555 | -128.3425 | 2.2965
15:03:49 | 228 | 1518 | 0 | Umlauf | 98.6802 | 23.6 | -0.7 | -0.47222 | 0 | -32.0554 | 11.4555 | -17.7983 | 2.2916
15:03:50 | 229 | 1524 | 0 | Umlauf | 98.683 | 21.9 | -1.4 | -0.77778 | 0 | -58.3692 | 11.4555 | -40.5334 | 2.2803
15:03:51 | 230 | 1529 | 0 | Umlauf | 98.6895 | 19.1 | -2.3 | -1.0278 | 0 | -73.4511 | 11.4555 | -53.5642 | 2.2654
15:03:52 | 231 | 1534 | 0 | Umlauf | 98.698 | 15.4 | -3.5 | -0.027778 | 0 | -11.434 | 11.4555 | 0.024793 | 2.2654
15:03:53 | 232 | 1538 | 0 | Umlauf | 98.698 | 15.3 | -3.9 | -0.22222 | 0 | -23.81 | 11.4555 | -10.6743 | 2.2625
15:03:54 | 233 | 1542 | 0 | Umlauf | 98.6997 | 14.5 | -4.3 | 1.8056 | 0 | 121.717 | 11.4555 | 154.1348 | 2.3053
15:03:55 | 234 | 1548 | 0 | Umlauf | 98.6751 | 21 | -2.7 | -2.25 | 0 | -160 | 11.4555 | -128.3425 | 2.2696
15:03:56 | 235 | 1551 | 0 | Umlauf | 98.6956 | 12.9 | -3.9 | 3.9444 | 0 | 160 | 11.4555 | 198.4438 | 2.3248
15:03:57 | 236 | 1559 | 0 | Umlauf | 98.6639 | 27.1 | -1.6 | -3.3889 | 0 | -160 | 11.4555 | -128.3425 | 2.2891
15:03:58 | 237 | 1563 | 0 | Umlauf | 98.6844 | 14.9 | -2.7 | 0.88889 | 0 | 63.0922 | 11.4555 | 86.282 | 2.3131
15:03:59 | 238 | 1568 | 0 | Umlauf | 98.6707 | 18.1 | -2 | 0.13889 | 0 | 9.5815 | 11.4555 | 24.3483 | 2.3198
15:04:00 | 239 | 1573 | 0 | Umlauf | 98.6668 | 18.6 | -1.7 | 0.33333 | 0 | 32.3654 | 11.4555 | 50.7186 | 2.3339
15:04:01 | 240 | 1579 | 0 | Umlauf | 98.6587 | 19.8 | -1.4 | 0.13889 | 0 | 16.6684 | 11.4555 | 32.5507 | 2.343
15:04:02 | 241 | 1584 | 0 | Umlauf | 98.6535 | 20.3 | -1.2 | -0.13889 | 0 | -7.3724 | 11.4555 | 4.7257 | 2.3443
15:04:03 | 242 | 1590 | 0 | Umlauf | 98.6527 | 19.8 | -1.1 | -0.13889 | 0 | -6.5616 | 11.4555 | 5.6642 | 2.3458
15:04:04 | 243 | 1595 | 0 | Umlauf | 98.6518 | 19.3 | -1 | 0.13889 | 0 | 20.1558 | 11.4555 | 36.5871 | 2.356
15:04:05 | 244 | 1601 | 0 | Umlauf | 98.646 | 19.8 | -0.9 | 0.47222 | 0 | 57.5618 | 11.4555 | 79.8811 | 2.3782
15:04:06 | 245 | 1607 | 0 | Umlauf | 98.6332 | 21.5 | -0.7 | 0.13889 | 0 | 25.9287 | 11.4555 | 43.2687 | 2.3902
15:04:07 | 246 | 1613 | 0 | Umlauf | 98.6263 | 22 | -0.6 | 0.083333 | 0 | 21.0639 | 11.4555 | 37.6382 | 2.4007
15:04:08 | 247 | 1619 | 0 | Umlauf | 98.6203 | 22.3 | -0.6 | 0.13889 | 0 | 28.1057 | 11.4555 | 45.7884 | 2.4134
15:04:09 | 248 | 1625 | 0 | Umlauf | 98.613 | 22.8 | -0.5 | -0.30556 | 0 | -16.1912 | 11.4555 | -4.0917 | 2.4123
15:04:10 | 249 | 1631 | 0 | Umlauf | 98.6136 | 21.7 | -0.5 | -0.16667 | 0 | -4.9063 | 11.4555 | 7.58 | 2.4144
15:04:11 | 250 | 1637 | 0 | Umlauf | 98.6124 | 21.1 | -0.4 | -0.27778 | 0 | -12.3278 | 11.4555 | -0.75367 | 2.4142
15:04:12 | 251 | 1643 | 0 | Umlauf | 98.6126 | 20.1 | -0.8 | -0.22222 | 0 | -10.5304 | 11.4555 | 1.0706 | 2.4145
15:04:13 | 252 | 1648 | 0 | Umlauf | 98.6124 | 19.3 | -1.4 | 0.36111 | 0 | 39.4997 | 11.4555 | 58.9759 | 2.4308
15:04:14 | 253 | 1654 | 0 | Umlauf | 98.603 | 20.6 | -1.7 | 0.33333 | 0 | 35.9965 | 11.4555 | 54.9212 | 2.4461
15:04:15 | 254 | 1660 | 0 | Umlauf | 98.5942 | 21.8 | -1.9 | -0.22222 | 0 | -19.2375 | 11.4555 | -6.7237 | 2.4442
15:04:16 | 255 | 1666 | 0 | Umlauf | 98.5953 | 21 | -1.8 | -0.36111 | 0 | -28.1093 | 11.4555 | -14.3889 | 2.4402
15:04:17 | 256 | 1671 | 0 | Umlauf | 98.5976 | 19.7 | -1.8 | -0.52778 | 0 | -37.9446 | 11.4555 | -22.8866 | 2.4339
15:04:18 | 257 | 1676 | 0 | Umlauf | 98.6012 | 17.8 | -1.8 | -0.61111 | 0 | -39.5626 | 11.4555 | -24.2846 | 2.4271
15:04:19 | 258 | 1680 | 0 | Umlauf | 98.6051 | 15.6 | -2.1 | 0.25 | 0 | 16.7502 | 11.4555 | 32.6454 | 2.4362
15:04:20 | 259 | 1685 | 0 | Umlauf | 98.5999 | 16.5 | -2.2 | -0.027778 | 0 | -5.1454 | 11.4555 | 7.3033 | 2.4382
15:04:21 | 260 | 1690 | 0 | Umlauf | 98.5987 | 16.4 | 4.1 | 0.55556 | 0 | 96.7599 | 11.4555 | 125.2492 | 2.473
15:04:22 | 261 | 1695 | 0 | Umlauf | 98.5787 | 18.4 | 1.5 | -0.083333 | 0 | 20.452 | 11.4555 | 36.93 | 2.4833
15:04:23 | 262 | 1700 | 0 | Umlauf | 98.5728 | 18.1 | -0.3 | -0.5 | 0 | -24.2097 | 11.4555 | -11.0197 | 2.4802
15:04:24 | 263 | 1704 | 0 | Umlauf | 98.5746 | 16.3 | -1.6 | -0.22222 | 0 | -12.9772 | 11.4555 | -1.3148 | 2.4798
15:04:25 | 264 | 1709 | 0 | Umlauf | 98.5748 | 15.5 | -3.2 | 0.083333 | 0 | -3.9345 | 11.4555 | 8.7049 | 2.4823
15:04:26 | 265 | 1713 | 0 | Umlauf | 98.5734 | 15.8 | -3.6 | 0.38889 | 0 | 16.7922 | 11.4555 | 32.6941 | 2.4913
15:04:27 | 266 | 1718 | 0 | Umlauf | 98.5682 | 17.2 | -3.7 | 0.41667 | 0 | 20.0712 | 11.4555 | 36.4892 | 2.5015
15:04:28 | 267 | 1723 | 0 | Umlauf | 98.5624 | 18.7 | -4 | 0.69444 | 0 | 47.259 | 11.4555 | 67.9566 | 2.5204
15:04:29 | 268 | 1729 | 0 | Umlauf | 98.5515 | 21.2 | -19.6 | 0.47222 | 0 | -88.5449 | 11.4555 | -66.6053 | 2.5019
15:04:30 | 269 | 1735 | 0 | Umlauf | 98.5622 | 22.9 | -5.7 | 0.16667 | 0 | -17.5704 | 11.4555 | -5.2833 | 2.5004
15:04:31 | 270 | 1742 | 0 | Umlauf | 98.563 | 23.5 | -5.6 | -0.027778 | 0 | -33.2412 | 11.4555 | -18.8229 | 2.4952
15:04:32 | 271 | 1748 | 0 | Umlauf | 98.566 | 23.4 | -7.1 | -0.13889 | 0 | -53.7431 | 11.4555 | -36.5366 | 2.485
15:04:33 | 272 | 1755 | 0 | Umlauf | 98.5718 | 22.9 | -6.4 | -0.13889 | 0 | -47.3693 | 11.4555 | -31.0295 | 2.4764
15:04:34 | 273 | 1761 | 0 | Umlauf | 98.5768 | 22.4 | -6.3 | 0.083333 | 0 | -28.1764 | 11.4555 | -14.4469 | 2.4724
15:04:35 | 274 | 1767 | 0 | Umlauf | 98.5791 | 22.7 | -4.5 | 0.13889 | 0 | -10.6824 | 11.4555 | 0.89477 | 2.4726
15:04:36 | 275 | 1774 | 0 | Umlauf | 98.579 | 23.2 | -4.1 | -0.13889 | 0 | -30.4273 | 11.4555 | -16.3917 | 2.4681
15:04:37 | 276 | 1780 | 0 | Umlauf | 98.5816 | 22.7 | -3.6 | -0.44444 | 0 | -50.3855 | 11.4555 | -33.6355 | 2.4587
15:04:38 | 277 | 1786 | 0 | Umlauf | 98.5869 | 21.1 | -4.1 | -0.47222 | 0 | -52.453 | 11.4555 | -35.4219 | 2.4489
15:04:39 | 278 | 1791 | 0 | Umlauf | 98.5926 | 19.4 | -4.7 | -0.22222 | 0 | -35.133 | 11.4555 | -20.4574 | 2.4432
15:04:40 | 279 | 1796 | 0 | Umlauf | 98.5959 | 18.6 | -4.3 | 0.22222 | 0 | -2.2837 | 11.4555 | 10.6155 | 2.4462
15:04:41 | 280 | 1802 | 0 | Umlauf | 98.5942 | 19.4 | -1.5 | 0.41667 | 0 | 44.5725 | 11.4555 | 64.8472 | 2.4642
15:04:42 | 281 | 1807 | 0 | Umlauf | 98.5838 | 20.9 | -1.9 | 0.16667 | 0 | 15.4966 | 11.4555 | 31.1945 | 2.4728
15:04:43 | 282 | 1813 | 0 | Umlauf | 98.5788 | 21.5 | -2.5 | 0.11111 | 0 | 2.9197 | 11.4555 | 16.638 | 2.4775
15:04:44 | 283 | 1819 | 0 | Umlauf | 98.5762 | 21.9 | -2.6 | -0.19444 | 0 | -22.242 | 11.4555 | -9.3196 | 2.4749
15:04:45 | 284 | 1825 | 0 | Umlauf | 98.5777 | 21.2 | -1.8 | -0.16667 | 0 | -13.9121 | 11.4555 | -2.1225 | 2.4743
15:04:46 | 285 | 1831 | 0 | Umlauf | 98.578 | 20.6 | -1.4 | 0.94444 | 0 | 107.5074 | 11.4555 | 137.6885 | 2.5125
15:04:47 | 286 | 1838 | 0 | Umlauf | 98.556 | 24 | -1.2 | -0.83333 | 0 | -66.9184 | 11.4555 | -47.92 | 2.4992
15:04:48 | 287 | 1844 | 0 | Umlauf | 98.5637 | 21 | -0.1 | 0.33333 | 0 | 53.8923 | 11.4555 | 75.6339 | 2.5202
15:04:49 | 288 | 1850 | 0 | Umlauf | 98.5516 | 22.2 | 0.8 | 0 | 0 | 27.1052 | 11.4555 | 44.6304 | 2.5326
15:04:50 | 289 | 1856 | 0 | Umlauf | 98.5445 | 22.2 | 0.4 | -0.083333 | 0 | 12.5246 | 11.4555 | 27.7547 | 2.5403
15:04:51 | 290 | 1862 | 0 | Umlauf | 98.54 | 21.9 | 1.7 | -0.11111 | 0 | 23.564 | 11.4555 | 40.5318 | 2.5516
15:04:52 | 291 | 1868 | 0 | Umlauf | 98.5336 | 21.5 | 3 | 0.19444 | 0 | 73.0301 | 11.4555 | 97.7842 | 2.5787
15:04:53 | 292 | 1874 | 0 | Umlauf | 98.518 | 22.2 | 4.6 | -0.25 | 0 | 39.9931 | 11.4555 | 59.5469 | 2.5953
15:04:54 | 293 | 1880 | 0 | Umlauf | 98.5085 | 21.3 | 4.7 | -0.13889 | 0 | 52.228 | 11.4555 | 73.7078 | 2.6158
15:04:55 | 294 | 1886 | 0 | Umlauf | 98.4967 | 20.8 | 4.6 | 0.11111 | 0 | 78.1373 | 11.4555 | 103.6954 | 2.6446
15:04:56 | 295 | 1892 | 0 | Umlauf | 98.4801 | 21.2 | 3.9 | 0 | 0 | 59.3276 | 11.4555 | 81.9248 | 2.6673
15:04:57 | 296 | 1898 | 0 | Umlauf | 98.4671 | 21.2 | 2.7 | -0.16667 | 0 | 27.1744 | 11.4555 | 44.7105 | 2.6797
15:04:58 | 297 | 1903 | 0 | Umlauf | 98.4599 | 20.6 | 2.7 | -0.22222 | 0 | 20.143 | 11.4555 | 36.5724 | 2.6899
15:04:59 | 298 | 1909 | 0 | Umlauf | 98.4541 | 19.8 | 6.7 | 0 | 0 | 83.4809 | 11.4555 | 109.8801 | 2.7204
15:05:00 | 299 | 1914 | 0 | Umlauf | 98.4365 | 19.8 | 6.1 | 0.16667 | 0 | 95.3731 | 11.4555 | 123.6441 | 2.7548
15:05:01 | 300 | 1920 | 0 | Umlauf | 98.4168 | 20.4 | 70.1 | -0.22222 | 0 | 160 | 11.4555 | 198.4438 | 2.8099
15:05:02 | 301 | 1925 | 0 | Umlauf | 98.3851 | 19.6 | 16.7 | 0.22222 | 0 | 160 | 11.4555 | 198.4438 | 2.865
15:05:03 | 302 | 1931 | 0 | Umlauf | 98.3534 | 20.4 | 5.8 | -0.13889 | 0 | 61.3567 | 11.4555 | 84.2734 | 2.8884
15:05:04 | 303 | 1937 | 0 | Umlauf | 98.34 | 19.9 | 3.5 | 0.13889 | 0 | 66.5417 | 11.4555 | 90.2745 | 2.9135
15:05:05 | 304 | 1942 | 0 | Umlauf | 98.3256 | 20.4 | 2.3 | -0.72222 | 0 | -25.5819 | 11.4555 | -12.2053 | 2.9101
15:05:06 | 305 | 1947 | 0 | Umlauf | 98.3275 | 17.8 | 2 | -1.3056 | 0 | -60.5959 | 11.4555 | -42.4573 | 2.8983
15:05:07 | 306 | 1951 | 0 | Umlauf | 98.3343 | 13.1 | 2.1 | -0.30556 | 0 | 2.5623 | 11.4555 | 16.2243 | 2.9028
15:05:08 | 307 | 1954 | 0 | Umlauf | 98.3317 | 12 | 1.8 | 0.19444 | 0 | 33.0571 | 11.4555 | 51.5192 | 2.9171
15:05:09 | 308 | 1958 | 0 | Umlauf | 98.3235 | 12.7 | 2 | 0.27778 | 0 | 42.0489 | 11.4555 | 61.9264 | 2.9343
15:05:10 | 309 | 1962 | 0 | Umlauf | 98.3136 | 13.7 | 2.6 | -0.027778 | 0 | 26.8585 | 11.4555 | 44.3449 | 2.9467
15:05:11 | 310 | 1965 | 0 | Umlauf | 98.3065 | 13.6 | 3.3 | 0.83333 | 0 | 95.102 | 11.4555 | 123.3304 | 2.9809
15:05:12 | 311 | 1970 | 0 | Umlauf | 98.2868 | 16.6 | 3.1 | 0.97222 | 0 | 127.0468 | 11.4555 | 160.3036 | 3.0254
15:05:13 | 312 | 1976 | 0 | Umlauf | 98.2612 | 20.1 | 2.9 | 0.027778 | 0 | 48.9507 | 11.4555 | 69.9145 | 3.0449
15:05:14 | 313 | 1981 | 0 | Umlauf | 98.2501 | 20.2 | 3.1 | -0.16667 | 0 | 29.9351 | 11.4555 | 47.9058 | 3.0582
15:05:15 | 314 | 1987 | 0 | Umlauf | 98.2424 | 19.6 | 3.2 | -0.19444 | 0 | 27.0454 | 11.4555 | 44.5611 | 3.0705
15:05:16 | 315 | 1992 | 0 | Umlauf | 98.2353 | 18.9 | 3.1 | -0.027778 | 0 | 42.1719 | 11.4555 | 62.0687 | 3.0878
15:05:17 | 316 | 1997 | 0 | Umlauf | 98.2254 | 18.8 | 2.8 | 0.22222 | 0 | 64.5858 | 11.4555 | 88.0107 | 3.1122
15:05:18 | 317 | 2003 | 0 | Umlauf | 98.2114 | 19.6 | 2.4 | 2.8056 | 0 | 160 | 11.4555 | 198.4438 | 3.1674
15:05:19 | 318 | 2011 | 0 | Umlauf | 98.1797 | 29.7 | 1.4 | -2.6111 | 0 | -160 | 11.4555 | -128.3425 | 3.1317
15:05:20 | 319 | 2016 | 0 | Umlauf | 98.2002 | 20.3 | 1.8 | 0.16667 | 0 | 53.3683 | 11.4555 | 75.0275 | 3.1526
15:05:21 | 320 | 2022 | 0 | Umlauf | 98.1882 | 20.9 | 1.6 | 0.13889 | 0 | 49.7078 | 11.4555 | 70.7908 | 3.1722
15:05:22 | 321 | 2028 | 0 | Umlauf | 98.1769 | 21.4 | 1.3 | 0.36111 | 0 | 73.4828 | 11.4555 | 98.3082 | 3.1995
15:05:23 | 322 | 2034 | 0 | Umlauf | 98.1612 | 22.7 | 1.1 | -0.13889 | 0 | 14.1225 | 11.4555 | 29.6041 | 3.2077
15:05:24 | 323 | 2041 | 0 | Umlauf | 98.1565 | 22.2 | 1 | -0.47222 | 0 | -17.7903 | 11.4555 | -5.4733 | 3.2062
15:05:25 | 324 | 2046 | 0 | Umlauf | 98.1573 | 20.5 | 1 | -0.86111 | 0 | -44.4714 | 11.4555 | -28.5258 | 3.1983
15:05:26 | 325 | 2051 | 0 | Umlauf | 98.1619 | 17.4 | 1 | -0.44444 | 0 | -12.4486 | 11.4555 | -0.85804 | 3.1981
15:05:27 | 326 | 2056 | 0 | Umlauf | 98.162 | 15.8 | 1 | -0.52778 | 0 | -15.9712 | 11.4555 | -3.9016 | 3.197
15:05:28 | 327 | 2059 | 0 | Umlauf | 98.1627 | 13.9 | 1 | -0.72222 | 0 | -23.5749 | 11.4555 | -10.4712 | 3.1941
15:05:29 | 328 | 2063 | 0 | Umlauf | 98.1643 | 11.3 | 1.1 | -0.33333 | 0 | -3.4287 | 11.4555 | 9.2903 | 3.1967
15:05:30 | 329 | 2065 | 0 | Umlauf | 98.1628 | 10.1 | 1.2 | 0 | 0 | 14.0261 | 11.4555 | 29.4925 | 3.2048

## 58 Pause
Uhrzeit | Typ | Zeit [s] | SoC [%] | Empfangene Leistung mittels DWPT [kW] | Leistung der Nebenverbraucher [KW] | Abgerufene Batterieleistung im Intervall [t, t+1) [kW] | Kumulierter Energieverbrauch nach Intervall [t, t+1) [KWh]
15:05:31 | Pause | 0 | 98.1581 | 72 | 11.4555 | -52.3105 | -0.014531
15:05:32 | Pause | 1 | 98.1665 | 72 | 11.4555 | -52.3105 | -0.029061
15:05:33 | Pause | 2 | 98.1748 | 72 | 11.4555 | -52.3105 | -0.043592
15:05:34 | Pause | 3 | 98.1832 | 72 | 11.4555 | -52.3105 | -0.058123
15:05:35 | Pause | 4 | 98.1915 | 72 | 11.4555 | -52.3105 | -0.072653
15:05:36 | Pause | 5 | 98.1999 | 72 | 11.4555 | -52.3105 | -0.087184
15:05:37 | Pause | 6 | 98.2082 | 72 | 11.4555 | -52.3105 | -0.10171
15:05:38 | Pause | 7 | 98.2166 | 72 | 11.4555 | -52.3105 | -0.11625
15:05:39 | Pause | 8 | 98.2249 | 72 | 11.4555 | -52.3105 | -0.13078
15:05:40 | Pause | 9 | 98.2333 | 72 | 11.4555 | -52.3105 | -0.14531
15:05:41 | Pause | 10 | 98.2416 | 72 | 11.4555 | -52.3105 | -0.15984
15:05:42 | Pause | 11 | 98.25 | 72 | 11.4555 | -52.3105 | -0.17437
15:05:43 | Pause | 12 | 98.2583 | 72 | 11.4555 | -52.3105 | -0.1889
15:05:44 | Pause | 13 | 98.2667 | 72 | 11.4555 | -52.3105 | -0.20343
15:05:45 | Pause | 14 | 98.275 | 72 | 11.4555 | -52.3105 | -0.21796
15:05:46 | Pause | 15 | 98.2834 | 72 | 11.4555 | -52.3105 | -0.23249
15:05:47 | Pause | 16 | 98.2918 | 72 | 11.4555 | -52.3105 | -0.24702
15:05:48 | Pause | 17 | 98.3001 | 72 | 11.4555 | -52.3105 | -0.26155
15:05:49 | Pause | 18 | 98.3085 | 72 | 11.4555 | -52.3105 | -0.27608
15:05:50 | Pause | 19 | 98.3168 | 72 | 11.4555 | -52.3105 | -0.29061
15:05:51 | Pause | 20 | 98.3252 | 72 | 11.4555 | -52.3105 | -0.30514
15:05:52 | Pause | 21 | 98.3335 | 72 | 11.4555 | -52.3105 | -0.31968
15:05:53 | Pause | 22 | 98.3419 | 72 | 11.4555 | -52.3105 | -0.33421
15:05:54 | Pause | 23 | 98.3502 | 72 | 11.4555 | -52.3105 | -0.34874
15:05:55 | Pause | 24 | 98.3586 | 72 | 11.4555 | -52.3105 | -0.36327
15:05:56 | Pause | 25 | 98.3669 | 72 | 11.4555 | -52.3105 | -0.3778
15:05:57 | Pause | 26 | 98.3753 | 72 | 11.4555 | -52.3105 | -0.39233
15:05:58 | Pause | 27 | 98.3836 | 72 | 11.4555 | -52.3105 | -0.40686
15:05:59 | Pause | 28 | 98.392 | 72 | 11.4555 | -52.3105 | -0.42139
15:06:00 | Pause | 29 | 98.4003 | 72 | 11.4555 | -52.3105 | -0.43592
15:06:01 | Pause | 30 | 98.4087 | 72 | 11.4555 | -52.3105 | -0.45045
15:06:02 | Pause | 31 | 98.417 | 72 | 11.4555 | -52.3105 | -0.46498
15:06:03 | Pause | 32 | 98.4254 | 72 | 11.4555 | -52.3105 | -0.47951
15:06:04 | Pause | 33 | 98.4337 | 72 | 11.4555 | -52.3105 | -0.49404
15:06:05 | Pause | 34 | 98.4421 | 72 | 11.4555 | -52.3105 | -0.50857
15:06:06 | Pause | 35 | 98.4504 | 72 | 11.4555 | -52.3105 | -0.5231
15:06:07 | Pause | 36 | 98.4588 | 72 | 11.4555 | -52.3105 | -0.53764
15:06:08 | Pause | 37 | 98.4671 | 72 | 11.4555 | -52.3105 | -0.55217
15:06:09 | Pause | 38 | 98.4755 | 72 | 11.4555 | -52.3105 | -0.5667
15:06:10 | Pause | 39 | 98.4838 | 72 | 11.4555 | -52.3105 | -0.58123
15:06:11 | Pause | 40 | 98.4922 | 72 | 11.4555 | -52.3105 | -0.59576
15:06:12 | Pause | 41 | 98.5005 | 72 | 11.4555 | -52.3105 | -0.61029
15:06:13 | Pause | 42 | 98.5089 | 72 | 11.4555 | -52.3105 | -0.62482
15:06:14 | Pause | 43 | 98.5172 | 72 | 11.4555 | -52.3105 | -0.63935
15:06:15 | Pause | 44 | 98.5256 | 72 | 11.4555 | -52.3105 | -0.65388
15:06:16 | Pause | 45 | 98.5339 | 72 | 11.4555 | -52.3105 | -0.66841
15:06:17 | Pause | 46 | 98.5423 | 72 | 11.4555 | -52.3105 | -0.68294
15:06:18 | Pause | 47 | 98.5506 | 72 | 11.4555 | -52.3105 | -0.69747
15:06:19 | Pause | 48 | 98.559 | 72 | 11.4555 | -52.3105 | -0.712
15:06:20 | Pause | 49 | 98.5673 | 72 | 11.4555 | -52.3105 | -0.72653
15:06:21 | Pause | 50 | 98.5757 | 72 | 11.4555 | -52.3105 | -0.74107
15:06:22 | Pause | 51 | 98.584 | 72 | 11.4555 | -52.3105 | -0.7556
15:06:23 | Pause | 52 | 98.5924 | 72 | 11.4555 | -52.3105 | -0.77013
15:06:24 | Pause | 53 | 98.6007 | 72 | 11.4555 | -52.3105 | -0.78466
15:06:25 | Pause | 54 | 98.6091 | 72 | 11.4555 | -52.3105 | -0.79919
15:06:26 | Pause | 55 | 98.6174 | 72 | 11.4555 | -52.3105 | -0.81372
15:06:27 | Pause | 56 | 98.6258 | 72 | 11.4555 | -52.3105 | -0.82825
15:06:28 | Pause | 57 | 98.6341 | 72 | 11.4555 | -52.3105 | -0.84278
15:06:29 | Pause | 58 | 98.6425 | 72 | 11.4555 | -52.3105 | -0.85731
15:06:30 | Pause | 59 | 98.6508 | 72 | 11.4555 | -52.3105 | -0.87184
15:06:31 | Pause | 60 | 98.6592 | 72 | 11.4555 | -52.3105 | -0.88637
15:06:32 | Pause | 61 | 98.6675 | 72 | 11.4555 | -52.3105 | -0.9009
15:06:33 | Pause | 62 | 98.6759 | 72 | 11.4555 | -52.3105 | -0.91543
15:06:34 | Pause | 63 | 98.6842 | 72 | 11.4555 | -52.3105 | -0.92996
15:06:35 | Pause | 64 | 98.6926 | 72 | 11.4555 | -52.3105 | -0.94449
15:06:36 | Pause | 65 | 98.7009 | 72 | 11.4555 | -52.3105 | -0.95903
15:06:37 | Pause | 66 | 98.7093 | 72 | 11.4555 | -52.3105 | -0.97356
15:06:38 | Pause | 67 | 98.7176 | 72 | 11.4555 | -52.3105 | -0.98809
15:06:39 | Pause | 68 | 98.726 | 72 | 11.4555 | -52.3105 | -1.0026
15:06:40 | Pause | 69 | 98.7344 | 72 | 11.4555 | -52.3105 | -1.0171
15:06:41 | Pause | 70 | 98.7427 | 72 | 11.4555 | -52.3105 | -1.0317
15:06:42 | Pause | 71 | 98.7511 | 72 | 11.4555 | -52.3105 | -1.0462
15:06:43 | Pause | 72 | 98.7594 | 72 | 11.4555 | -52.3105 | -1.0607
15:06:44 | Pause | 73 | 98.7678 | 72 | 11.4555 | -52.3105 | -1.0753
15:06:45 | Pause | 74 | 98.7761 | 72 | 11.4555 | -52.3105 | -1.0898
15:06:46 | Pause | 75 | 98.7845 | 72 | 11.4555 | -52.3105 | -1.1043
15:06:47 | Pause | 76 | 98.7928 | 72 | 11.4555 | -52.3105 | -1.1189
15:06:48 | Pause | 77 | 98.8012 | 72 | 11.4555 | -52.3105 | -1.1334
15:06:49 | Pause | 78 | 98.8095 | 72 | 11.4555 | -52.3105 | -1.1479
15:06:50 | Pause | 79 | 98.8179 | 72 | 11.4555 | -52.3105 | -1.1625
15:06:51 | Pause | 80 | 98.8262 | 72 | 11.4555 | -52.3105 | -1.177
15:06:52 | Pause | 81 | 98.8346 | 72 | 11.4555 | -52.3105 | -1.1915
15:06:53 | Pause | 82 | 98.8429 | 72 | 11.4555 | -52.3105 | -1.206
15:06:54 | Pause | 83 | 98.8513 | 72 | 11.4555 | -52.3105 | -1.2206
15:06:55 | Pause | 84 | 98.8596 | 72 | 11.4555 | -52.3105 | -1.2351
15:06:56 | Pause | 85 | 98.868 | 72 | 11.4555 | -52.3105 | -1.2496
15:06:57 | Pause | 86 | 98.8763 | 72 | 11.4555 | -52.3105 | -1.2642
15:06:58 | Pause | 87 | 98.8847 | 72 | 11.4555 | -52.3105 | -1.2787
15:06:59 | Pause | 88 | 98.893 | 72 | 11.4555 | -52.3105 | -1.2932
15:07:00 | Pause | 89 | 98.9014 | 72 | 11.4555 | -52.3105 | -1.3078
15:07:01 | Pause | 90 | 98.9097 | 72 | 11.4555 | -52.3105 | -1.3223
15:07:02 | Pause | 91 | 98.9181 | 72 | 11.4555 | -52.3105 | -1.3368
15:07:03 | Pause | 92 | 98.9264 | 72 | 11.4555 | -52.3105 | -1.3514
15:07:04 | Pause | 93 | 98.9348 | 72 | 11.4555 | -52.3105 | -1.3659
15:07:05 | Pause | 94 | 98.9431 | 72 | 11.4555 | -52.3105 | -1.3804
15:07:06 | Pause | 95 | 98.9515 | 72 | 11.4555 | -52.3105 | -1.3949
15:07:07 | Pause | 96 | 98.9598 | 72 | 11.4555 | -52.3105 | -1.4095
15:07:08 | Pause | 97 | 98.9682 | 72 | 11.4555 | -52.3105 | -1.424
15:07:09 | Pause | 98 | 98.9765 | 72 | 11.4555 | -52.3105 | -1.4385
15:07:10 | Pause | 99 | 98.9849 | 72 | 11.4555 | -52.3105 | -1.4531
15:07:11 | Pause | 100 | 98.9932 | 72 | 11.4555 | -52.3105 | -1.4676
15:07:12 | Pause | 101 | 99.0016 | 72 | 11.4555 | -52.3105 | -1.4821
15:07:13 | Pause | 102 | 99.0099 | 72 | 11.4555 | -52.3105 | -1.4967
15:07:14 | Pause | 103 | 99.0183 | 72 | 11.4555 | -52.3105 | -1.5112
15:07:15 | Pause | 104 | 99.0266 | 72 | 11.4555 | -52.3105 | -1.5257
15:07:16 | Pause | 105 | 99.035 | 72 | 11.4555 | -52.3105 | -1.5403
15:07:17 | Pause | 106 | 99.0433 | 72 | 11.4555 | -52.3105 | -1.5548
15:07:18 | Pause | 107 | 99.0517 | 72 | 11.4555 | -52.3105 | -1.5693
15:07:19 | Pause | 108 | 99.06 | 72 | 11.4555 | -52.3105 | -1.5838
15:07:20 | Pause | 109 | 99.0684 | 72 | 11.4555 | -52.3105 | -1.5984
15:07:21 | Pause | 110 | 99.0767 | 72 | 11.4555 | -52.3105 | -1.6129
15:07:22 | Pause | 111 | 99.0851 | 72 | 11.4555 | -52.3105 | -1.6274
15:07:23 | Pause | 112 | 99.0934 | 72 | 11.4555 | -52.3105 | -1.642
15:07:24 | Pause | 113 | 99.1018 | 72 | 11.4555 | -52.3105 | -1.6565
15:07:25 | Pause | 114 | 99.1101 | 72 | 11.4555 | -52.3105 | -1.671
15:07:26 | Pause | 115 | 99.1185 | 72 | 11.4555 | -52.3105 | -1.6856
15:07:27 | Pause | 116 | 99.1268 | 72 | 11.4555 | -52.3105 | -1.7001
15:07:28 | Pause | 117 | 99.1352 | 72 | 11.4555 | -52.3105 | -1.7146
15:07:29 | Pause | 118 | 99.1435 | 72 | 11.4555 | -52.3105 | -1.7292
15:07:30 | Pause | 119 | 99.1519 | 72 | 11.4555 | -52.3105 | -1.7437
15:07:31 | Pause | 120 | 99.1603 | 72 | 11.4555 | -52.3105 | -1.7582
15:07:32 | Pause | 121 | 99.1686 | 72 | 11.4555 | -52.3105 | -1.7727
15:07:33 | Pause | 122 | 99.177 | 72 | 11.4555 | -52.3105 | -1.7873
15:07:34 | Pause | 123 | 99.1853 | 72 | 11.4555 | -52.3105 | -1.8018
15:07:35 | Pause | 124 | 99.1937 | 72 | 11.4555 | -52.3105 | -1.8163
15:07:36 | Pause | 125 | 99.202 | 72 | 11.4555 | -52.3105 | -1.8309
15:07:37 | Pause | 126 | 99.2104 | 72 | 11.4555 | -52.3105 | -1.8454
15:07:38 | Pause | 127 | 99.2187 | 72 | 11.4555 | -52.3105 | -1.8599
15:07:39 | Pause | 128 | 99.2271 | 72 | 11.4555 | -52.3105 | -1.8745
15:07:40 | Pause | 129 | 99.2354 | 72 | 11.4555 | -52.3105 | -1.889
15:07:41 | Pause | 130 | 99.2438 | 72 | 11.4555 | -52.3105 | -1.9035
15:07:42 | Pause | 131 | 99.2521 | 72 | 11.4555 | -52.3105 | -1.9181
15:07:43 | Pause | 132 | 99.2605 | 72 | 11.4555 | -52.3105 | -1.9326
15:07:44 | Pause | 133 | 99.2688 | 72 | 11.4555 | -52.3105 | -1.9471
15:07:45 | Pause | 134 | 99.2772 | 72 | 11.4555 | -52.3105 | -1.9616
15:07:46 | Pause | 135 | 99.2855 | 72 | 11.4555 | -52.3105 | -1.9762
15:07:47 | Pause | 136 | 99.2939 | 72 | 11.4555 | -52.3105 | -1.9907
15:07:48 | Pause | 137 | 99.3022 | 72 | 11.4555 | -52.3105 | -2.0052
15:07:49 | Pause | 138 | 99.3106 | 72 | 11.4555 | -52.3105 | -2.0198
15:07:50 | Pause | 139 | 99.3189 | 72 | 11.4555 | -52.3105 | -2.0343
15:07:51 | Pause | 140 | 99.3273 | 72 | 11.4555 | -52.3105 | -2.0488
15:07:52 | Pause | 141 | 99.3356 | 72 | 11.4555 | -52.3105 | -2.0634
15:07:53 | Pause | 142 | 99.344 | 72 | 11.4555 | -52.3105 | -2.0779
15:07:54 | Pause | 143 | 99.3523 | 72 | 11.4555 | -52.3105 | -2.0924
15:07:55 | Pause | 144 | 99.3607 | 72 | 11.4555 | -52.3105 | -2.1069
15:07:56 | Pause | 145 | 99.369 | 72 | 11.4555 | -52.3105 | -2.1215
15:07:57 | Pause | 146 | 99.3774 | 72 | 11.4555 | -52.3105 | -2.136
15:07:58 | Pause | 147 | 99.3857 | 72 | 11.4555 | -52.3105 | -2.1505
15:07:59 | Pause | 148 | 99.3941 | 72 | 11.4555 | -52.3105 | -2.1651
15:08:00 | Pause | 149 | 99.4024 | 72 | 11.4555 | -52.3105 | -2.1796
15:08:01 | Pause | 150 | 99.4108 | 72 | 11.4555 | -52.3105 | -2.1941
15:08:02 | Pause | 151 | 99.4191 | 72 | 11.4555 | -52.3105 | -2.2087
15:08:03 | Pause | 152 | 99.4275 | 72 | 11.4555 | -52.3105 | -2.2232
15:08:04 | Pause | 153 | 99.4358 | 72 | 11.4555 | -52.3105 | -2.2377
15:08:05 | Pause | 154 | 99.4442 | 72 | 11.4555 | -52.3105 | -2.2523
15:08:06 | Pause | 155 | 99.4525 | 72 | 11.4555 | -52.3105 | -2.2668
15:08:07 | Pause | 156 | 99.4609 | 72 | 11.4555 | -52.3105 | -2.2813
15:08:08 | Pause | 157 | 99.4692 | 72 | 11.4555 | -52.3105 | -2.2958
15:08:09 | Pause | 158 | 99.4776 | 72 | 11.4555 | -52.3105 | -2.3104
15:08:10 | Pause | 159 | 99.4859 | 72 | 11.4555 | -52.3105 | -2.3249
15:08:11 | Pause | 160 | 99.4943 | 72 | 11.4555 | -52.3105 | -2.3394
15:08:12 | Pause | 161 | 99.5026 | 72 | 11.4555 | -52.3105 | -2.354
15:08:13 | Pause | 162 | 99.511 | 72 | 11.4555 | -52.3105 | -2.3685
15:08:14 | Pause | 163 | 99.5193 | 72 | 11.4555 | -52.3105 | -2.383
15:08:15 | Pause | 164 | 99.5277 | 72 | 11.4555 | -52.3105 | -2.3976
15:08:16 | Pause | 165 | 99.536 | 72 | 11.4555 | -52.3105 | -2.4121
15:08:17 | Pause | 166 | 99.5444 | 72 | 11.4555 | -52.3105 | -2.4266
15:08:18 | Pause | 167 | 99.5527 | 72 | 11.4555 | -52.3105 | -2.4412
15:08:19 | Pause | 168 | 99.5611 | 72 | 11.4555 | -52.3105 | -2.4557
15:08:20 | Pause | 169 | 99.5694 | 72 | 11.4555 | -52.3105 | -2.4702
15:08:21 | Pause | 170 | 99.5778 | 72 | 11.4555 | -52.3105 | -2.4847
15:08:22 | Pause | 171 | 99.5862 | 72 | 11.4555 | -52.3105 | -2.4993
15:08:23 | Pause | 172 | 99.5945 | 72 | 11.4555 | -52.3105 | -2.5138
15:08:24 | Pause | 173 | 99.6029 | 72 | 11.4555 | -52.3105 | -2.5283
15:08:25 | Pause | 174 | 99.6112 | 72 | 11.4555 | -52.3105 | -2.5429
15:08:26 | Pause | 175 | 99.6196 | 72 | 11.4555 | -52.3105 | -2.5574
15:08:27 | Pause | 176 | 99.6279 | 72 | 11.4555 | -52.3105 | -2.5719
15:08:28 | Pause | 177 | 99.6363 | 72 | 11.4555 | -52.3105 | -2.5865
15:08:29 | Pause | 178 | 99.6446 | 72 | 11.4555 | -52.3105 | -2.601
15:08:30 | Pause | 179 | 99.653 | 72 | 11.4555 | -52.3105 | -2.6155
15:08:31 | Pause | 180 | 99.6613 | 72 | 11.4555 | -52.3105 | -2.6301
15:08:32 | Pause | 181 | 99.6697 | 72 | 11.4555 | -52.3105 | -2.6446
15:08:33 | Pause | 182 | 99.678 | 72 | 11.4555 | -52.3105 | -2.6591
15:08:34 | Pause | 183 | 99.6864 | 72 | 11.4555 | -52.3105 | -2.6736
15:08:35 | Pause | 184 | 99.6947 | 72 | 11.4555 | -52.3105 | -2.6882
15:08:36 | Pause | 185 | 99.7031 | 72 | 11.4555 | -52.3105 | -2.7027
15:08:37 | Pause | 186 | 99.7114 | 72 | 11.4555 | -52.3105 | -2.7172
15:08:38 | Pause | 187 | 99.7198 | 72 | 11.4555 | -52.3105 | -2.7318
15:08:39 | Pause | 188 | 99.7281 | 72 | 11.4555 | -52.3105 | -2.7463
15:08:40 | Pause | 189 | 99.7365 | 72 | 11.4555 | -52.3105 | -2.7608
15:08:41 | Pause | 190 | 99.7448 | 72 | 11.4555 | -52.3105 | -2.7754
15:08:42 | Pause | 191 | 99.7532 | 72 | 11.4555 | -52.3105 | -2.7899
15:08:43 | Pause | 192 | 99.7615 | 72 | 11.4555 | -52.3105 | -2.8044
15:08:44 | Pause | 193 | 99.7699 | 72 | 11.4555 | -52.3105 | -2.819
15:08:45 | Pause | 194 | 99.7782 | 72 | 11.4555 | -52.3105 | -2.8335
15:08:46 | Pause | 195 | 99.7866 | 72 | 11.4555 | -52.3105 | -2.848
15:08:47 | Pause | 196 | 99.7949 | 72 | 11.4555 | -52.3105 | -2.8625
15:08:48 | Pause | 197 | 99.8033 | 72 | 11.4555 | -52.3105 | -2.8771
15:08:49 | Pause | 198 | 99.8116 | 72 | 11.4555 | -52.3105 | -2.8916
15:08:50 | Pause | 199 | 99.82 | 72 | 11.4555 | -52.3105 | -2.9061
15:08:51 | Pause | 200 | 99.8283 | 72 | 11.4555 | -52.3105 | -2.9207
15:08:52 | Pause | 201 | 99.8367 | 72 | 11.4555 | -52.3105 | -2.9352
15:08:53 | Pause | 202 | 99.845 | 72 | 11.4555 | -52.3105 | -2.9497
15:08:54 | Pause | 203 | 99.8534 | 72 | 11.4555 | -52.3105 | -2.9643
15:08:55 | Pause | 204 | 99.8617 | 72 | 11.4555 | -52.3105 | -2.9788
15:08:56 | Pause | 205 | 99.8701 | 72 | 11.4555 | -52.3105 | -2.9933
15:08:57 | Pause | 206 | 99.8784 | 72 | 11.4555 | -52.3105 | -3.0079
15:08:58 | Pause | 207 | 99.8868 | 72 | 11.4555 | -52.3105 | -3.0224
15:08:59 | Pause | 208 | 99.8951 | 72 | 11.4555 | -52.3105 | -3.0369
15:09:00 | Pause | 209 | 99.9035 | 72 | 11.4555 | -52.3105 | -3.0514
15:09:01 | Pause | 210 | 99.9118 | 72 | 11.4555 | -52.3105 | -3.066
15:09:02 | Pause | 211 | 99.9202 | 72 | 11.4555 | -52.3105 | -3.0805
15:09:03 | Pause | 212 | 99.9285 | 72 | 11.4555 | -52.3105 | -3.095
15:09:04 | Pause | 213 | 99.9369 | 72 | 11.4555 | -52.3105 | -3.1096
15:09:05 | Pause | 214 | 99.9452 | 72 | 11.4555 | -52.3105 | -3.1241
15:09:06 | Pause | 215 | 99.9536 | 72 | 11.4555 | -52.3105 | -3.1386
15:09:07 | Pause | 216 | 99.9619 | 72 | 11.4555 | -52.3105 | -3.1532
15:09:08 | Pause | 217 | 99.9703 | 72 | 11.4555 | -52.3105 | -3.1677
15:09:09 | Pause | 218 | 99.9786 | 72 | 11.4555 | -52.3105 | -3.1822
15:09:10 | Pause | 219 | 99.987 | 72 | 11.4555 | -52.3105 | -3.1968
15:09:11 | Pause | 220 | 99.9953 | 72 | 11.4555 | -52.3105 | -3.2048
15:09:12 | Pause | 221 | 100 | 72 | 11.4555 | -52.3105 | -3.2048
15:09:13 | Pause | 222 | 100 | 72 | 11.4555 | -52.3105 | -3.2048
15:09:14 | Pause | 223 | 100 | 72 | 11.4555 | -52.3105 | -3.2048
15:09:15 | Pause | 224 | 100 | 72 | 11.4555 | -52.3105 | -3.2048
15:09:16 | Pause | 225 | 100 | 72 | 11.4555 | -52.3105 | -3.2048
15:09:17 | Pause | 226 | 100 | 72 | 11.4555 | -52.3105 | -3.2048
15:09:18 | Pause | 227 | 100 | 72 | 11.4555 | -52.3105 | -3.2048
15:09:19 | Pause | 228 | 100 | 72 | 11.4555 | -52.3105 | -3.2048
15:09:20 | Pause | 229 | 100 | 72 | 11.4555 | -52.3105 | -3.2048
15:09:21 | Pause | 230 | 100 | 72 | 11.4555 | -52.3105 | -3.2048
15:09:22 | Pause | 231 | 100 | 72 | 11.4555 | -52.3105 | -3.2048
15:09:23 | Pause | 232 | 100 | 72 | 11.4555 | -52.3105 | -3.2048
15:09:24 | Pause | 233 | 100 | 72 | 11.4555 | -52.3105 | -3.2048
15:09:25 | Pause | 234 | 100 | 72 | 11.4555 | -52.3105 | -3.2048
15:09:26 | Pause | 235 | 100 | 72 | 11.4555 | -52.3105 | -3.2048
15:09:27 | Pause | 236 | 100 | 72 | 11.4555 | -52.3105 | -3.2048
15:09:28 | Pause | 237 | 100 | 72 | 11.4555 | -52.3105 | -3.2048
15:09:29 | Pause | 238 | 100 | 72 | 11.4555 | -52.3105 | -3.2048
15:09:30 | Pause | 239 | 100 | 72 | 11.4555 | -52.3105 | -3.2048
15:09:31 | Pause | 240 | 100 | 72 | 11.4555 | -52.3105 | -3.2048
15:09:32 | Pause | 241 | 100 | 72 | 11.4555 | -52.3105 | -3.2048
15:09:33 | Pause | 242 | 100 | 72 | 11.4555 | -52.3105 | -3.2048
15:09:34 | Pause | 243 | 100 | 72 | 11.4555 | -52.3105 | -3.2048
15:09:35 | Pause | 244 | 100 | 72 | 11.4555 | -52.3105 | -3.2048
15:09:36 | Pause | 245 | 100 | 72 | 11.4555 | -52.3105 | -3.2048
15:09:37 | Pause | 246 | 100 | 72 | 11.4555 | -52.3105 | -3.2048
15:09:38 | Pause | 247 | 100 | 72 | 11.4555 | -52.3105 | -3.2048
15:09:39 | Pause | 248 | 100 | 72 | 11.4555 | -52.3105 | -3.2048
15:09:40 | Pause | 249 | 100 | 72 | 11.4555 | -52.3105 | -3.2048
15:09:41 | Pause | 250 | 100 | 72 | 11.4555 | -52.3105 | -3.2048
15:09:42 | Pause | 251 | 100 | 72 | 11.4555 | -52.3105 | -3.2048
15:09:43 | Pause | 252 | 100 | 72 | 11.4555 | -52.3105 | -3.2048
15:09:44 | Pause | 253 | 100 | 72 | 11.4555 | -52.3105 | -3.2048
15:09:45 | Pause | 254 | 100 | 72 | 11.4555 | -52.3105 | -3.2048
15:09:46 | Pause | 255 | 100 | 72 | 11.4555 | -52.3105 | -3.2048
15:09:47 | Pause | 256 | 100 | 72 | 11.4555 | -52.3105 | -3.2048
15:09:48 | Pause | 257 | 100 | 72 | 11.4555 | -52.3105 | -3.2048
15:09:49 | Pause | 258 | 100 | 72 | 11.4555 | -52.3105 | -3.2048
15:09:50 | Pause | 259 | 100 | 72 | 11.4555 | -52.3105 | -3.2048
15:09:51 | Pause | 260 | 100 | 72 | 11.4555 | -52.3105 | -3.2048
15:09:52 | Pause | 261 | 100 | 72 | 11.4555 | -52.3105 | -3.2048
15:09:53 | Pause | 262 | 100 | 72 | 11.4555 | -52.3105 | -3.2048
15:09:54 | Pause | 263 | 100 | 72 | 11.4555 | -52.3105 | -3.2048
15:09:55 | Pause | 264 | 100 | 72 | 11.4555 | -52.3105 | -3.2048
15:09:56 | Pause | 265 | 100 | 72 | 11.4555 | -52.3105 | -3.2048
15:09:57 | Pause | 266 | 100 | 72 | 11.4555 | -52.3105 | -3.2048
15:09:58 | Pause | 267 | 100 | 72 | 11.4555 | -52.3105 | -3.2048
15:09:59 | Pause | 268 | 100 | 72 | 11.4555 | -52.3105 | -3.2048
15:10:00 | Pause | 269 | 100 | 72 | 11.4555 | -52.3105 | -3.2048
15:10:01 | Pause | 270 | 100 | 72 | 11.4555 | -52.3105 | -3.2048
15:10:02 | Pause | 271 | 100 | 72 | 11.4555 | -52.3105 | -3.2048
15:10:03 | Pause | 272 | 100 | 72 | 11.4555 | -52.3105 | -3.2048
15:10:04 | Pause | 273 | 100 | 72 | 11.4555 | -52.3105 | -3.2048
15:10:05 | Pause | 274 | 100 | 72 | 11.4555 | -52.3105 | -3.2048
15:10:06 | Pause | 275 | 100 | 72 | 11.4555 | -52.3105 | -3.2048
15:10:07 | Pause | 276 | 100 | 72 | 11.4555 | -52.3105 | -3.2048
15:10:08 | Pause | 277 | 100 | 72 | 11.4555 | -52.3105 | -3.2048
15:10:09 | Pause | 278 | 100 | 72 | 11.4555 | -52.3105 | -3.2048
15:10:10 | Pause | 279 | 100 | 72 | 11.4555 | -52.3105 | -3.2048
15:10:11 | Pause | 280 | 100 | 72 | 11.4555 | -52.3105 | -3.2048
15:10:12 | Pause | 281 | 100 | 72 | 11.4555 | -52.3105 | -3.2048
15:10:13 | Pause | 282 | 100 | 72 | 11.4555 | -52.3105 | -3.2048
15:10:14 | Pause | 283 | 100 | 72 | 11.4555 | -52.3105 | -3.2048
15:10:15 | Pause | 284 | 100 | 72 | 11.4555 | -52.3105 | -3.2048
15:10:16 | Pause | 285 | 100 | 72 | 11.4555 | -52.3105 | -3.2048
15:10:17 | Pause | 286 | 100 | 72 | 11.4555 | -52.3105 | -3.2048
15:10:18 | Pause | 287 | 100 | 72 | 11.4555 | -52.3105 | -3.2048
15:10:19 | Pause | 288 | 100 | 72 | 11.4555 | -52.3105 | -3.2048
15:10:20 | Pause | 289 | 100 | 72 | 11.4555 | -52.3105 | -3.2048
15:10:21 | Pause | 290 | 100 | 72 | 11.4555 | -52.3105 | -3.2048
15:10:22 | Pause | 291 | 100 | 72 | 11.4555 | -52.3105 | -3.2048
15:10:23 | Pause | 292 | 100 | 72 | 11.4555 | -52.3105 | -3.2048
15:10:24 | Pause | 293 | 100 | 72 | 11.4555 | -52.3105 | -3.2048
15:10:25 | Pause | 294 | 100 | 72 | 11.4555 | -52.3105 | -3.2048
15:10:26 | Pause | 295 | 100 | 72 | 11.4555 | -52.3105 | -3.2048
15:10:27 | Pause | 296 | 100 | 72 | 11.4555 | -52.3105 | -3.2048
15:10:28 | Pause | 297 | 100 | 72 | 11.4555 | -52.3105 | -3.2048
15:10:29 | Pause | 298 | 100 | 72 | 11.4555 | -52.3105 | -3.2048
15:10:30 | Pause | 299 | 100 | 72 | 11.4555 | -52.3105 | -3.2048
15:10:31 | Pause | 300 | 100 | 72 | 11.4555 | -52.3105 | -3.2048
15:10:32 | Pause | 301 | 100 | 72 | 11.4555 | -52.3105 | -3.2048
15:10:33 | Pause | 302 | 100 | 72 | 11.4555 | -52.3105 | -3.2048
15:10:34 | Pause | 303 | 100 | 72 | 11.4555 | -52.3105 | -3.2048
15:10:35 | Pause | 304 | 100 | 72 | 11.4555 | -52.3105 | -3.2048
15:10:36 | Pause | 305 | 100 | 72 | 11.4555 | -52.3105 | -3.2048
15:10:37 | Pause | 306 | 100 | 72 | 11.4555 | -52.3105 | -3.2048
15:10:38 | Pause | 307 | 100 | 72 | 11.4555 | -52.3105 | -3.2048
15:10:39 | Pause | 308 | 100 | 72 | 11.4555 | -52.3105 | -3.2048
15:10:40 | Pause | 309 | 100 | 72 | 11.4555 | -52.3105 | -3.2048
15:10:41 | Pause | 310 | 100 | 72 | 11.4555 | -52.3105 | -3.2048
15:10:42 | Pause | 311 | 100 | 72 | 11.4555 | -52.3105 | -3.2048
15:10:43 | Pause | 312 | 100 | 72 | 11.4555 | -52.3105 | -3.2048
15:10:44 | Pause | 313 | 100 | 72 | 11.4555 | -52.3105 | -3.2048
15:10:45 | Pause | 314 | 100 | 72 | 11.4555 | -52.3105 | -3.2048
15:10:46 | Pause | 315 | 100 | 72 | 11.4555 | -52.3105 | -3.2048
15:10:47 | Pause | 316 | 100 | 72 | 11.4555 | -52.3105 | -3.2048
15:10:48 | Pause | 317 | 100 | 72 | 11.4555 | -52.3105 | -3.2048
15:10:49 | Pause | 318 | 100 | 72 | 11.4555 | -52.3105 | -3.2048
15:10:50 | Pause | 319 | 100 | 72 | 11.4555 | -52.3105 | -3.2048
15:10:51 | Pause | 320 | 100 | 72 | 11.4555 | -52.3105 | -3.2048
15:10:52 | Pause | 321 | 100 | 72 | 11.4555 | -52.3105 | -3.2048
15:10:53 | Pause | 322 | 100 | 72 | 11.4555 | -52.3105 | -3.2048
15:10:54 | Pause | 323 | 100 | 72 | 11.4555 | -52.3105 | -3.2048
15:10:55 | Pause | 324 | 100 | 72 | 11.4555 | -52.3105 | -3.2048
15:10:56 | Pause | 325 | 100 | 72 | 11.4555 | -52.3105 | -3.2048
15:10:57 | Pause | 326 | 100 | 72 | 11.4555 | -52.3105 | -3.2048
15:10:58 | Pause | 327 | 100 | 72 | 11.4555 | -52.3105 | -3.2048
15:10:59 | Pause | 328 | 100 | 72 | 11.4555 | -52.3105 | -3.2048
15:11:00 | Pause | 329 | 100 | 72 | 11.4555 | -52.3105 | -3.2048
15:11:01 | Pause | 330 | 100 | 72 | 11.4555 | -52.3105 | -3.2048
15:11:02 | Pause | 331 | 100 | 72 | 11.4555 | -52.3105 | -3.2048
15:11:03 | Pause | 332 | 100 | 72 | 11.4555 | -52.3105 | -3.2048
15:11:04 | Pause | 333 | 100 | 72 | 11.4555 | -52.3105 | -3.2048
15:11:05 | Pause | 334 | 100 | 72 | 11.4555 | -52.3105 | -3.2048
15:11:06 | Pause | 335 | 100 | 72 | 11.4555 | -52.3105 | -3.2048
15:11:07 | Pause | 336 | 100 | 72 | 11.4555 | -52.3105 | -3.2048
15:11:08 | Pause | 337 | 100 | 72 | 11.4555 | -52.3105 | -3.2048
15:11:09 | Pause | 338 | 100 | 72 | 11.4555 | -52.3105 | -3.2048
15:11:10 | Pause | 339 | 100 | 72 | 11.4555 | -52.3105 | -3.2048
15:11:11 | Pause | 340 | 100 | 72 | 11.4555 | -52.3105 | -3.2048
15:11:12 | Pause | 341 | 100 | 72 | 11.4555 | -52.3105 | -3.2048
15:11:13 | Pause | 342 | 100 | 72 | 11.4555 | -52.3105 | -3.2048
15:11:14 | Pause | 343 | 100 | 72 | 11.4555 | -52.3105 | -3.2048
15:11:15 | Pause | 344 | 100 | 72 | 11.4555 | -52.3105 | -3.2048
15:11:16 | Pause | 345 | 100 | 72 | 11.4555 | -52.3105 | -3.2048
15:11:17 | Pause | 346 | 100 | 72 | 11.4555 | -52.3105 | -3.2048
15:11:18 | Pause | 347 | 100 | 72 | 11.4555 | -52.3105 | -3.2048
15:11:19 | Pause | 348 | 100 | 72 | 11.4555 | -52.3105 | -3.2048
15:11:20 | Pause | 349 | 100 | 72 | 11.4555 | -52.3105 | -3.2048
15:11:21 | Pause | 350 | 100 | 72 | 11.4555 | -52.3105 | -3.2048
15:11:22 | Pause | 351 | 100 | 72 | 11.4555 | -52.3105 | -3.2048
15:11:23 | Pause | 352 | 100 | 72 | 11.4555 | -52.3105 | -3.2048
15:11:24 | Pause | 353 | 100 | 72 | 11.4555 | -52.3105 | -3.2048
15:11:25 | Pause | 354 | 100 | 72 | 11.4555 | -52.3105 | -3.2048
15:11:26 | Pause | 355 | 100 | 72 | 11.4555 | -52.3105 | -3.2048
15:11:27 | Pause | 356 | 100 | 72 | 11.4555 | -52.3105 | -3.2048
15:11:28 | Pause | 357 | 100 | 72 | 11.4555 | -52.3105 | -3.2048
15:11:29 | Pause | 358 | 100 | 72 | 11.4555 | -52.3105 | -3.2048
15:11:30 | Pause | 359 | 100 | 72 | 11.4555 | -52.3105 | -3.2048
15:11:31 | Pause | 360 | 100 | 72 | 11.4555 | -52.3105 | -3.2048
15:11:32 | Pause | 361 | 100 | 72 | 11.4555 | -52.3105 | -3.2048
15:11:33 | Pause | 362 | 100 | 72 | 11.4555 | -52.3105 | -3.2048
15:11:34 | Pause | 363 | 100 | 72 | 11.4555 | -52.3105 | -3.2048
15:11:35 | Pause | 364 | 100 | 72 | 11.4555 | -52.3105 | -3.2048
15:11:36 | Pause | 365 | 100 | 72 | 11.4555 | -52.3105 | -3.2048
15:11:37 | Pause | 366 | 100 | 72 | 11.4555 | -52.3105 | -3.2048
15:11:38 | Pause | 367 | 100 | 72 | 11.4555 | -52.3105 | -3.2048
15:11:39 | Pause | 368 | 100 | 72 | 11.4555 | -52.3105 | -3.2048
15:11:40 | Pause | 369 | 100 | 72 | 11.4555 | -52.3105 | -3.2048
15:11:41 | Pause | 370 | 100 | 72 | 11.4555 | -52.3105 | -3.2048
15:11:42 | Pause | 371 | 100 | 72 | 11.4555 | -52.3105 | -3.2048
15:11:43 | Pause | 372 | 100 | 72 | 11.4555 | -52.3105 | -3.2048
15:11:44 | Pause | 373 | 100 | 72 | 11.4555 | -52.3105 | -3.2048
15:11:45 | Pause | 374 | 100 | 72 | 11.4555 | -52.3105 | -3.2048
15:11:46 | Pause | 375 | 100 | 72 | 11.4555 | -52.3105 | -3.2048
15:11:47 | Pause | 376 | 100 | 72 | 11.4555 | -52.3105 | -3.2048
15:11:48 | Pause | 377 | 100 | 72 | 11.4555 | -52.3105 | -3.2048
15:11:49 | Pause | 378 | 100 | 72 | 11.4555 | -52.3105 | -3.2048
15:11:50 | Pause | 379 | 100 | 72 | 11.4555 | -52.3105 | -3.2048
15:11:51 | Pause | 380 | 100 | 72 | 11.4555 | -52.3105 | -3.2048
15:11:52 | Pause | 381 | 100 | 72 | 11.4555 | -52.3105 | -3.2048
15:11:53 | Pause | 382 | 100 | 72 | 11.4555 | -52.3105 | -3.2048
15:11:54 | Pause | 383 | 100 | 72 | 11.4555 | -52.3105 | -3.2048
15:11:55 | Pause | 384 | 100 | 72 | 11.4555 | -52.3105 | -3.2048
15:11:56 | Pause | 385 | 100 | 72 | 11.4555 | -52.3105 | -3.2048
15:11:57 | Pause | 386 | 100 | 72 | 11.4555 | -52.3105 | -3.2048
15:11:58 | Pause | 387 | 100 | 72 | 11.4555 | -52.3105 | -3.2048
15:11:59 | Pause | 388 | 100 | 72 | 11.4555 | -52.3105 | -3.2048
15:12:00 | Pause | 389 | 100 | 72 | 11.4555 | -52.3105 | -3.2048
15:12:01 | Pause | 390 | 100 | 72 | 11.4555 | -52.3105 | -3.2048
15:12:02 | Pause | 391 | 100 | 72 | 11.4555 | -52.3105 | -3.2048
15:12:03 | Pause | 392 | 100 | 72 | 11.4555 | -52.3105 | -3.2048
15:12:04 | Pause | 393 | 100 | 72 | 11.4555 | -52.3105 | -3.2048
15:12:05 | Pause | 394 | 100 | 72 | 11.4555 | -52.3105 | -3.2048
15:12:06 | Pause | 395 | 100 | 72 | 11.4555 | -52.3105 | -3.2048
15:12:07 | Pause | 396 | 100 | 72 | 11.4555 | -52.3105 | -3.2048
15:12:08 | Pause | 397 | 100 | 72 | 11.4555 | -52.3105 | -3.2048
15:12:09 | Pause | 398 | 100 | 72 | 11.4555 | -52.3105 | -3.2048
15:12:10 | Pause | 399 | 100 | 72 | 11.4555 | -52.3105 | -3.2048
15:12:11 | Pause | 400 | 100 | 72 | 11.4555 | -52.3105 | -3.2048
15:12:12 | Pause | 401 | 100 | 72 | 11.4555 | -52.3105 | -3.2048
15:12:13 | Pause | 402 | 100 | 72 | 11.4555 | -52.3105 | -3.2048
15:12:14 | Pause | 403 | 100 | 72 | 11.4555 | -52.3105 | -3.2048
15:12:15 | Pause | 404 | 100 | 72 | 11.4555 | -52.3105 | -3.2048
15:12:16 | Pause | 405 | 100 | 72 | 11.4555 | -52.3105 | -3.2048
15:12:17 | Pause | 406 | 100 | 72 | 11.4555 | -52.3105 | -3.2048
15:12:18 | Pause | 407 | 100 | 72 | 11.4555 | -52.3105 | -3.2048
15:12:19 | Pause | 408 | 100 | 72 | 11.4555 | -52.3105 | -3.2048
15:12:20 | Pause | 409 | 100 | 72 | 11.4555 | -52.3105 | -3.2048
15:12:21 | Pause | 410 | 100 | 72 | 11.4555 | -52.3105 | -3.2048
15:12:22 | Pause | 411 | 100 | 72 | 11.4555 | -52.3105 | -3.2048
15:12:23 | Pause | 412 | 100 | 72 | 11.4555 | -52.3105 | -3.2048
15:12:24 | Pause | 413 | 100 | 72 | 11.4555 | -52.3105 | -3.2048
15:12:25 | Pause | 414 | 100 | 72 | 11.4555 | -52.3105 | -3.2048
15:12:26 | Pause | 415 | 100 | 72 | 11.4555 | -52.3105 | -3.2048
15:12:27 | Pause | 416 | 100 | 72 | 11.4555 | -52.3105 | -3.2048
15:12:28 | Pause | 417 | 100 | 72 | 11.4555 | -52.3105 | -3.2048
15:12:29 | Pause | 418 | 100 | 72 | 11.4555 | -52.3105 | -3.2048
15:12:30 | Pause | 419 | 100 | 72 | 11.4555 | -52.3105 | -3.2048
15:12:31 | Pause | 420 | 100 | 72 | 11.4555 | -52.3105 | -3.2048
15:12:32 | Pause | 421 | 100 | 72 | 11.4555 | -52.3105 | -3.2048
15:12:33 | Pause | 422 | 100 | 72 | 11.4555 | -52.3105 | -3.2048
15:12:34 | Pause | 423 | 100 | 72 | 11.4555 | -52.3105 | -3.2048
15:12:35 | Pause | 424 | 100 | 72 | 11.4555 | -52.3105 | -3.2048
15:12:36 | Pause | 425 | 100 | 72 | 11.4555 | -52.3105 | -3.2048
15:12:37 | Pause | 426 | 100 | 72 | 11.4555 | -52.3105 | -3.2048
15:12:38 | Pause | 427 | 100 | 72 | 11.4555 | -52.3105 | -3.2048
15:12:39 | Pause | 428 | 100 | 72 | 11.4555 | -52.3105 | -3.2048
15:12:40 | Pause | 429 | 100 | 72 | 11.4555 | -52.3105 | -3.2048
15:12:41 | Pause | 430 | 100 | 72 | 11.4555 | -52.3105 | -3.2048
15:12:42 | Pause | 431 | 100 | 72 | 11.4555 | -52.3105 | -3.2048
15:12:43 | Pause | 432 | 100 | 72 | 11.4555 | -52.3105 | -3.2048
15:12:44 | Pause | 433 | 100 | 72 | 11.4555 | -52.3105 | -3.2048
15:12:45 | Pause | 434 | 100 | 72 | 11.4555 | -52.3105 | -3.2048
15:12:46 | Pause | 435 | 100 | 72 | 11.4555 | -52.3105 | -3.2048
15:12:47 | Pause | 436 | 100 | 72 | 11.4555 | -52.3105 | -3.2048
15:12:48 | Pause | 437 | 100 | 72 | 11.4555 | -52.3105 | -3.2048
15:12:49 | Pause | 438 | 100 | 72 | 11.4555 | -52.3105 | -3.2048
15:12:50 | Pause | 439 | 100 | 72 | 11.4555 | -52.3105 | -3.2048
15:12:51 | Pause | 440 | 100 | 72 | 11.4555 | -52.3105 | -3.2048
15:12:52 | Pause | 441 | 100 | 72 | 11.4555 | -52.3105 | -3.2048
15:12:53 | Pause | 442 | 100 | 72 | 11.4555 | -52.3105 | -3.2048
15:12:54 | Pause | 443 | 100 | 72 | 11.4555 | -52.3105 | -3.2048
15:12:55 | Pause | 444 | 100 | 72 | 11.4555 | -52.3105 | -3.2048
15:12:56 | Pause | 445 | 100 | 72 | 11.4555 | -52.3105 | -3.2048
15:12:57 | Pause | 446 | 100 | 72 | 11.4555 | -52.3105 | -3.2048
15:12:58 | Pause | 447 | 100 | 72 | 11.4555 | -52.3105 | -3.2048
15:12:59 | Pause | 448 | 100 | 72 | 11.4555 | -52.3105 | -3.2048
15:13:00 | Pause | 449 | 100 | 72 | 11.4555 | -52.3105 | -3.2048
15:13:01 | Pause | 450 | 100 | 72 | 11.4555 | -52.3105 | -3.2048
15:13:02 | Pause | 451 | 100 | 72 | 11.4555 | -52.3105 | -3.2048
15:13:03 | Pause | 452 | 100 | 72 | 11.4555 | -52.3105 | -3.2048
15:13:04 | Pause | 453 | 100 | 72 | 11.4555 | -52.3105 | -3.2048
15:13:05 | Pause | 454 | 100 | 72 | 11.4555 | -52.3105 | -3.2048
15:13:06 | Pause | 455 | 100 | 72 | 11.4555 | -52.3105 | -3.2048
15:13:07 | Pause | 456 | 100 | 72 | 11.4555 | -52.3105 | -3.2048
15:13:08 | Pause | 457 | 100 | 72 | 11.4555 | -52.3105 | -3.2048
15:13:09 | Pause | 458 | 100 | 72 | 11.4555 | -52.3105 | -3.2048
15:13:10 | Pause | 459 | 100 | 72 | 11.4555 | -52.3105 | -3.2048
15:13:11 | Pause | 460 | 100 | 72 | 11.4555 | -52.3105 | -3.2048
15:13:12 | Pause | 461 | 100 | 72 | 11.4555 | -52.3105 | -3.2048
15:13:13 | Pause | 462 | 100 | 72 | 11.4555 | -52.3105 | -3.2048
15:13:14 | Pause | 463 | 100 | 72 | 11.4555 | -52.3105 | -3.2048
15:13:15 | Pause | 464 | 100 | 72 | 11.4555 | -52.3105 | -3.2048
15:13:16 | Pause | 465 | 100 | 72 | 11.4555 | -52.3105 | -3.2048
15:13:17 | Pause | 466 | 100 | 72 | 11.4555 | -52.3105 | -3.2048
15:13:18 | Pause | 467 | 100 | 72 | 11.4555 | -52.3105 | -3.2048
15:13:19 | Pause | 468 | 100 | 72 | 11.4555 | -52.3105 | -3.2048
15:13:20 | Pause | 469 | 100 | 72 | 11.4555 | -52.3105 | -3.2048
15:13:21 | Pause | 470 | 100 | 72 | 11.4555 | -52.3105 | -3.2048
15:13:22 | Pause | 471 | 100 | 72 | 11.4555 | -52.3105 | -3.2048
15:13:23 | Pause | 472 | 100 | 72 | 11.4555 | -52.3105 | -3.2048
15:13:24 | Pause | 473 | 100 | 72 | 11.4555 | -52.3105 | -3.2048
15:13:25 | Pause | 474 | 100 | 72 | 11.4555 | -52.3105 | -3.2048
15:13:26 | Pause | 475 | 100 | 72 | 11.4555 | -52.3105 | -3.2048
15:13:27 | Pause | 476 | 100 | 72 | 11.4555 | -52.3105 | -3.2048
15:13:28 | Pause | 477 | 100 | 72 | 11.4555 | -52.3105 | -3.2048
15:13:29 | Pause | 478 | 100 | 72 | 11.4555 | -52.3105 | -3.2048
15:13:30 | Pause | 479 | 100 | 72 | 11.4555 | -52.3105 | -3.2048
15:13:31 | Pause | 480 | 100 | 72 | 11.4555 | -52.3105 | -3.2048
15:13:32 | Pause | 481 | 100 | 72 | 11.4555 | -52.3105 | -3.2048
15:13:33 | Pause | 482 | 100 | 72 | 11.4555 | -52.3105 | -3.2048
15:13:34 | Pause | 483 | 100 | 72 | 11.4555 | -52.3105 | -3.2048
15:13:35 | Pause | 484 | 100 | 72 | 11.4555 | -52.3105 | -3.2048
15:13:36 | Pause | 485 | 100 | 72 | 11.4555 | -52.3105 | -3.2048
15:13:37 | Pause | 486 | 100 | 72 | 11.4555 | -52.3105 | -3.2048
15:13:38 | Pause | 487 | 100 | 72 | 11.4555 | -52.3105 | -3.2048
15:13:39 | Pause | 488 | 100 | 72 | 11.4555 | -52.3105 | -3.2048
15:13:40 | Pause | 489 | 100 | 72 | 11.4555 | -52.3105 | -3.2048
15:13:41 | Pause | 490 | 100 | 72 | 11.4555 | -52.3105 | -3.2048
15:13:42 | Pause | 491 | 100 | 72 | 11.4555 | -52.3105 | -3.2048
15:13:43 | Pause | 492 | 100 | 72 | 11.4555 | -52.3105 | -3.2048
15:13:44 | Pause | 493 | 100 | 72 | 11.4555 | -52.3105 | -3.2048
15:13:45 | Pause | 494 | 100 | 72 | 11.4555 | -52.3105 | -3.2048
15:13:46 | Pause | 495 | 100 | 72 | 11.4555 | -52.3105 | -3.2048
15:13:47 | Pause | 496 | 100 | 72 | 11.4555 | -52.3105 | -3.2048
15:13:48 | Pause | 497 | 100 | 72 | 11.4555 | -52.3105 | -3.2048
15:13:49 | Pause | 498 | 100 | 72 | 11.4555 | -52.3105 | -3.2048
15:13:50 | Pause | 499 | 100 | 72 | 11.4555 | -52.3105 | -3.2048
15:13:51 | Pause | 500 | 100 | 72 | 11.4555 | -52.3105 | -3.2048
15:13:52 | Pause | 501 | 100 | 72 | 11.4555 | -52.3105 | -3.2048
15:13:53 | Pause | 502 | 100 | 72 | 11.4555 | -52.3105 | -3.2048
15:13:54 | Pause | 503 | 100 | 72 | 11.4555 | -52.3105 | -3.2048
15:13:55 | Pause | 504 | 100 | 72 | 11.4555 | -52.3105 | -3.2048
15:13:56 | Pause | 505 | 100 | 72 | 11.4555 | -52.3105 | -3.2048
15:13:57 | Pause | 506 | 100 | 72 | 11.4555 | -52.3105 | -3.2048
15:13:58 | Pause | 507 | 100 | 72 | 11.4555 | -52.3105 | -3.2048
15:13:59 | Pause | 508 | 100 | 72 | 11.4555 | -52.3105 | -3.2048
15:14:00 | Pause | 509 | 100 | 72 | 11.4555 | -52.3105 | -3.2048
15:14:01 | Pause | 510 | 100 | 72 | 11.4555 | -52.3105 | -3.2048
15:14:02 | Pause | 511 | 100 | 72 | 11.4555 | -52.3105 | -3.2048
15:14:03 | Pause | 512 | 100 | 72 | 11.4555 | -52.3105 | -3.2048
15:14:04 | Pause | 513 | 100 | 72 | 11.4555 | -52.3105 | -3.2048
15:14:05 | Pause | 514 | 100 | 72 | 11.4555 | -52.3105 | -3.2048
15:14:06 | Pause | 515 | 100 | 72 | 11.4555 | -52.3105 | -3.2048
15:14:07 | Pause | 516 | 100 | 72 | 11.4555 | -52.3105 | -3.2048
15:14:08 | Pause | 517 | 100 | 72 | 11.4555 | -52.3105 | -3.2048
15:14:09 | Pause | 518 | 100 | 72 | 11.4555 | -52.3105 | -3.2048
15:14:10 | Pause | 519 | 100 | 72 | 11.4555 | -52.3105 | -3.2048
15:14:11 | Pause | 520 | 100 | 72 | 11.4555 | -52.3105 | -3.2048
15:14:12 | Pause | 521 | 100 | 72 | 11.4555 | -52.3105 | -3.2048
15:14:13 | Pause | 522 | 100 | 72 | 11.4555 | -52.3105 | -3.2048
15:14:14 | Pause | 523 | 100 | 72 | 11.4555 | -52.3105 | -3.2048
15:14:15 | Pause | 524 | 100 | 72 | 11.4555 | -52.3105 | -3.2048
15:14:16 | Pause | 525 | 100 | 72 | 11.4555 | -52.3105 | -3.2048
15:14:17 | Pause | 526 | 100 | 72 | 11.4555 | -52.3105 | -3.2048
15:14:18 | Pause | 527 | 100 | 72 | 11.4555 | -52.3105 | -3.2048
15:14:19 | Pause | 528 | 100 | 72 | 11.4555 | -52.3105 | -3.2048
15:14:20 | Pause | 529 | 100 | 72 | 11.4555 | -52.3105 | -3.2048
15:14:21 | Pause | 530 | 100 | 72 | 11.4555 | -52.3105 | -3.2048
15:14:22 | Pause | 531 | 100 | 72 | 11.4555 | -52.3105 | -3.2048
15:14:23 | Pause | 532 | 100 | 72 | 11.4555 | -52.3105 | -3.2048
15:14:24 | Pause | 533 | 100 | 72 | 11.4555 | -52.3105 | -3.2048
15:14:25 | Pause | 534 | 100 | 72 | 11.4555 | -52.3105 | -3.2048
15:14:26 | Pause | 535 | 100 | 72 | 11.4555 | -52.3105 | -3.2048
15:14:27 | Pause | 536 | 100 | 72 | 11.4555 | -52.3105 | -3.2048
15:14:28 | Pause | 537 | 100 | 72 | 11.4555 | -52.3105 | -3.2048
15:14:29 | Pause | 538 | 100 | 72 | 11.4555 | -52.3105 | -3.2048
15:14:30 | Pause | 539 | 100 | 72 | 11.4555 | -52.3105 | -3.2048
15:14:31 | Pause | 540 | 100 | 72 | 11.4555 | -52.3105 | -3.2048
15:14:32 | Pause | 541 | 100 | 72 | 11.4555 | -52.3105 | -3.2048
15:14:33 | Pause | 542 | 100 | 72 | 11.4555 | -52.3105 | -3.2048
15:14:34 | Pause | 543 | 100 | 72 | 11.4555 | -52.3105 | -3.2048
15:14:35 | Pause | 544 | 100 | 72 | 11.4555 | -52.3105 | -3.2048
15:14:36 | Pause | 545 | 100 | 72 | 11.4555 | -52.3105 | -3.2048
15:14:37 | Pause | 546 | 100 | 72 | 11.4555 | -52.3105 | -3.2048
15:14:38 | Pause | 547 | 100 | 72 | 11.4555 | -52.3105 | -3.2048
15:14:39 | Pause | 548 | 100 | 72 | 11.4555 | -52.3105 | -3.2048
15:14:40 | Pause | 549 | 100 | 72 | 11.4555 | -52.3105 | -3.2048
15:14:41 | Pause | 550 | 100 | 72 | 11.4555 | -52.3105 | -3.2048
15:14:42 | Pause | 551 | 100 | 72 | 11.4555 | -52.3105 | -3.2048
15:14:43 | Pause | 552 | 100 | 72 | 11.4555 | -52.3105 | -3.2048
15:14:44 | Pause | 553 | 100 | 72 | 11.4555 | -52.3105 | -3.2048
15:14:45 | Pause | 554 | 100 | 72 | 11.4555 | -52.3105 | -3.2048
15:14:46 | Pause | 555 | 100 | 72 | 11.4555 | -52.3105 | -3.2048
15:14:47 | Pause | 556 | 100 | 72 | 11.4555 | -52.3105 | -3.2048
15:14:48 | Pause | 557 | 100 | 72 | 11.4555 | -52.3105 | -3.2048
15:14:49 | Pause | 558 | 100 | 72 | 11.4555 | -52.3105 | -3.2048
15:14:50 | Pause | 559 | 100 | 72 | 11.4555 | -52.3105 | -3.2048
15:14:51 | Pause | 560 | 100 | 72 | 11.4555 | -52.3105 | -3.2048
15:14:52 | Pause | 561 | 100 | 72 | 11.4555 | -52.3105 | -3.2048
15:14:53 | Pause | 562 | 100 | 72 | 11.4555 | -52.3105 | -3.2048
15:14:54 | Pause | 563 | 100 | 72 | 11.4555 | -52.3105 | -3.2048
15:14:55 | Pause | 564 | 100 | 72 | 11.4555 | -52.3105 | -3.2048
15:14:56 | Pause | 565 | 100 | 72 | 11.4555 | -52.3105 | -3.2048
15:14:57 | Pause | 566 | 100 | 72 | 11.4555 | -52.3105 | -3.2048
15:14:58 | Pause | 567 | 100 | 72 | 11.4555 | -52.3105 | -3.2048
15:14:59 | Pause | 568 | 100 | 72 | 11.4555 | -52.3105 | -3.2048
15:15:00 | Pause | 569 | 100 | 72 | 11.4555 | -52.3105 | -3.2048

## 59 Umlauf
Uhrzeit | Zeit t [s] | Zurückgelegte Distanz [m] | Außen- temperatur [°C] | Typ | SoC zum Zeitpunkt t [%] | Ist-Geschwindigkeit zum Zeitpunkt t [km/h] | Steigung im Intervall [t, t+1) [%] | Gewählte Beschleunigung im Intervall [t, t+1) [m/s²] | Empfangene Leistung mittels DWPT [kW] | Motorleistung [kW] | Leistung der Nebenverbraucher [kW] | Abgerufene Batterieleistung im Intervall [t, t+1) [kW] | Kumulierter Energieverbrauch nach Intervall [t, t+1) [kWh]
15:15:01 | 0 | 0 | 0 | Umlauf | 100 |  |  |  | 0 | 160 | 11.4555 | 198.4438 | 0.055123
15:15:02 | 1 | 5 | 0 | Umlauf | 99.9683 | 3.6 | -0.1 | 3.4167 | 0 | 69.3647 | 11.4555 | 93.5419 | 0.081107
15:15:03 | 2 | 9 | 0 | Umlauf | 99.9534 | 15.9 | -0.5 | 1.8889 | 0 | 160 | 11.4555 | 198.4438 | 0.13623
15:15:04 | 3 | 16 | 0 | Umlauf | 99.9217 | 22.7 | -3.6 | 1.1667 | 0 | 120.5539 | 11.4555 | 152.7886 | 0.17867
15:15:05 | 4 | 23 | 0 | Umlauf | 99.8973 | 26.9 | -5.1 | -1.5 | 0 | -160 | 11.4555 | -128.3425 | 0.14302
15:15:06 | 5 | 29 | 0 | Umlauf | 99.9178 | 21.5 | -8.5 | -1.5833 | 0 | -160 | 11.4555 | -128.3425 | 0.10737
15:15:07 | 6 | 34 | 0 | Umlauf | 99.9383 | 15.8 | -8.7 | -0.083333 | 0 | -41.766 | 11.4555 | -26.1883 | 0.1001
15:15:08 | 7 | 38 | 0 | Umlauf | 99.9425 | 15.5 | -6.6 | -0.47222 | 0 | -51.4614 | 11.4555 | -34.5651 | 0.090494
15:15:09 | 8 | 42 | 0 | Umlauf | 99.948 | 13.8 | -4.1 | -0.25 | 0 | -23.765 | 11.4555 | -10.6354 | 0.08754
15:15:10 | 9 | 45 | 0 | Umlauf | 99.9497 | 12.9 | -0.4 | -0.47222 | 0 | -16.549 | 11.4555 | -4.4008 | 0.086318
15:15:11 | 10 | 48 | 0 | Umlauf | 99.9504 | 11.2 | 0.7 | -0.69444 | 0 | -19.0587 | 11.4555 | -6.5692 | 0.084493
15:15:12 | 11 | 51 | 0 | Umlauf | 99.9514 | 8.7 | 0.9 | -0.16667 | 0 | 2.8545 | 11.4555 | 16.5624 | 0.089094
15:15:13 | 12 | 53 | 0 | Umlauf | 99.9488 | 8.1 | -0.1 | -1.1111 | 0 | -27.7843 | 11.4555 | -14.1081 | 0.085175
15:15:14 | 13 | 55 | 0 | Umlauf | 99.951 | 4.1 | 1.6 | -0.61111 | 0 | -4.5889 | 11.4555 | 7.9474 | 0.087382
15:15:15 | 14 | 60 | 0 | Umlauf | 99.9498 | 1.9 | 0.1 | 2.5833 | 0 | 28.2046 | 11.4555 | 45.9028 | 0.10013
15:15:16 | 15 | 63 | 0 | Umlauf | 99.9425 | 11.2 | 0 | 1.3611 | 0 | 91.4868 | 11.4555 | 119.1461 | 0.13323
15:15:17 | 16 | 68 | 0 | Umlauf | 99.9234 | 16.1 | -0.7 | 0.083333 | 0 | 14.2543 | 11.4555 | 29.7567 | 0.14149
15:15:18 | 17 | 72 | 0 | Umlauf | 99.9187 | 16.4 | -2.2 | 2.2222 | 0 | 160 | 11.4555 | 198.4438 | 0.19662
15:15:19 | 18 | 79 | 0 | Umlauf | 99.887 | 24.4 | -0.6 | -0.083333 | 0 | 1.5347 | 11.4555 | 15.035 | 0.20079
15:15:20 | 19 | 86 | 0 | Umlauf | 99.8846 | 24.1 | -0.1 | 0.66667 | 0 | 105.7814 | 11.4555 | 135.6909 | 0.23849
15:15:21 | 20 | 93 | 0 | Umlauf | 99.8629 | 26.5 | 0 | 0.22222 | 0 | 54.0199 | 11.4555 | 75.7817 | 0.25954
15:15:22 | 21 | 101 | 0 | Umlauf | 99.8508 | 27.3 | 0 | 0.86111 | 0 | 150.4641 | 11.4555 | 187.4069 | 0.31159
15:15:23 | 22 | 109 | 0 | Umlauf | 99.8209 | 30.4 | 0 | 1.1667 | 0 | 160 | 11.4555 | 198.4438 | 0.36672
15:15:24 | 23 | 119 | 0 | Umlauf | 99.7892 | 34.6 | 0 | -0.80556 | 0 | -78.11 | 11.4555 | -57.5895 | 0.35072
15:15:25 | 24 | 127 | 0 | Umlauf | 99.7984 | 31.7 | 0 | 0.58333 | 0 | 127.6717 | 11.4555 | 161.0268 | 0.39545
15:15:26 | 25 | 137 | 0 | Umlauf | 99.7727 | 33.8 | -1 | 1.3333 | 0 | 160 | 11.4555 | 198.4438 | 0.45057
15:15:27 | 26 | 148 | 0 | Umlauf | 99.741 | 38.6 | -4.4 | -1.2222 | 0 | -160 | 11.4555 | -128.3425 | 0.41492
15:15:28 | 27 | 157 | 0 | Umlauf | 99.7615 | 34.2 | -9.3 | -0.38889 | 0 | -131.8452 | 11.4555 | -104.0167 | 0.38603
15:15:29 | 28 | 166 | 0 | Umlauf | 99.7781 | 32.8 | -5.8 | -0.027778 | 0 | -47.5156 | 11.4555 | -31.1559 | 0.37737
15:15:30 | 29 | 175 | 0 | Umlauf | 99.7831 | 32.7 | -0.6 | 0.38889 | 0 | 87.3488 | 11.4555 | 114.3568 | 0.40914
15:15:31 | 30 | 185 | 0 | Umlauf | 99.7649 | 34.1 | -0.1 | 0 | 0 | 28.0924 | 11.4555 | 45.7729 | 0.42186
15:15:32 | 31 | 194 | 0 | Umlauf | 99.7576 | 34.1 | 0 | 0.47222 | 0 | 117.2681 | 11.4555 | 148.9857 | 0.46324
15:15:33 | 32 | 204 | 0 | Umlauf | 99.7338 | 35.8 | 0 | 0.75 | 0 | 160 | 11.4555 | 198.4438 | 0.51836
15:15:34 | 33 | 215 | 0 | Umlauf | 99.7021 | 38.5 | 0 | -0.027778 | 0 | 29.0261 | 11.4555 | 46.8537 | 0.53138
15:15:35 | 34 | 226 | 0 | Umlauf | 99.6946 | 38.4 | 0 | 0.38889 | 0 | 115.7989 | 11.4555 | 147.2851 | 0.57229
15:15:36 | 35 | 237 | 0 | Umlauf | 99.6711 | 39.8 | -1 | 0.055556 | 0 | 28.0611 | 11.4555 | 45.7368 | 0.585
15:15:37 | 36 | 248 | 0 | Umlauf | 99.6638 | 40 | -2.1 | 0.16667 | 0 | 29.9198 | 11.4555 | 47.8881 | 0.5983
15:15:38 | 37 | 259 | 0 | Umlauf | 99.6562 | 40.6 | -2.5 | 0 | 0 | -9.3518 | 11.4555 | 2.4348 | 0.59897
15:15:39 | 38 | 270 | 0 | Umlauf | 99.6558 | 40.6 | -5.8 | -0.30556 | 0 | -96.9568 | 11.4555 | -73.8731 | 0.57845
15:15:40 | 39 | 281 | 0 | Umlauf | 99.6676 | 39.5 | -5.2 | 1.4722 | 0 | 160 | 11.4555 | 198.4438 | 0.63358
15:15:41 | 40 | 294 | 0 | Umlauf | 99.6359 | 44.8 | -4.1 | -1.4444 | 0 | -160 | 11.4555 | -128.3425 | 0.59793
15:15:42 | 41 | 305 | 0 | Umlauf | 99.6564 | 39.6 | -4.1 | 0 | 0 | -30.1906 | 11.4555 | -16.1871 | 0.59343
15:15:43 | 42 | 316 | 0 | Umlauf | 99.6589 | 39.6 | -3.4 | -0.25 | 0 | -55.7733 | 11.4555 | -38.2906 | 0.58279
15:15:44 | 43 | 326 | 0 | Umlauf | 99.6651 | 38.7 | -3.2 | -0.27778 | 0 | -55.8891 | 11.4555 | -38.3907 | 0.57213
15:15:45 | 44 | 337 | 0 | Umlauf | 99.6712 | 37.7 | -3.1 | -0.27778 | 0 | -53.3763 | 11.4555 | -36.2196 | 0.56207
15:15:46 | 45 | 347 | 0 | Umlauf | 99.677 | 36.7 | -2.9 | -0.55556 | 0 | -85.4515 | 11.4555 | -63.9326 | 0.54431
15:15:47 | 46 | 357 | 0 | Umlauf | 99.6872 | 34.7 | -14.3 | -0.083333 | 0 | -152.6676 | 11.4555 | -122.0073 | 0.51042
15:15:48 | 47 | 366 | 0 | Umlauf | 99.7067 | 34.4 | -1.5 | -0.11111 | 0 | -10.9462 | 11.4555 | 0.58945 | 0.51058
15:15:49 | 48 | 376 | 0 | Umlauf | 99.7066 | 34 | -0.2 | -0.36111 | 0 | -26.098 | 11.4555 | -12.6512 | 0.50707
15:15:50 | 49 | 385 | 0 | Umlauf | 99.7086 | 32.7 | -0.4 | 0 | 0 | 21.6417 | 11.4555 | 38.307 | 0.51771
15:15:51 | 50 | 394 | 0 | Umlauf | 99.7025 | 32.7 | -0.4 | -0.19444 | 0 | -8.319 | 11.4555 | 3.6301 | 0.51872
15:15:52 | 51 | 403 | 0 | Umlauf | 99.7019 | 32 | -0.7 | -0.52778 | 0 | -48.7968 | 11.4555 | -32.2629 | 0.50976
15:15:53 | 52 | 411 | 0 | Umlauf | 99.707 | 30.1 | -1.5 | -0.11111 | 0 | -10.0816 | 11.4555 | 1.5902 | 0.5102
15:15:54 | 53 | 419 | 0 | Umlauf | 99.7068 | 29.7 | -1.9 | -0.22222 | 0 | -25.4799 | 11.4555 | -12.1171 | 0.50683
15:15:55 | 54 | 427 | 0 | Umlauf | 99.7087 | 28.9 | -1.8 | -0.055556 | 0 | -7.0331 | 11.4555 | 5.1185 | 0.50825
15:15:56 | 55 | 435 | 0 | Umlauf | 99.7079 | 28.7 | -2.8 | 0.47222 | 0 | 56.7443 | 11.4555 | 78.9349 | 0.53018
15:15:57 | 56 | 444 | 0 | Umlauf | 99.6953 | 30.4 | -1.7 | 0.11111 | 0 | 17.8597 | 11.4555 | 33.9296 | 0.5396
15:15:58 | 57 | 452 | 0 | Umlauf | 99.6899 | 30.8 | -0.4 | 0.13889 | 0 | 43.2643 | 11.4555 | 63.3331 | 0.5572
15:15:59 | 58 | 461 | 0 | Umlauf | 99.6798 | 31.3 | 0 | -0.19444 | 0 | -4.0017 | 11.4555 | 8.627 | 0.55959
15:16:00 | 59 | 470 | 0 | Umlauf | 99.6784 | 30.6 | 0.9 | -0.44444 | 0 | -21.7318 | 11.4555 | -8.8787 | 0.55713
15:16:01 | 60 | 478 | 0 | Umlauf | 99.6798 | 29 | 0.1 | -0.52778 | 0 | -36.8886 | 11.4555 | -21.9742 | 0.55102
15:16:02 | 61 | 485 | 0 | Umlauf | 99.6833 | 27.1 | 1.3 | -0.30556 | 0 | -2.8039 | 11.4555 | 10.0134 | 0.5538
15:16:03 | 62 | 492 | 0 | Umlauf | 99.6817 | 26 | 2.2 | -0.25 | 0 | 15.4805 | 11.4555 | 31.1758 | 0.56246
15:16:04 | 63 | 499 | 0 | Umlauf | 99.6767 | 25.1 | 2.6 | -0.22222 | 0 | 23.7451 | 11.4555 | 40.7414 | 0.57378
15:16:05 | 64 | 506 | 0 | Umlauf | 99.6702 | 24.3 | 66.2 | -0.86111 | 0 | 160 | 11.4555 | 198.4438 | 0.6289
15:16:06 | 65 | 512 | 0 | Umlauf | 99.6386 | 21.2 | 4.2 | -1.1944 | 0 | -48.3854 | 11.4555 | -31.9074 | 0.62004
15:16:07 | 66 | 517 | 0 | Umlauf | 99.6437 | 16.9 | -2.2 | -1.25 | 0 | -77.6826 | 11.4555 | -57.2203 | 0.60415
15:16:08 | 67 | 520 | 0 | Umlauf | 99.6528 | 12.4 | -2.9 | -0.41667 | 0 | -23.7258 | 11.4555 | -10.6015 | 0.6012
15:16:09 | 68 | 523 | 0 | Umlauf | 99.6545 | 10.9 | -2.4 | -0.36111 | 0 | -16.9587 | 11.4555 | -4.7548 | 0.59988
15:16:10 | 69 | 526 | 0 | Umlauf | 99.6552 | 9.6 | -2.1 | 0.30556 | 0 | 13.068 | 11.4555 | 28.3837 | 0.60777
15:16:11 | 70 | 529 | 0 | Umlauf | 99.6507 | 10.7 | -1.5 | 0.33333 | 0 | 19.4805 | 11.4555 | 35.8055 | 0.61771
15:16:12 | 71 | 532 | 0 | Umlauf | 99.645 | 11.9 | -1.1 | 0.47222 | 0 | 33.101 | 11.4555 | 51.57 | 0.63204
15:16:13 | 72 | 536 | 0 | Umlauf | 99.6368 | 13.6 | -0.8 | 0.83333 | 0 | 66.6351 | 11.4555 | 90.3826 | 0.65714
15:16:14 | 73 | 541 | 0 | Umlauf | 99.6223 | 16.6 | -0.5 | -1.5 | 0 | -81.5566 | 11.4555 | -60.5674 | 0.64032
15:16:15 | 74 | 544 | 0 | Umlauf | 99.632 | 11.2 | -0.7 | 1.6667 | 0 | 106.0634 | 11.4555 | 136.0172 | 0.6781
15:16:16 | 75 | 548 | 0 | Umlauf | 99.6103 | 17.2 | -0.4 | -0.30556 | 0 | -11.8795 | 11.4555 | -0.36632 | 0.678
15:16:17 | 76 | 553 | 0 | Umlauf | 99.6103 | 16.1 | -0.3 | -3.4167 | 0 | -160 | 11.4555 | -128.3425 | 0.64235
15:16:18 | 77 | 555 | 0 | Umlauf | 99.6308 | 3.8 | -1.2 | 4.6667 | 0 | 96.8747 | 11.4555 | 125.3822 | 0.67718
15:16:19 | 78 | 561 | 0 | Umlauf | 99.6108 | 20.6 | -0.2 | -3.2778 | 0 | -160 | 11.4555 | -128.3425 | 0.64153
15:16:20 | 79 | 563 | 0 | Umlauf | 99.6313 | 8.8 | -0.4 | 0.47222 | 0 | 27.5722 | 11.4555 | 45.1709 | 0.65407
15:16:21 | 80 | 566 | 0 | Umlauf | 99.6241 | 10.5 | -0.3 | 0.94444 | 0 | 60.3897 | 11.4555 | 83.1541 | 0.67717
15:16:22 | 81 | 570 | 0 | Umlauf | 99.6108 | 13.9 | -0.2 | 0.63889 | 0 | 57.701 | 11.4555 | 80.0422 | 0.69941
15:16:23 | 82 | 574 | 0 | Umlauf | 99.598 | 16.2 | -0.1 | 1.1944 | 0 | 117.0486 | 11.4555 | 148.7315 | 0.74072
15:16:24 | 83 | 580 | 0 | Umlauf | 99.5743 | 20.5 | 0.2 | 1.5833 | 0 | 160 | 11.4555 | 198.4438 | 0.79584
15:16:25 | 84 | 587 | 0 | Umlauf | 99.5426 | 26.2 | 0.8 | 0.5 | 0 | 103.5924 | 11.4555 | 133.1573 | 0.83283
15:16:26 | 85 | 595 | 0 | Umlauf | 99.5214 | 28 | 1.4 | -0.19444 | 0 | 13.9658 | 11.4555 | 29.4227 | 0.84101
15:16:27 | 86 | 603 | 0 | Umlauf | 99.5167 | 27.3 | 1.9 | -0.75 | 0 | -39.9505 | 11.4555 | -24.6197 | 0.83417
15:16:28 | 87 | 610 | 0 | Umlauf | 99.5206 | 24.6 | 2.6 | -0.55556 | 0 | -13.7607 | 11.4555 | -1.9917 | 0.83361
15:16:29 | 88 | 616 | 0 | Umlauf | 99.5209 | 22.6 | 2.6 | 0.41667 | 0 | 99.5276 | 11.4555 | 128.4526 | 0.86929
15:16:30 | 89 | 623 | 0 | Umlauf | 99.5004 | 24.1 | 2.2 | 0.55556 | 0 | 119.5471 | 11.4555 | 151.6233 | 0.91141
15:16:31 | 90 | 630 | 0 | Umlauf | 99.4762 | 26.1 | 1.8 | -0.55556 | 0 | -21.3608 | 11.4555 | -8.5582 | 0.90903
15:16:32 | 91 | 637 | 0 | Umlauf | 99.4776 | 24.1 | 1.7 | -0.5 | 0 | -15.9697 | 11.4555 | -3.9003 | 0.90795
15:16:33 | 92 | 643 | 0 | Umlauf | 99.4782 | 22.3 | 1.7 | -0.5 | 0 | -14.8894 | 11.4555 | -2.9669 | 0.90713
15:16:34 | 93 | 648 | 0 | Umlauf | 99.4787 | 20.5 | 1.6 | -0.55556 | 0 | -18.452 | 11.4555 | -6.045 | 0.90545
15:16:35 | 94 | 654 | 0 | Umlauf | 99.4796 | 18.5 | 1.6 | -0.27778 | 0 | 1.9821 | 11.4555 | 15.5528 | 0.90977
15:16:36 | 95 | 658 | 0 | Umlauf | 99.4771 | 17.5 | 1.7 | 0.33333 | 0 | 60.7775 | 11.4555 | 83.603 | 0.93299
15:16:37 | 96 | 664 | 0 | Umlauf | 99.4638 | 18.7 | 1.5 | 0 | 0 | 29.2663 | 11.4555 | 47.1316 | 0.94608
15:16:38 | 97 | 669 | 0 | Umlauf | 99.4563 | 18.7 | 1.1 | 0.97222 | 0 | 124.1624 | 11.4555 | 156.9651 | 0.98968
15:16:39 | 98 | 675 | 0 | Umlauf | 99.4312 | 22.2 | 0.8 | -0.66667 | 0 | -34.3905 | 11.4555 | -19.8159 | 0.98418
15:16:40 | 99 | 681 | 0 | Umlauf | 99.4344 | 19.8 | 1.2 | 0.055556 | 0 | 34.0059 | 11.4555 | 52.6173 | 0.9988
15:16:41 | 100 | 686 | 0 | Umlauf | 99.426 | 20 | 1.3 | 0.55556 | 0 | 89.6828 | 11.4555 | 117.0582 | 1.0313
15:16:42 | 101 | 692 | 0 | Umlauf | 99.4073 | 22 | 1.4 | 0.58333 | 0 | 103.2653 | 11.4555 | 132.7786 | 1.0682
15:16:43 | 102 | 699 | 0 | Umlauf | 99.3861 | 24.1 | 1.3 | 0 | 0 | 35.7768 | 11.4555 | 54.667 | 1.0834
15:16:44 | 103 | 706 | 0 | Umlauf | 99.3774 | 24.1 | 1.1 | 0.27778 | 0 | 69.6646 | 11.4555 | 93.8889 | 1.1095
15:16:45 | 104 | 713 | 0 | Umlauf | 99.3624 | 25.1 | 1.1 | 0.27778 | 0 | 72.6706 | 11.4555 | 97.3681 | 1.1365
15:16:46 | 105 | 720 | 0 | Umlauf | 99.3468 | 26.1 | 1.1 | 0.083333 | 0 | 48.1348 | 11.4555 | 68.9702 | 1.1557
15:16:47 | 106 | 727 | 0 | Umlauf | 99.3358 | 26.4 | 1.2 | 0.5 | 0 | 109.8021 | 11.4555 | 140.3444 | 1.1947
15:16:48 | 107 | 735 | 0 | Umlauf | 99.3134 | 28.2 | 1.3 | -0.13889 | 0 | 21.1618 | 11.4555 | 37.7515 | 1.2051
15:16:49 | 108 | 743 | 0 | Umlauf | 99.3074 | 27.7 | 1.7 | -0.52778 | 0 | -20.7416 | 11.4555 | -8.0232 | 1.2029
15:16:50 | 109 | 750 | 0 | Umlauf | 99.3087 | 25.8 | 2.1 | 0.30556 | 0 | 91.8459 | 11.4555 | 119.5618 | 1.2361
15:16:51 | 110 | 757 | 0 | Umlauf | 99.2896 | 26.9 | 2 | 0.083333 | 0 | 62.0769 | 11.4555 | 85.1069 | 1.2598
15:16:52 | 111 | 765 | 0 | Umlauf | 99.276 | 27.2 | 1.9 | 0.30556 | 0 | 94.2419 | 11.4555 | 122.3349 | 1.2937
15:16:53 | 112 | 773 | 0 | Umlauf | 99.2565 | 28.3 | 1.6 | -0.027778 | 0 | 42.6601 | 11.4555 | 62.6337 | 1.3111
15:16:54 | 113 | 781 | 0 | Umlauf | 99.2465 | 28.2 | 1.4 | -0.44444 | 0 | -15.6177 | 11.4555 | -3.5961 | 1.3101
15:16:55 | 114 | 788 | 0 | Umlauf | 99.247 | 26.6 | 1.4 | 0.33333 | 0 | 89.3049 | 11.4555 | 116.6208 | 1.3425
15:16:56 | 115 | 796 | 0 | Umlauf | 99.2284 | 27.8 | 1.2 | 0.22222 | 0 | 73.8924 | 11.4555 | 98.7823 | 1.37
15:16:57 | 116 | 804 | 0 | Umlauf | 99.2127 | 28.6 | 1 | -0.80556 | 0 | -55.7855 | 11.4555 | -38.3012 | 1.3593
15:16:58 | 117 | 811 | 0 | Umlauf | 99.2188 | 25.7 | 1.1 | -0.22222 | 0 | 4.7088 | 11.4555 | 18.7087 | 1.3645
15:16:59 | 118 | 818 | 0 | Umlauf | 99.2158 | 24.9 | 1.5 | -0.027778 | 0 | 35.8428 | 11.4555 | 54.7434 | 1.3797
15:17:00 | 119 | 825 | 0 | Umlauf | 99.207 | 24.8 | 1.7 | -0.055556 | 0 | 34.4791 | 11.4555 | 53.165 | 1.3945
15:17:01 | 120 | 831 | 0 | Umlauf | 99.1986 | 24.6 | 2.1 | -0.61111 | 0 | -22.6056 | 11.4555 | -9.6337 | 1.3918
15:17:02 | 121 | 838 | 0 | Umlauf | 99.2001 | 22.4 | 2.8 | -0.44444 | 0 | -2.4671 | 11.4555 | 10.4032 | 1.3947
15:17:03 | 122 | 843 | 0 | Umlauf | 99.1984 | 20.8 | 3.3 | -1.3889 | 0 | -67.8339 | 11.4555 | -48.7109 | 1.3812
15:17:04 | 123 | 848 | 0 | Umlauf | 99.2062 | 15.8 | 4.4 | -0.94444 | 0 | -21.3622 | 11.4555 | -8.5594 | 1.3788
15:17:05 | 124 | 851 | 0 | Umlauf | 99.2076 | 12.4 | 5.3 | -0.72222 | 0 | -3.509 | 11.4555 | 9.1973 | 1.3814
15:17:06 | 125 | 854 | 0 | Umlauf | 99.2061 | 9.8 | 6 | 0 | 0 | 37.5678 | 11.4555 | 56.7399 | 1.3971
15:17:07 | 126 | 857 | 0 | Umlauf | 99.1971 | 9.8 | 5.4 | 0.63889 | 0 | 68.5774 | 11.4555 | 92.6306 | 1.4229
15:17:08 | 127 | 860 | 0 | Umlauf | 99.1823 | 12.1 | 3.9 | 0.88889 | 0 | 91.9187 | 11.4555 | 119.6461 | 1.4561
15:17:09 | 128 | 864 | 0 | Umlauf | 99.1632 | 15.3 | 2.7 | 0.44444 | 0 | 70.0719 | 11.4555 | 94.3604 | 1.4823
15:17:10 | 129 | 869 | 0 | Umlauf | 99.1481 | 16.9 | 2.2 | -0.13889 | 0 | 19.6417 | 11.4555 | 35.9921 | 1.4923
15:17:11 | 130 | 874 | 0 | Umlauf | 99.1424 | 16.4 | 2 | -0.47222 | 0 | -7.9568 | 11.4555 | 4.0494 | 1.4934
15:17:12 | 131 | 878 | 0 | Umlauf | 99.1417 | 14.7 | 2 | -0.58333 | 0 | -12.906 | 11.4555 | -1.2532 | 1.4931
15:17:13 | 132 | 881 | 0 | Umlauf | 99.1419 | 12.6 | 2.1 | 8.1944 | 0 | 160 | 11.4555 | 198.4438 | 1.5482
15:17:14 | 133 | 893 | 0 | Umlauf | 99.1102 | 42.1 | 0.6 | -9.6389 | 0 | -160 | 11.4555 | -128.3425 | 1.5126
15:17:15 | 134 | 895 | 0 | Umlauf | 99.1307 | 7.4 | 2.9 | 0.38889 | 0 | 32.2896 | 11.4555 | 50.6309 | 1.5266
15:17:16 | 135 | 900 | 0 | Umlauf | 99.1226 | 8.8 | 2 | 0.13889 | 0 | 22.431 | 11.4555 | 39.2204 | 1.5375
15:17:17 | 136 | 905 | 0 | Umlauf | 99.1164 | 9.3 | 1.5 | 0.027778 | 0 | 15.7289 | 11.4555 | 31.4634 | 1.5463
15:17:18 | 137 | 907 | 0 | Umlauf | 99.1113 | 9.4 | 1.3 | 0.47222 | 0 | 37.624 | 11.4555 | 56.8049 | 1.562
15:17:19 | 138 | 911 | 0 | Umlauf | 99.1023 | 11.1 | 1 | 0.027778 | 0 | 15.9773 | 11.4555 | 31.7508 | 1.5709
15:17:20 | 139 | 914 | 0 | Umlauf | 99.0972 | 11.2 | 0.9 | -0.027778 | 0 | 12.173 | 11.4555 | 27.3478 | 1.5784
15:17:21 | 140 | 917 | 0 | Umlauf | 99.0928 | 11.1 | 0.8 | 0.11111 | 0 | 19.866 | 11.4555 | 36.2517 | 1.5885
15:17:22 | 141 | 920 | 0 | Umlauf | 99.0871 | 11.5 | 0.7 | -0.41667 | 0 | -8.3636 | 11.4555 | 3.5786 | 1.5895
15:17:23 | 142 | 923 | 0 | Umlauf | 99.0865 | 10 | 0.7 | -0.13889 | 0 | 3.7905 | 11.4555 | 17.6458 | 1.5944
15:17:24 | 143 | 925 | 0 | Umlauf | 99.0837 | 9.5 | 0.6 | -1.7778 | 0 | -52.5858 | 11.4555 | -35.5366 | 1.5845
15:17:25 | 144 | 928 | 0 | Umlauf | 99.0893 | 3.1 | 1.5 | -0.66667 | 0 | -4.1771 | 11.4555 | 8.4241 | 1.5869
15:17:26 | 145 | 928 | 0 | Umlauf | 99.088 | 0.7 | 5 | 0.22222 | 0 | 3.1661 | 11.4555 | 16.9231 | 1.5916
15:17:27 | 146 | 930 | 0 | Umlauf | 99.0853 | 1.5 | 1.6 | -0.083333 | 0 | 1.6967 | 11.4555 | 15.2225 | 1.5958
15:17:28 | 147 | 933 | 0 | Umlauf | 99.0829 | 1.2 | 1.1 | -0.27778 | 0 | -0.13949 | 11.4555 | 13.0972 | 1.5994
15:17:29 | 148 | 933 | 0 | Umlauf | 99.0808 | 0.2 | 5.4 | 0.083333 | 0 | 0.79444 | 11.4555 | 14.1781 | 1.6034
15:17:30 | 149 | 935 | 0 | Umlauf | 99.0785 | 0.5 | 0.7 | 3.8056 | 0 | 10.8935 | 11.4555 | 25.8669 | 1.6106
15:17:31 | 150 | 939 | 0 | Umlauf | 99.0744 | 14.2 | 0 | -0.055556 | 0 | 6.8651 | 11.4555 | 21.2044 | 1.6165
15:17:32 | 151 | 943 | 0 | Umlauf | 99.071 | 14 | 0 | 0.11111 | 0 | 19.4304 | 11.4555 | 35.7475 | 1.6264
15:17:33 | 152 | 947 | 0 | Umlauf | 99.0653 | 14.4 | 0 | 1.2222 | 0 | 106.8766 | 11.4555 | 136.9584 | 1.6644
15:17:34 | 153 | 952 | 0 | Umlauf | 99.0434 | 18.8 | 0 | 0.47222 | 0 | 63.2307 | 11.4555 | 86.4423 | 1.6884
15:17:35 | 154 | 958 | 0 | Umlauf | 99.0296 | 20.5 | 0 | 0.83333 | 0 | 109.2714 | 11.4555 | 139.7301 | 1.7273
15:17:36 | 155 | 965 | 0 | Umlauf | 99.0073 | 23.5 | 0 | -0.55556 | 0 | -33.366 | 11.4555 | -18.9307 | 1.722
15:17:37 | 156 | 970 | 0 | Umlauf | 99.0103 | 21.5 | 0 | 1.0556 | 0 | 140.6281 | 11.4555 | 176.0227 | 1.7709
15:17:38 | 157 | 978 | 0 | Umlauf | 98.9822 | 25.3 | 0.1 | 1.4167 | 0 | 160 | 11.4555 | 198.4438 | 1.826
15:17:39 | 158 | 986 | 0 | Umlauf | 98.9506 | 30.4 | 0.2 | 0.66667 | 0 | 139.0679 | 11.4555 | 174.2168 | 1.8744
15:17:40 | 159 | 995 | 0 | Umlauf | 98.9227 | 32.8 | 0.4 | -0.38889 | 0 | -22.0381 | 11.4555 | -9.1434 | 1.8719
15:17:41 | 160 | 1004 | 0 | Umlauf | 98.9242 | 31.4 | 0.5 | -0.52778 | 0 | -35.5237 | 11.4555 | -20.7949 | 1.8661
15:17:42 | 161 | 1012 | 0 | Umlauf | 98.9275 | 29.5 | 0.6 | 0.027778 | 0 | 38.4943 | 11.4555 | 57.8122 | 1.8822
15:17:43 | 162 | 1020 | 0 | Umlauf | 98.9183 | 29.6 | 0.9 | 0.5 | 0 | 119.0721 | 11.4555 | 151.0736 | 1.9241
15:17:44 | 163 | 1029 | 0 | Umlauf | 98.8942 | 31.4 | 1 | 0.97222 | 0 | 160 | 11.4555 | 198.4438 | 1.9792
15:17:45 | 164 | 1039 | 0 | Umlauf | 98.8625 | 34.9 | 0.9 | -0.63889 | 0 | -47.9872 | 11.4555 | -31.5634 | 1.9705
15:17:46 | 165 | 1048 | 0 | Umlauf | 98.8675 | 32.6 | 1.1 | -0.11111 | 0 | 26.866 | 11.4555 | 44.3535 | 1.9828
15:17:47 | 166 | 1057 | 0 | Umlauf | 98.8605 | 32.2 | 1.1 | -0.33333 | 0 | -8.004 | 11.4555 | 3.9948 | 1.9839
15:17:48 | 167 | 1065 | 0 | Umlauf | 98.8598 | 31 | 1.2 | -0.083333 | 0 | 31.5113 | 11.4555 | 49.7301 | 1.9977
15:17:49 | 168 | 1074 | 0 | Umlauf | 98.8519 | 30.7 | 1.3 | 0.083333 | 0 | 60.503 | 11.4555 | 83.2853 | 2.0209
15:17:50 | 169 | 1082 | 0 | Umlauf | 98.8386 | 31 | 1.4 | 0.16667 | 0 | 76.7576 | 11.4555 | 102.0984 | 2.0492
15:17:51 | 170 | 1091 | 0 | Umlauf | 98.8223 | 31.6 | 1.3 | -0.69444 | 0 | -45.8554 | 11.4555 | -29.7215 | 2.041
15:17:52 | 171 | 1099 | 0 | Umlauf | 98.827 | 29.1 | 1.3 | 0.11111 | 0 | 61.4787 | 11.4555 | 84.4146 | 2.0644
15:17:53 | 172 | 1107 | 0 | Umlauf | 98.8136 | 29.5 | 1.2 | 0.77778 | 0 | 160 | 11.4555 | 198.4438 | 2.1195
15:17:54 | 173 | 1116 | 0 | Umlauf | 98.7819 | 32.3 | 0.9 | 1.0833 | 0 | 160 | 11.4555 | 198.4438 | 2.1747
15:17:55 | 174 | 1126 | 0 | Umlauf | 98.7502 | 36.2 | 0.7 | -1.2778 | 0 | -133.0554 | 11.4555 | -105.0623 | 2.1455
15:17:56 | 175 | 1135 | 0 | Umlauf | 98.767 | 31.6 | 0.8 | -0.36111 | 0 | -14.1321 | 11.4555 | -2.3126 | 2.1448
15:17:57 | 176 | 1144 | 0 | Umlauf | 98.7673 | 30.3 | 0.7 | 0.72222 | 0 | 155.4719 | 11.4555 | 193.2029 | 2.1985
15:17:58 | 177 | 1153 | 0 | Umlauf | 98.7365 | 32.9 | 0.6 | -0.027778 | 0 | 33.6587 | 11.4555 | 52.2154 | 2.213
15:17:59 | 178 | 1162 | 0 | Umlauf | 98.7282 | 32.8 | 0.5 | 0.055556 | 0 | 46.7021 | 11.4555 | 67.312 | 2.2317
15:18:00 | 179 | 1171 | 0 | Umlauf | 98.7174 | 33 | 0.5 | 0 | 0 | 37.073 | 11.4555 | 56.1672 | 2.2473
15:18:01 | 180 | 1180 | 0 | Umlauf | 98.7084 | 33 | 0.4 | 0.61111 | 0 | 144.8869 | 11.4555 | 180.9519 | 2.2976
15:18:02 | 181 | 1190 | 0 | Umlauf | 98.6796 | 35.2 | 0.3 | 0 | 0 | 36.4419 | 11.4555 | 55.4367 | 2.313
15:18:03 | 182 | 1200 | 0 | Umlauf | 98.6707 | 35.2 | 0.3 | 0.22222 | 0 | 78.9144 | 11.4555 | 104.5948 | 2.342
15:18:04 | 183 | 1210 | 0 | Umlauf | 98.654 | 36 | 0.3 | 0.30556 | 0 | 97.1887 | 11.4555 | 125.7456 | 2.377
15:18:05 | 184 | 1220 | 0 | Umlauf | 98.6339 | 37.1 | 0.2 | -0.47222 | 0 | -37.5427 | 11.4555 | -22.5394 | 2.3707
15:18:06 | 185 | 1230 | 0 | Umlauf | 98.6375 | 35.4 | 0.2 | -0.77778 | 0 | -74.0129 | 11.4555 | -54.0496 | 2.3557
15:18:07 | 186 | 1239 | 0 | Umlauf | 98.6462 | 32.6 | 0.2 | -0.36111 | 0 | -20.905 | 11.4555 | -8.1644 | 2.3534
15:18:08 | 187 | 1248 | 0 | Umlauf | 98.6475 | 31.3 | 0.2 | -0.083333 | 0 | 15.8844 | 11.4555 | 31.6434 | 2.3622
15:18:09 | 188 | 1256 | 0 | Umlauf | 98.6424 | 31 | 0.2 | -0.86111 | 0 | -74.4181 | 11.4555 | -54.3997 | 2.3471
15:18:10 | 189 | 1264 | 0 | Umlauf | 98.6511 | 27.9 | 0.2 | -1.3056 | 0 | -110.7627 | 11.4555 | -85.8015 | 2.3233
15:18:11 | 190 | 1270 | 0 | Umlauf | 98.6648 | 23.2 | 0.2 | -0.58333 | 0 | -33.6887 | 11.4555 | -19.2095 | 2.3179
15:18:12 | 191 | 1276 | 0 | Umlauf | 98.6679 | 21.1 | 0.2 | -0.38889 | 0 | -16.3718 | 11.4555 | -4.2477 | 2.3167
15:18:13 | 192 | 1282 | 0 | Umlauf | 98.6685 | 19.7 | 0.2 | 0.055556 | 0 | 23.7651 | 11.4555 | 40.7645 | 2.3281
15:18:14 | 193 | 1287 | 0 | Umlauf | 98.662 | 19.9 | 0.2 | 0.55556 | 0 | 78.0469 | 11.4555 | 103.5907 | 2.3568
15:18:15 | 194 | 1293 | 0 | Umlauf | 98.6455 | 21.9 | 0.1 | -0.41667 | 0 | -19.8026 | 11.4555 | -7.2119 | 2.3548
15:18:16 | 195 | 1299 | 0 | Umlauf | 98.6466 | 20.4 | 0.1 | -0.30556 | 0 | -10.5765 | 11.4555 | 1.0173 | 2.3551
15:18:17 | 196 | 1304 | 0 | Umlauf | 98.6465 | 19.3 | 0.1 | 0.027778 | 0 | 19.3576 | 11.4555 | 35.6632 | 2.365
15:18:18 | 197 | 1310 | 0 | Umlauf | 98.6408 | 19.4 | 0.1 | -0.47222 | 0 | -21.442 | 11.4555 | -8.6283 | 2.3626
15:18:19 | 198 | 1315 | 0 | Umlauf | 98.6422 | 17.7 | 0.3 | -1.3889 | 0 | -75.3535 | 11.4555 | -55.2079 | 2.3473
15:18:20 | 199 | 1318 | 0 | Umlauf | 98.651 | 12.7 | 1.4 | 0.25 | 0 | 36.2435 | 11.4555 | 55.2071 | 2.3626
15:18:21 | 200 | 1322 | 0 | Umlauf | 98.6422 | 13.6 | 1.9 | 2.3056 | 0 | 160 | 11.4555 | 198.4438 | 2.4177
15:18:22 | 201 | 1328 | 0 | Umlauf | 98.6105 | 21.9 | 1.1 | 4.6389 | 0 | 160 | 11.4555 | 198.4438 | 2.4729
15:18:23 | 202 | 1339 | 0 | Umlauf | 98.5788 | 38.6 | 0.6 | -1.8889 | 0 | -160 | 11.4555 | -128.3425 | 2.4372
15:18:24 | 203 | 1348 | 0 | Umlauf | 98.5993 | 31.8 | 0.3 | -3.0278 | 0 | -160 | 11.4555 | -128.3425 | 2.4016
15:18:25 | 204 | 1354 | 0 | Umlauf | 98.6198 | 20.9 | -0.4 | 0.77778 | 0 | 100.8605 | 11.4555 | 129.9954 | 2.4377
15:18:26 | 205 | 1360 | 0 | Umlauf | 98.599 | 23.7 | -0.4 | 3.2222 | 0 | 160 | 11.4555 | 198.4438 | 2.4928
15:18:27 | 206 | 1370 | 0 | Umlauf | 98.5674 | 35.3 | -0.2 | 0.75 | 0 | 160 | 11.4555 | 198.4438 | 2.5479
15:18:28 | 207 | 1380 | 0 | Umlauf | 98.5357 | 38 | -0.2 | -3.5556 | 0 | -160 | 11.4555 | -128.3425 | 2.5123
15:18:29 | 208 | 1387 | 0 | Umlauf | 98.5562 | 25.2 | -0.3 | -0.13889 | 0 | -1.3309 | 11.4555 | 11.7182 | 2.5155
15:18:30 | 209 | 1394 | 0 | Umlauf | 98.5543 | 24.7 | -0.2 | 0.38889 | 0 | 69.9667 | 11.4555 | 94.2387 | 2.5417
15:18:31 | 210 | 1402 | 0 | Umlauf | 98.5392 | 26.1 | -0.2 | 0.16667 | 0 | 42.6134 | 11.4555 | 62.5798 | 2.5591
15:18:32 | 211 | 1409 | 0 | Umlauf | 98.5293 | 26.7 | -0.2 | -0.75 | 0 | -57.6163 | 11.4555 | -39.8829 | 2.548
15:18:33 | 212 | 1416 | 0 | Umlauf | 98.5356 | 24 | -0.2 | 1.2222 | 0 | 160 | 11.4555 | 198.4438 | 2.6031
15:18:34 | 213 | 1424 | 0 | Umlauf | 98.5039 | 28.4 | -0.1 | 0.33333 | 0 | 73.8528 | 11.4555 | 98.7364 | 2.6306
15:18:35 | 214 | 1432 | 0 | Umlauf | 98.4882 | 29.6 | -0.1 | -3.1389 | 0 | -160 | 11.4555 | -128.3425 | 2.5949
15:18:36 | 215 | 1437 | 0 | Umlauf | 98.5087 | 18.3 | -0.2 | 1.4444 | 0 | 156.2515 | 11.4555 | 194.1053 | 2.6488
15:18:37 | 216 | 1443 | 0 | Umlauf | 98.4777 | 23.5 | -0.1 | -1.1389 | 0 | -82.2078 | 11.4555 | -61.13 | 2.6318
15:18:38 | 217 | 1449 | 0 | Umlauf | 98.4874 | 19.4 | -0.1 | 0.055556 | 0 | 20.4088 | 11.4555 | 36.8799 | 2.6421
15:18:39 | 218 | 1454 | 0 | Umlauf | 98.4816 | 19.6 | -0.1 | -1.1389 | 0 | -68.7636 | 11.4555 | -49.5142 | 2.6283
15:18:40 | 219 | 1459 | 0 | Umlauf | 98.4895 | 15.5 | -0.1 | 0.63889 | 0 | 65.2027 | 11.4555 | 88.7248 | 2.653
15:18:41 | 220 | 1463 | 0 | Umlauf | 98.4753 | 17.8 | -0.1 | 0.055556 | 0 | 18.6266 | 11.4555 | 34.8172 | 2.6627
15:18:42 | 221 | 1468 | 0 | Umlauf | 98.4697 | 18 | -0.1 | -0.30556 | 0 | -10.6199 | 11.4555 | 0.96705 | 2.6629
15:18:43 | 222 | 1473 | 0 | Umlauf | 98.4696 | 16.9 | -0.1 | 0.69444 | 0 | 76.2615 | 11.4555 | 101.5243 | 2.6911
15:18:44 | 223 | 1479 | 0 | Umlauf | 98.4534 | 19.4 | -0.1 | -0.38889 | 0 | -17.0533 | 11.4555 | -4.8365 | 2.6898
15:18:45 | 224 | 1484 | 0 | Umlauf | 98.4541 | 18 | -0.1 | -0.38889 | 0 | -15.8795 | 11.4555 | -3.8224 | 2.6887
15:18:46 | 225 | 1488 | 0 | Umlauf | 98.4548 | 16.6 | -0.1 | -0.38889 | 0 | -14.6929 | 11.4555 | -2.7972 | 2.6879
15:18:47 | 226 | 1492 | 0 | Umlauf | 98.4552 | 15.2 | -0.1 | 0.055556 | 0 | 15.784 | 11.4555 | 31.5272 | 2.6967
15:18:48 | 227 | 1497 | 0 | Umlauf | 98.4502 | 15.4 | 0 | -0.27778 | 0 | -7.1586 | 11.4555 | 4.9732 | 2.6981
15:18:49 | 228 | 1501 | 0 | Umlauf | 98.4494 | 14.4 | 0 | -0.58333 | 0 | -22.1477 | 11.4555 | -9.2381 | 2.6955
15:18:50 | 229 | 1504 | 0 | Umlauf | 98.4509 | 12.3 | 0 | 0.75 | 0 | 59.6883 | 11.4555 | 82.3423 | 2.7184
15:18:51 | 230 | 1508 | 0 | Umlauf | 98.4377 | 15 | 0 | 0.16667 | 0 | 25.3837 | 11.4555 | 42.6379 | 2.7302
15:18:52 | 231 | 1513 | 0 | Umlauf | 98.4309 | 15.6 | 0 | -0.19444 | 0 | -2.6875 | 11.4555 | 10.1481 | 2.7331
15:18:53 | 232 | 1517 | 0 | Umlauf | 98.4293 | 14.9 | 0 | -0.25 | 0 | -5.4886 | 11.4555 | 6.9061 | 2.735
15:18:54 | 233 | 1521 | 0 | Umlauf | 98.4282 | 14 | 0 | -0.5 | 0 | -17.4513 | 11.4555 | -5.1804 | 2.7335
15:18:55 | 234 | 1524 | 0 | Umlauf | 98.429 | 12.2 | 0 | -0.52778 | 0 | -16.4306 | 11.4555 | -4.2985 | 2.7323
15:18:56 | 235 | 1527 | 0 | Umlauf | 98.4297 | 10.3 | 0 | -1.0833 | 0 | -33.9625 | 11.4555 | -19.4461 | 2.7269
15:18:57 | 236 | 1529 | 0 | Umlauf | 98.4328 | 6.4 | 0 | -1.3889 | 0 | -27.985 | 11.4555 | -14.2815 | 2.723
15:18:58 | 237 | 1531 | 0 | Umlauf | 98.4351 | 1.4 | -0.1 | 1.1667 | 0 | 9.8701 | 11.4555 | 24.6823 | 2.7298
15:18:59 | 238 | 1533 | 0 | Umlauf | 98.4311 | 5.6 | 0 | 0.47222 | 0 | 18.6662 | 11.4555 | 34.863 | 2.7395
15:19:00 | 239 | 1535 | 0 | Umlauf | 98.4256 | 7.3 | 0 | 1.4722 | 0 | 63.9847 | 11.4555 | 87.315 | 2.7638
15:19:01 | 240 | 1538 | 0 | Umlauf | 98.4116 | 12.6 | 0 | 1.9444 | 0 | 142.8704 | 11.4555 | 178.6179 | 2.8134
15:19:02 | 241 | 1544 | 0 | Umlauf | 98.3831 | 19.6 | 0 | 0.69444 | 0 | 89.6271 | 11.4555 | 116.9937 | 2.8459
15:19:03 | 242 | 1550 | 0 | Umlauf | 98.3644 | 22.1 | 0 | 0.055556 | 0 | 24.6095 | 11.4555 | 41.7419 | 2.8575
15:19:04 | 243 | 1556 | 0 | Umlauf | 98.3578 | 22.3 | 0 | 0.33333 | 0 | 58.4849 | 11.4555 | 80.9495 | 2.88
15:19:05 | 244 | 1562 | 0 | Umlauf | 98.3449 | 23.5 | 0 | 0.88889 | 0 | 132.6409 | 11.4555 | 166.7782 | 2.9263
15:19:06 | 245 | 1570 | 0 | Umlauf | 98.3182 | 26.7 | 0 | 0.36111 | 0 | 74.5894 | 11.4555 | 99.589 | 2.954
15:19:07 | 246 | 1578 | 0 | Umlauf | 98.3023 | 28 | 0 | 0.11111 | 0 | 40.399 | 11.4555 | 60.0167 | 2.9706
15:19:08 | 247 | 1586 | 0 | Umlauf | 98.2927 | 28.4 | 0 | 0.11111 | 0 | 41.036 | 11.4555 | 60.754 | 2.9875
15:19:09 | 248 | 1594 | 0 | Umlauf | 98.283 | 28.8 | 0 | 0.33333 | 0 | 76.4258 | 11.4555 | 101.7144 | 3.0158
15:19:10 | 249 | 1602 | 0 | Umlauf | 98.2668 | 30 | 0 | 0 | 0 | 25.5106 | 11.4555 | 42.7849 | 3.0276
15:19:11 | 250 | 1610 | 0 | Umlauf | 98.26 | 30 | 0 | 0.11111 | 0 | 43.6098 | 11.4555 | 63.7329 | 3.0453
15:19:12 | 251 | 1619 | 0 | Umlauf | 98.2498 | 30.4 | 0 | -0.47222 | 0 | -33.5979 | 11.4555 | -19.1311 | 3.04
15:19:13 | 252 | 1627 | 0 | Umlauf | 98.2529 | 28.7 | 0 | 1.1111 | 0 | 160 | 11.4555 | 198.4438 | 3.0951
15:19:14 | 253 | 1636 | 0 | Umlauf | 98.2212 | 32.7 | 0 | -0.77778 | 0 | -70.8881 | 11.4555 | -51.3498 | 3.0809
15:19:15 | 254 | 1644 | 0 | Umlauf | 98.2294 | 29.9 | 0 | 0.36111 | 0 | 84.0349 | 11.4555 | 110.5213 | 3.1116
15:19:16 | 255 | 1653 | 0 | Umlauf | 98.2117 | 31.2 | 0 | -0.11111 | 0 | 7.9221 | 11.4555 | 22.4277 | 3.1178
15:19:17 | 256 | 1661 | 0 | Umlauf | 98.2082 | 30.8 | 0 | 0.25 | 0 | 68.1398 | 11.4555 | 92.1242 | 3.1434
15:19:18 | 257 | 1670 | 0 | Umlauf | 98.1934 | 31.7 | 0 | 0 | 0 | 27.2669 | 11.4555 | 44.8175 | 3.1559
15:19:19 | 258 | 1679 | 0 | Umlauf | 98.1863 | 31.7 | 0 | 1.0833 | 0 | 160 | 11.4555 | 198.4438 | 3.211
15:19:20 | 259 | 1689 | 0 | Umlauf | 98.1546 | 35.6 | 0 | -1.3056 | 0 | -142.6302 | 11.4555 | -113.335 | 3.1795
15:19:21 | 260 | 1697 | 0 | Umlauf | 98.1727 | 30.9 | 0 | 1.5833 | 0 | 160 | 11.4555 | 198.4438 | 3.2346
15:19:22 | 261 | 1708 | 0 | Umlauf | 98.141 | 36.6 | 0 | 0.63889 | 0 | 159.5913 | 11.4555 | 197.9707 | 3.2896
15:19:23 | 262 | 1718 | 0 | Umlauf | 98.1094 | 38.9 | 0 | -0.22222 | 0 | -7.5101 | 11.4555 | 4.5664 | 3.2909
15:19:24 | 263 | 1729 | 0 | Umlauf | 98.1087 | 38.1 | 0 | 0.66667 | 0 | 160 | 11.4555 | 198.4438 | 3.346
15:19:25 | 264 | 1740 | 0 | Umlauf | 98.077 | 40.5 | 0 | 0.27778 | 0 | 98.3248 | 11.4555 | 127.0605 | 3.3813
15:19:26 | 265 | 1752 | 0 | Umlauf | 98.0567 | 41.5 | 0 | 0.083333 | 0 | 57.2555 | 11.4555 | 79.5266 | 3.4034
15:19:27 | 266 | 1763 | 0 | Umlauf | 98.044 | 41.8 | 0.2 | -0.027778 | 0 | 36.8196 | 11.4555 | 55.8739 | 3.4189
15:19:28 | 267 | 1775 | 0 | Umlauf | 98.0351 | 41.7 | 0.5 | 0 | 0 | 49.3786 | 11.4555 | 70.4098 | 3.4385
15:19:29 | 268 | 1786 | 0 | Umlauf | 98.0239 | 41.7 | 0.7 | -0.19444 | 0 | 9.6124 | 11.4555 | 24.3841 | 3.4452
15:19:30 | 269 | 1798 | 0 | Umlauf | 98.02 | 41 | 1.2 | -0.13889 | 0 | 32.0665 | 11.4555 | 50.3726 | 3.4592
15:19:31 | 270 | 1809 | 0 | Umlauf | 98.0119 | 40.5 | 1.5 | -0.25 | 0 | 13.2913 | 11.4555 | 28.642 | 3.4672
15:19:32 | 271 | 1820 | 0 | Umlauf | 98.0074 | 39.6 | 1.5 | -0.027778 | 0 | 60.5108 | 11.4555 | 83.2943 | 3.4903
15:19:33 | 272 | 1831 | 0 | Umlauf | 97.9941 | 39.5 | 1.4 | -0.16667 | 0 | 28.5239 | 11.4555 | 46.2725 | 3.5032
15:19:34 | 273 | 1842 | 0 | Umlauf | 97.9867 | 38.9 | 1.3 | 0.41667 | 0 | 149.1432 | 11.4555 | 185.878 | 3.5548
15:19:35 | 274 | 1853 | 0 | Umlauf | 97.957 | 40.4 | 1.1 | -0.41667 | 0 | -20.396 | 11.4555 | -7.7246 | 3.5527
15:19:36 | 275 | 1864 | 0 | Umlauf | 97.9582 | 38.9 | 1 | -0.55556 | 0 | -40.1449 | 11.4555 | -24.7877 | 3.5458
15:19:37 | 276 | 1874 | 0 | Umlauf | 97.9622 | 36.9 | 0.9 | -0.22222 | 0 | 5.4091 | 11.4555 | 19.5191 | 3.5512
15:19:38 | 277 | 1884 | 0 | Umlauf | 97.9591 | 36.1 | 0.9 | 0.58333 | 0 | 160 | 11.4555 | 198.4438 | 3.6063
15:19:39 | 278 | 1895 | 0 | Umlauf | 97.9274 | 38.2 | 0.7 | 0.33333 | 0 | 117.277 | 11.4555 | 148.9959 | 3.6477
15:19:40 | 279 | 1906 | 0 | Umlauf | 97.9036 | 39.4 | 0.6 | 0.33333 | 0 | 119.2915 | 11.4555 | 151.3275 | 3.6897
15:19:41 | 280 | 1917 | 0 | Umlauf | 97.8795 | 40.6 | 0.5 | 0.13889 | 0 | 78.3503 | 11.4555 | 103.9419 | 3.7186
15:19:42 | 281 | 1928 | 0 | Umlauf | 97.8629 | 41.1 | 0.5 | 0.27778 | 0 | 110.4668 | 11.4555 | 141.1138 | 3.7578
15:19:43 | 282 | 1940 | 0 | Umlauf | 97.8403 | 42.1 | 0.4 | -0.30556 | 0 | -14.2159 | 11.4555 | -2.385 | 3.7572
15:19:44 | 283 | 1952 | 0 | Umlauf | 97.8407 | 41 | 0.4 | 0.44444 | 0 | 145.1755 | 11.4555 | 181.2859 | 3.8075
15:19:45 | 284 | 1963 | 0 | Umlauf | 97.8118 | 42.6 | 0.3 | -0.027778 | 0 | 39.9691 | 11.4555 | 59.5191 | 3.824
15:19:46 | 285 | 1975 | 0 | Umlauf | 97.8023 | 42.5 | 0.7 | 0.27778 | 0 | 119.036 | 11.4555 | 151.0318 | 3.866
15:19:47 | 286 | 1987 | 0 | Umlauf | 97.7782 | 43.5 | 1.3 | -0.36111 | 0 | -9.9358 | 11.4555 | 1.7589 | 3.8665
15:19:48 | 287 | 1999 | 0 | Umlauf | 97.7779 | 42.2 | 1.9 | 0.13889 | 0 | 112.1286 | 11.4555 | 143.0371 | 3.9062
15:19:49 | 288 | 2011 | 0 | Umlauf | 97.755 | 42.7 | 1.7 | 0.083333 | 0 | 96.3866 | 11.4555 | 124.8172 | 3.9409
15:19:50 | 289 | 2023 | 0 | Umlauf | 97.7351 | 43 | 1.5 | -0.55556 | 0 | -36.4154 | 11.4555 | -21.5653 | 3.9349
15:19:51 | 290 | 2034 | 0 | Umlauf | 97.7386 | 41 | 1.4 | 0.61111 | 0 | 160 | 11.4555 | 198.4438 | 3.99
15:19:52 | 291 | 2046 | 0 | Umlauf | 97.7069 | 43.2 | 1.2 | -0.77778 | 0 | -74.4744 | 11.4555 | -54.4483 | 3.9749
15:19:53 | 292 | 2057 | 0 | Umlauf | 97.7156 | 40.4 | 1.2 | 0.58333 | 0 | 160 | 11.4555 | 198.4438 | 4.03
15:19:54 | 293 | 2069 | 0 | Umlauf | 97.6839 | 42.5 | 1 | -0.22222 | 0 | 10.1659 | 11.4555 | 25.0248 | 4.037
15:19:55 | 294 | 2081 | 0 | Umlauf | 97.6799 | 41.7 | 0.9 | 0.55556 | 0 | 160 | 11.4555 | 198.4438 | 4.0921
15:19:56 | 295 | 2093 | 0 | Umlauf | 97.6482 | 43.7 | 0.8 | 0.16667 | 0 | 98.6869 | 11.4555 | 127.4796 | 4.1275
15:19:57 | 296 | 2105 | 0 | Umlauf | 97.6279 | 44.3 | 0.7 | -0.11111 | 0 | 31.1819 | 11.4555 | 49.3488 | 4.1412
15:19:58 | 297 | 2117 | 0 | Umlauf | 97.62 | 43.9 | 0.6 | -0.41667 | 0 | -28.6209 | 11.4555 | -14.831 | 4.1371
15:19:59 | 298 | 2129 | 0 | Umlauf | 97.6224 | 42.4 | 0.6 | 0.22222 | 0 | 103.7666 | 11.4555 | 133.3589 | 4.1741
15:20:00 | 299 | 2141 | 0 | Umlauf | 97.6011 | 43.2 | 0.7 | -0.52778 | 0 | -43.7292 | 11.4555 | -27.8845 | 4.1664
15:20:01 | 300 | 2153 | 0 | Umlauf | 97.6055 | 41.3 | 0.5 | -0.27778 | 0 | -8.7271 | 11.4555 | 3.1578 | 4.1673
15:20:02 | 301 | 2164 | 0 | Umlauf | 97.605 | 40.3 | 0.4 | -1.1667 | 0 | -135.6497 | 11.4555 | -107.3038 | 4.1375
15:20:03 | 302 | 2174 | 0 | Umlauf | 97.6221 | 36.1 | 0.8 | -0.66667 | 0 | -54.1584 | 11.4555 | -36.8953 | 4.1272
15:20:04 | 303 | 2183 | 0 | Umlauf | 97.628 | 33.7 | 1.3 | -1.0556 | 0 | -91.2945 | 11.4555 | -68.9809 | 4.1081
15:20:05 | 304 | 2192 | 0 | Umlauf | 97.639 | 29.9 | 1.4 | -0.94444 | 0 | -68.8013 | 11.4555 | -49.5468 | 4.0943
15:20:06 | 305 | 2199 | 0 | Umlauf | 97.647 | 26.5 | 1.1 | -1.2222 | 0 | -89.7167 | 11.4555 | -67.6177 | 4.0755
15:20:07 | 306 | 2205 | 0 | Umlauf | 97.6578 | 22.1 | 1 | -0.63889 | 0 | -30.6312 | 11.4555 | -16.5679 | 4.0709
15:20:08 | 307 | 2211 | 0 | Umlauf | 97.6604 | 19.8 | 0.9 | -0.61111 | 0 | -26.283 | 11.4555 | -12.811 | 4.0674
15:20:09 | 308 | 2215 | 0 | Umlauf | 97.6624 | 17.6 | 1.3 | -1.3611 | 0 | -67.4125 | 11.4555 | -48.3469 | 4.0539
15:20:10 | 309 | 2219 | 0 | Umlauf | 97.6702 | 12.7 | 2.5 | -1.0278 | 0 | -28.8911 | 11.4555 | -15.0644 | 4.0497
15:20:11 | 310 | 2221 | 0 | Umlauf | 97.6726 | 9 | 4.1 | -0.16667 | 0 | 17.6486 | 11.4555 | 33.6853 | 4.0591
15:20:12 | 311 | 2224 | 0 | Umlauf | 97.6672 | 8.4 | 4.9 | -2.2222 | 0 | -47.7028 | 11.4555 | -31.3177 | 4.0504
15:20:13 | 312 | 2224 | 0 | Umlauf | 97.6722 | 0.4 | 97.2 | 0.25 | 0 | 15.0051 | 11.4555 | 30.6257 | 4.0589
15:20:14 | 313 | 2226 | 0 | Umlauf | 97.6673 | 1.3 | 21.1 | -0.30556 | 0 | 12.5288 | 11.4555 | 27.7595 | 4.0666
15:20:15 | 314 | 2228 | 0 | Umlauf | 97.6629 | 0.2 | 38.6 | 0.083333 | 0 | 3.9126 | 11.4555 | 17.7872 | 4.0716
15:20:16 | 315 | 2228 | 0 | Umlauf | 97.66 | 0.5 | 0.1 | 0.52778 | 0 | 1.8415 | 11.4555 | 15.3901 | 4.0758
15:20:17 | 316 | 2230 | 0 | Umlauf | 97.6576 | 2.4 | 0 | 1.1667 | 0 | 17.0436 | 11.4555 | 32.985 | 4.085
15:20:18 | 317 | 2234 | 0 | Umlauf | 97.6523 | 6.6 | 0 | 0.33333 | 0 | 17.0297 | 11.4555 | 32.9689 | 4.0942
15:20:19 | 318 | 2236 | 0 | Umlauf | 97.647 | 7.8 | 0 | -0.38889 | 0 | -6.7476 | 11.4555 | 5.4489 | 4.0957
15:20:20 | 319 | 2240 | 0 | Umlauf | 97.6462 | 6.4 | 0 | -0.41667 | 0 | -6.1676 | 11.4555 | 6.1203 | 4.0974
15:20:21 | 320 | 2242 | 0 | Umlauf | 97.6452 | 4.9 | 0 | -0.55556 | 0 | -7.1133 | 11.4555 | 5.0256 | 4.0988
15:20:22 | 321 | 2245 | 0 | Umlauf | 97.6444 | 2.9 | 0 | 4.3333 | 0 | 70.4581 | 11.4555 | 94.8074 | 4.1251
15:20:23 | 322 | 2255 | 0 | Umlauf | 97.6293 | 18.5 | 0 | -3.1111 | 0 | -160 | 11.4555 | -128.3425 | 4.0894
15:20:24 | 323 | 2257 | 0 | Umlauf | 97.6497 | 7.3 | 0 | 0.30556 | 0 | 17.7414 | 11.4555 | 33.7927 | 4.0988
15:20:25 | 324 | 2259 | 0 | Umlauf | 97.6443 | 8.4 | 0 | 0.47222 | 0 | 28.03 | 11.4555 | 45.7008 | 4.1115
15:20:26 | 325 | 2262 | 0 | Umlauf | 97.6371 | 10.1 | 0 | 1.1111 | 0 | 68.7693 | 11.4555 | 92.8527 | 4.1373
15:20:27 | 326 | 2266 | 0 | Umlauf | 97.6222 | 14.1 | -0.4 | 1.0556 | 0 | 88.9976 | 11.4555 | 116.2651 | 4.1696
15:20:28 | 327 | 2271 | 0 | Umlauf | 97.6037 | 17.9 | -1 | 0.55556 | 0 | 59.1034 | 11.4555 | 81.6653 | 4.1923
15:20:29 | 328 | 2277 | 0 | Umlauf | 97.5906 | 19.9 | 0.3 | 0.69444 | 0 | 94.0706 | 11.4555 | 122.1367 | 4.2262
15:20:30 | 329 | 2283 | 0 | Umlauf | 97.5711 | 22.4 | 0.7 | 0.97222 | 0 | 144.4715 | 11.4555 | 180.4711 | 4.2764
15:20:31 | 330 | 2290 | 0 | Umlauf | 97.5423 | 25.9 | 0.1 | 0.80556 | 0 | 136.078 | 11.4555 | 170.7564 | 4.3238
15:20:32 | 331 | 2298 | 0 | Umlauf | 97.5151 | 28.8 | 0 | -1.1111 | 0 | -96.5115 | 11.4555 | -73.4884 | 4.3034
15:20:33 | 332 | 2305 | 0 | Umlauf | 97.5268 | 24.8 | 0 | -1.25 | 0 | -95.5054 | 11.4555 | -72.6191 | 4.2832
15:20:34 | 333 | 2311 | 0 | Umlauf | 97.5384 | 20.3 | 0 | -1.1389 | 0 | -70.5155 | 11.4555 | -51.0279 | 4.269
15:20:35 | 334 | 2315 | 0 | Umlauf | 97.5465 | 16.2 | 0 | -1.5278 | 0 | -78.5099 | 11.4555 | -57.935 | 4.2529
15:20:36 | 335 | 2318 | 0 | Umlauf | 97.5558 | 10.7 | 0 | -0.88889 | 0 | -27.9808 | 11.4555 | -14.2779 | 4.249
15:20:37 | 336 | 2320 | 0 | Umlauf | 97.5581 | 7.5 | -0.4 | 0 | 0 | 4.2539 | 11.4555 | 18.1821 | 4.254

## 60 Pause
Uhrzeit | Typ | Zeit [s] | SoC [%] | Empfangene Leistung mittels DWPT [kW] | Leistung der Nebenverbraucher [KW] | Abgerufene Batterieleistung im Intervall [t, t+1) [kW] | Kumulierter Energieverbrauch nach Intervall [t, t+1) [KWh]
15:20:38 | Pause | 0 | 97.5552 | 72 | 11.4555 | -52.3105 | -0.014531
15:20:39 | Pause | 1 | 97.5635 | 72 | 11.4555 | -52.3105 | -0.029061
15:20:40 | Pause | 2 | 97.5719 | 72 | 11.4555 | -52.3105 | -0.043592
15:20:41 | Pause | 3 | 97.5802 | 72 | 11.4555 | -52.3105 | -0.058123
15:20:42 | Pause | 4 | 97.5886 | 72 | 11.4555 | -52.3105 | -0.072653
15:20:43 | Pause | 5 | 97.5969 | 72 | 11.4555 | -52.3105 | -0.087184
15:20:44 | Pause | 6 | 97.6053 | 72 | 11.4555 | -52.3105 | -0.10171
15:20:45 | Pause | 7 | 97.6136 | 72 | 11.4555 | -52.3105 | -0.11625
15:20:46 | Pause | 8 | 97.622 | 72 | 11.4555 | -52.3105 | -0.13078
15:20:47 | Pause | 9 | 97.6303 | 72 | 11.4555 | -52.3105 | -0.14531
15:20:48 | Pause | 10 | 97.6387 | 72 | 11.4555 | -52.3105 | -0.15984
15:20:49 | Pause | 11 | 97.647 | 72 | 11.4555 | -52.3105 | -0.17437
15:20:50 | Pause | 12 | 97.6554 | 72 | 11.4555 | -52.3105 | -0.1889
15:20:51 | Pause | 13 | 97.6637 | 72 | 11.4555 | -52.3105 | -0.20343
15:20:52 | Pause | 14 | 97.6721 | 72 | 11.4555 | -52.3105 | -0.21796
15:20:53 | Pause | 15 | 97.6804 | 72 | 11.4555 | -52.3105 | -0.23249
15:20:54 | Pause | 16 | 97.6888 | 72 | 11.4555 | -52.3105 | -0.24702
15:20:55 | Pause | 17 | 97.6971 | 72 | 11.4555 | -52.3105 | -0.26155
15:20:56 | Pause | 18 | 97.7055 | 72 | 11.4555 | -52.3105 | -0.27608
15:20:57 | Pause | 19 | 97.7138 | 72 | 11.4555 | -52.3105 | -0.29061
15:20:58 | Pause | 20 | 97.7222 | 72 | 11.4555 | -52.3105 | -0.30514
15:20:59 | Pause | 21 | 97.7305 | 72 | 11.4555 | -52.3105 | -0.31968
15:21:00 | Pause | 22 | 97.7389 | 72 | 11.4555 | -52.3105 | -0.33421
15:21:01 | Pause | 23 | 97.7472 | 72 | 11.4555 | -52.3105 | -0.34874
15:21:02 | Pause | 24 | 97.7556 | 72 | 11.4555 | -52.3105 | -0.36327
15:21:03 | Pause | 25 | 97.7639 | 72 | 11.4555 | -52.3105 | -0.3778
15:21:04 | Pause | 26 | 97.7723 | 72 | 11.4555 | -52.3105 | -0.39233
15:21:05 | Pause | 27 | 97.7806 | 72 | 11.4555 | -52.3105 | -0.40686
15:21:06 | Pause | 28 | 97.789 | 72 | 11.4555 | -52.3105 | -0.42139
15:21:07 | Pause | 29 | 97.7973 | 72 | 11.4555 | -52.3105 | -0.43592
15:21:08 | Pause | 30 | 97.8057 | 72 | 11.4555 | -52.3105 | -0.45045
15:21:09 | Pause | 31 | 97.814 | 72 | 11.4555 | -52.3105 | -0.46498
15:21:10 | Pause | 32 | 97.8224 | 72 | 11.4555 | -52.3105 | -0.47951
15:21:11 | Pause | 33 | 97.8307 | 72 | 11.4555 | -52.3105 | -0.49404
15:21:12 | Pause | 34 | 97.8391 | 72 | 11.4555 | -52.3105 | -0.50857
15:21:13 | Pause | 35 | 97.8474 | 72 | 11.4555 | -52.3105 | -0.5231
15:21:14 | Pause | 36 | 97.8558 | 72 | 11.4555 | -52.3105 | -0.53764
15:21:15 | Pause | 37 | 97.8641 | 72 | 11.4555 | -52.3105 | -0.55217
15:21:16 | Pause | 38 | 97.8725 | 72 | 11.4555 | -52.3105 | -0.5667
15:21:17 | Pause | 39 | 97.8808 | 72 | 11.4555 | -52.3105 | -0.58123
15:21:18 | Pause | 40 | 97.8892 | 72 | 11.4555 | -52.3105 | -0.59576
15:21:19 | Pause | 41 | 97.8976 | 72 | 11.4555 | -52.3105 | -0.61029
15:21:20 | Pause | 42 | 97.9059 | 72 | 11.4555 | -52.3105 | -0.62482
15:21:21 | Pause | 43 | 97.9143 | 72 | 11.4555 | -52.3105 | -0.63935
15:21:22 | Pause | 44 | 97.9226 | 72 | 11.4555 | -52.3105 | -0.65388
15:21:23 | Pause | 45 | 97.931 | 72 | 11.4555 | -52.3105 | -0.66841
15:21:24 | Pause | 46 | 97.9393 | 72 | 11.4555 | -52.3105 | -0.68294
15:21:25 | Pause | 47 | 97.9477 | 72 | 11.4555 | -52.3105 | -0.69747
15:21:26 | Pause | 48 | 97.956 | 72 | 11.4555 | -52.3105 | -0.712
15:21:27 | Pause | 49 | 97.9644 | 72 | 11.4555 | -52.3105 | -0.72653
15:21:28 | Pause | 50 | 97.9727 | 72 | 11.4555 | -52.3105 | -0.74107
15:21:29 | Pause | 51 | 97.9811 | 72 | 11.4555 | -52.3105 | -0.7556
15:21:30 | Pause | 52 | 97.9894 | 72 | 11.4555 | -52.3105 | -0.77013
15:21:31 | Pause | 53 | 97.9978 | 72 | 11.4555 | -52.3105 | -0.78466
15:21:32 | Pause | 54 | 98.0061 | 72 | 11.4555 | -52.3105 | -0.79919
15:21:33 | Pause | 55 | 98.0145 | 72 | 11.4555 | -52.3105 | -0.81372
15:21:34 | Pause | 56 | 98.0228 | 72 | 11.4555 | -52.3105 | -0.82825
15:21:35 | Pause | 57 | 98.0312 | 72 | 11.4555 | -52.3105 | -0.84278
15:21:36 | Pause | 58 | 98.0395 | 72 | 11.4555 | -52.3105 | -0.85731
15:21:37 | Pause | 59 | 98.0479 | 72 | 11.4555 | -52.3105 | -0.87184
15:21:38 | Pause | 60 | 98.0562 | 72 | 11.4555 | -52.3105 | -0.88637
15:21:39 | Pause | 61 | 98.0646 | 72 | 11.4555 | -52.3105 | -0.9009
15:21:40 | Pause | 62 | 98.0729 | 72 | 11.4555 | -52.3105 | -0.91543
15:21:41 | Pause | 63 | 98.0813 | 72 | 11.4555 | -52.3105 | -0.92996
15:21:42 | Pause | 64 | 98.0896 | 72 | 11.4555 | -52.3105 | -0.94449
15:21:43 | Pause | 65 | 98.098 | 72 | 11.4555 | -52.3105 | -0.95903
15:21:44 | Pause | 66 | 98.1063 | 72 | 11.4555 | -52.3105 | -0.97356
15:21:45 | Pause | 67 | 98.1147 | 72 | 11.4555 | -52.3105 | -0.98809
15:21:46 | Pause | 68 | 98.123 | 72 | 11.4555 | -52.3105 | -1.0026
15:21:47 | Pause | 69 | 98.1314 | 72 | 11.4555 | -52.3105 | -1.0171
15:21:48 | Pause | 70 | 98.1397 | 72 | 11.4555 | -52.3105 | -1.0317
15:21:49 | Pause | 71 | 98.1481 | 72 | 11.4555 | -52.3105 | -1.0462
15:21:50 | Pause | 72 | 98.1564 | 72 | 11.4555 | -52.3105 | -1.0607
15:21:51 | Pause | 73 | 98.1648 | 72 | 11.4555 | -52.3105 | -1.0753
15:21:52 | Pause | 74 | 98.1731 | 72 | 11.4555 | -52.3105 | -1.0898
15:21:53 | Pause | 75 | 98.1815 | 72 | 11.4555 | -52.3105 | -1.1043
15:21:54 | Pause | 76 | 98.1898 | 72 | 11.4555 | -52.3105 | -1.1189
15:21:55 | Pause | 77 | 98.1982 | 72 | 11.4555 | -52.3105 | -1.1334
15:21:56 | Pause | 78 | 98.2065 | 72 | 11.4555 | -52.3105 | -1.1479
15:21:57 | Pause | 79 | 98.2149 | 72 | 11.4555 | -52.3105 | -1.1625
15:21:58 | Pause | 80 | 98.2232 | 72 | 11.4555 | -52.3105 | -1.177
15:21:59 | Pause | 81 | 98.2316 | 72 | 11.4555 | -52.3105 | -1.1915
15:22:00 | Pause | 82 | 98.2399 | 72 | 11.4555 | -52.3105 | -1.206
15:22:01 | Pause | 83 | 98.2483 | 72 | 11.4555 | -52.3105 | -1.2206
15:22:02 | Pause | 84 | 98.2566 | 72 | 11.4555 | -52.3105 | -1.2351
15:22:03 | Pause | 85 | 98.265 | 72 | 11.4555 | -52.3105 | -1.2496
15:22:04 | Pause | 86 | 98.2733 | 72 | 11.4555 | -52.3105 | -1.2642
15:22:05 | Pause | 87 | 98.2817 | 72 | 11.4555 | -52.3105 | -1.2787
15:22:06 | Pause | 88 | 98.29 | 72 | 11.4555 | -52.3105 | -1.2932
15:22:07 | Pause | 89 | 98.2984 | 72 | 11.4555 | -52.3105 | -1.3078
15:22:08 | Pause | 90 | 98.3067 | 72 | 11.4555 | -52.3105 | -1.3223
15:22:09 | Pause | 91 | 98.3151 | 72 | 11.4555 | -52.3105 | -1.3368
15:22:10 | Pause | 92 | 98.3234 | 72 | 11.4555 | -52.3105 | -1.3514
15:22:11 | Pause | 93 | 98.3318 | 72 | 11.4555 | -52.3105 | -1.3659
15:22:12 | Pause | 94 | 98.3402 | 72 | 11.4555 | -52.3105 | -1.3804
15:22:13 | Pause | 95 | 98.3485 | 72 | 11.4555 | -52.3105 | -1.3949
15:22:14 | Pause | 96 | 98.3569 | 72 | 11.4555 | -52.3105 | -1.4095
15:22:15 | Pause | 97 | 98.3652 | 72 | 11.4555 | -52.3105 | -1.424
15:22:16 | Pause | 98 | 98.3736 | 72 | 11.4555 | -52.3105 | -1.4385
15:22:17 | Pause | 99 | 98.3819 | 72 | 11.4555 | -52.3105 | -1.4531
15:22:18 | Pause | 100 | 98.3903 | 72 | 11.4555 | -52.3105 | -1.4676
15:22:19 | Pause | 101 | 98.3986 | 72 | 11.4555 | -52.3105 | -1.4821
15:22:20 | Pause | 102 | 98.407 | 72 | 11.4555 | -52.3105 | -1.4967
15:22:21 | Pause | 103 | 98.4153 | 72 | 11.4555 | -52.3105 | -1.5112
15:22:22 | Pause | 104 | 98.4237 | 72 | 11.4555 | -52.3105 | -1.5257
15:22:23 | Pause | 105 | 98.432 | 72 | 11.4555 | -52.3105 | -1.5403
15:22:24 | Pause | 106 | 98.4404 | 72 | 11.4555 | -52.3105 | -1.5548
15:22:25 | Pause | 107 | 98.4487 | 72 | 11.4555 | -52.3105 | -1.5693
15:22:26 | Pause | 108 | 98.4571 | 72 | 11.4555 | -52.3105 | -1.5838
15:22:27 | Pause | 109 | 98.4654 | 72 | 11.4555 | -52.3105 | -1.5984
15:22:28 | Pause | 110 | 98.4738 | 72 | 11.4555 | -52.3105 | -1.6129
15:22:29 | Pause | 111 | 98.4821 | 72 | 11.4555 | -52.3105 | -1.6274
15:22:30 | Pause | 112 | 98.4905 | 72 | 11.4555 | -52.3105 | -1.642
15:22:31 | Pause | 113 | 98.4988 | 72 | 11.4555 | -52.3105 | -1.6565
15:22:32 | Pause | 114 | 98.5072 | 72 | 11.4555 | -52.3105 | -1.671
15:22:33 | Pause | 115 | 98.5155 | 72 | 11.4555 | -52.3105 | -1.6856
15:22:34 | Pause | 116 | 98.5239 | 72 | 11.4555 | -52.3105 | -1.7001
15:22:35 | Pause | 117 | 98.5322 | 72 | 11.4555 | -52.3105 | -1.7146
15:22:36 | Pause | 118 | 98.5406 | 72 | 11.4555 | -52.3105 | -1.7292
15:22:37 | Pause | 119 | 98.5489 | 72 | 11.4555 | -52.3105 | -1.7437
15:22:38 | Pause | 120 | 98.5573 | 72 | 11.4555 | -52.3105 | -1.7582
15:22:39 | Pause | 121 | 98.5656 | 72 | 11.4555 | -52.3105 | -1.7727
15:22:40 | Pause | 122 | 98.574 | 72 | 11.4555 | -52.3105 | -1.7873
15:22:41 | Pause | 123 | 98.5823 | 72 | 11.4555 | -52.3105 | -1.8018
15:22:42 | Pause | 124 | 98.5907 | 72 | 11.4555 | -52.3105 | -1.8163
15:22:43 | Pause | 125 | 98.599 | 72 | 11.4555 | -52.3105 | -1.8309
15:22:44 | Pause | 126 | 98.6074 | 72 | 11.4555 | -52.3105 | -1.8454
15:22:45 | Pause | 127 | 98.6157 | 72 | 11.4555 | -52.3105 | -1.8599
15:22:46 | Pause | 128 | 98.6241 | 72 | 11.4555 | -52.3105 | -1.8745
15:22:47 | Pause | 129 | 98.6324 | 72 | 11.4555 | -52.3105 | -1.889
15:22:48 | Pause | 130 | 98.6408 | 72 | 11.4555 | -52.3105 | -1.9035
15:22:49 | Pause | 131 | 98.6491 | 72 | 11.4555 | -52.3105 | -1.9181
15:22:50 | Pause | 132 | 98.6575 | 72 | 11.4555 | -52.3105 | -1.9326
15:22:51 | Pause | 133 | 98.6658 | 72 | 11.4555 | -52.3105 | -1.9471
15:22:52 | Pause | 134 | 98.6742 | 72 | 11.4555 | -52.3105 | -1.9616
15:22:53 | Pause | 135 | 98.6825 | 72 | 11.4555 | -52.3105 | -1.9762
15:22:54 | Pause | 136 | 98.6909 | 72 | 11.4555 | -52.3105 | -1.9907
15:22:55 | Pause | 137 | 98.6992 | 72 | 11.4555 | -52.3105 | -2.0052
15:22:56 | Pause | 138 | 98.7076 | 72 | 11.4555 | -52.3105 | -2.0198
15:22:57 | Pause | 139 | 98.7159 | 72 | 11.4555 | -52.3105 | -2.0343
15:22:58 | Pause | 140 | 98.7243 | 72 | 11.4555 | -52.3105 | -2.0488
15:22:59 | Pause | 141 | 98.7326 | 72 | 11.4555 | -52.3105 | -2.0634
15:23:00 | Pause | 142 | 98.741 | 72 | 11.4555 | -52.3105 | -2.0779
15:23:01 | Pause | 143 | 98.7493 | 72 | 11.4555 | -52.3105 | -2.0924
15:23:02 | Pause | 144 | 98.7577 | 72 | 11.4555 | -52.3105 | -2.1069
15:23:03 | Pause | 145 | 98.7661 | 72 | 11.4555 | -52.3105 | -2.1215
15:23:04 | Pause | 146 | 98.7744 | 72 | 11.4555 | -52.3105 | -2.136
15:23:05 | Pause | 147 | 98.7828 | 72 | 11.4555 | -52.3105 | -2.1505
15:23:06 | Pause | 148 | 98.7911 | 72 | 11.4555 | -52.3105 | -2.1651
15:23:07 | Pause | 149 | 98.7995 | 72 | 11.4555 | -52.3105 | -2.1796
15:23:08 | Pause | 150 | 98.8078 | 72 | 11.4555 | -52.3105 | -2.1941
15:23:09 | Pause | 151 | 98.8162 | 72 | 11.4555 | -52.3105 | -2.2087
15:23:10 | Pause | 152 | 98.8245 | 72 | 11.4555 | -52.3105 | -2.2232
15:23:11 | Pause | 153 | 98.8329 | 72 | 11.4555 | -52.3105 | -2.2377
15:23:12 | Pause | 154 | 98.8412 | 72 | 11.4555 | -52.3105 | -2.2523
15:23:13 | Pause | 155 | 98.8496 | 72 | 11.4555 | -52.3105 | -2.2668
15:23:14 | Pause | 156 | 98.8579 | 72 | 11.4555 | -52.3105 | -2.2813
15:23:15 | Pause | 157 | 98.8663 | 72 | 11.4555 | -52.3105 | -2.2958
15:23:16 | Pause | 158 | 98.8746 | 72 | 11.4555 | -52.3105 | -2.3104
15:23:17 | Pause | 159 | 98.883 | 72 | 11.4555 | -52.3105 | -2.3249
15:23:18 | Pause | 160 | 98.8913 | 72 | 11.4555 | -52.3105 | -2.3394
15:23:19 | Pause | 161 | 98.8997 | 72 | 11.4555 | -52.3105 | -2.354
15:23:20 | Pause | 162 | 98.908 | 72 | 11.4555 | -52.3105 | -2.3685
15:23:21 | Pause | 163 | 98.9164 | 72 | 11.4555 | -52.3105 | -2.383
15:23:22 | Pause | 164 | 98.9247 | 72 | 11.4555 | -52.3105 | -2.3976
15:23:23 | Pause | 165 | 98.9331 | 72 | 11.4555 | -52.3105 | -2.4121
15:23:24 | Pause | 166 | 98.9414 | 72 | 11.4555 | -52.3105 | -2.4266
15:23:25 | Pause | 167 | 98.9498 | 72 | 11.4555 | -52.3105 | -2.4412
15:23:26 | Pause | 168 | 98.9581 | 72 | 11.4555 | -52.3105 | -2.4557
15:23:27 | Pause | 169 | 98.9665 | 72 | 11.4555 | -52.3105 | -2.4702
15:23:28 | Pause | 170 | 98.9748 | 72 | 11.4555 | -52.3105 | -2.4847
15:23:29 | Pause | 171 | 98.9832 | 72 | 11.4555 | -52.3105 | -2.4993
15:23:30 | Pause | 172 | 98.9915 | 72 | 11.4555 | -52.3105 | -2.5138
15:23:31 | Pause | 173 | 98.9999 | 72 | 11.4555 | -52.3105 | -2.5283
15:23:32 | Pause | 174 | 99.0082 | 72 | 11.4555 | -52.3105 | -2.5429
15:23:33 | Pause | 175 | 99.0166 | 72 | 11.4555 | -52.3105 | -2.5574
15:23:34 | Pause | 176 | 99.0249 | 72 | 11.4555 | -52.3105 | -2.5719
15:23:35 | Pause | 177 | 99.0333 | 72 | 11.4555 | -52.3105 | -2.5865
15:23:36 | Pause | 178 | 99.0416 | 72 | 11.4555 | -52.3105 | -2.601
15:23:37 | Pause | 179 | 99.05 | 72 | 11.4555 | -52.3105 | -2.6155
15:23:38 | Pause | 180 | 99.0583 | 72 | 11.4555 | -52.3105 | -2.6301
15:23:39 | Pause | 181 | 99.0667 | 72 | 11.4555 | -52.3105 | -2.6446
15:23:40 | Pause | 182 | 99.075 | 72 | 11.4555 | -52.3105 | -2.6591
15:23:41 | Pause | 183 | 99.0834 | 72 | 11.4555 | -52.3105 | -2.6736
15:23:42 | Pause | 184 | 99.0917 | 72 | 11.4555 | -52.3105 | -2.6882
15:23:43 | Pause | 185 | 99.1001 | 72 | 11.4555 | -52.3105 | -2.7027
15:23:44 | Pause | 186 | 99.1084 | 72 | 11.4555 | -52.3105 | -2.7172
15:23:45 | Pause | 187 | 99.1168 | 72 | 11.4555 | -52.3105 | -2.7318
15:23:46 | Pause | 188 | 99.1251 | 72 | 11.4555 | -52.3105 | -2.7463
15:23:47 | Pause | 189 | 99.1335 | 72 | 11.4555 | -52.3105 | -2.7608
15:23:48 | Pause | 190 | 99.1418 | 72 | 11.4555 | -52.3105 | -2.7754
15:23:49 | Pause | 191 | 99.1502 | 72 | 11.4555 | -52.3105 | -2.7899
15:23:50 | Pause | 192 | 99.1585 | 72 | 11.4555 | -52.3105 | -2.8044
15:23:51 | Pause | 193 | 99.1669 | 72 | 11.4555 | -52.3105 | -2.819
15:23:52 | Pause | 194 | 99.1752 | 72 | 11.4555 | -52.3105 | -2.8335
15:23:53 | Pause | 195 | 99.1836 | 72 | 11.4555 | -52.3105 | -2.848
15:23:54 | Pause | 196 | 99.192 | 72 | 11.4555 | -52.3105 | -2.8625
15:23:55 | Pause | 197 | 99.2003 | 72 | 11.4555 | -52.3105 | -2.8771
15:23:56 | Pause | 198 | 99.2087 | 72 | 11.4555 | -52.3105 | -2.8916
15:23:57 | Pause | 199 | 99.217 | 72 | 11.4555 | -52.3105 | -2.9061
15:23:58 | Pause | 200 | 99.2254 | 72 | 11.4555 | -52.3105 | -2.9207
15:23:59 | Pause | 201 | 99.2337 | 72 | 11.4555 | -52.3105 | -2.9352
15:24:00 | Pause | 202 | 99.2421 | 72 | 11.4555 | -52.3105 | -2.9497
15:24:01 | Pause | 203 | 99.2504 | 72 | 11.4555 | -52.3105 | -2.9643
15:24:02 | Pause | 204 | 99.2588 | 72 | 11.4555 | -52.3105 | -2.9788
15:24:03 | Pause | 205 | 99.2671 | 72 | 11.4555 | -52.3105 | -2.9933
15:24:04 | Pause | 206 | 99.2755 | 72 | 11.4555 | -52.3105 | -3.0079
15:24:05 | Pause | 207 | 99.2838 | 72 | 11.4555 | -52.3105 | -3.0224
15:24:06 | Pause | 208 | 99.2922 | 72 | 11.4555 | -52.3105 | -3.0369
15:24:07 | Pause | 209 | 99.3005 | 72 | 11.4555 | -52.3105 | -3.0514
15:24:08 | Pause | 210 | 99.3089 | 72 | 11.4555 | -52.3105 | -3.066
15:24:09 | Pause | 211 | 99.3172 | 72 | 11.4555 | -52.3105 | -3.0805
15:24:10 | Pause | 212 | 99.3256 | 72 | 11.4555 | -52.3105 | -3.095
15:24:11 | Pause | 213 | 99.3339 | 72 | 11.4555 | -52.3105 | -3.1096
15:24:12 | Pause | 214 | 99.3423 | 72 | 11.4555 | -52.3105 | -3.1241
15:24:13 | Pause | 215 | 99.3506 | 72 | 11.4555 | -52.3105 | -3.1386
15:24:14 | Pause | 216 | 99.359 | 72 | 11.4555 | -52.3105 | -3.1532
15:24:15 | Pause | 217 | 99.3673 | 72 | 11.4555 | -52.3105 | -3.1677
15:24:16 | Pause | 218 | 99.3757 | 72 | 11.4555 | -52.3105 | -3.1822
15:24:17 | Pause | 219 | 99.384 | 72 | 11.4555 | -52.3105 | -3.1968
15:24:18 | Pause | 220 | 99.3924 | 72 | 11.4555 | -52.3105 | -3.2113
15:24:19 | Pause | 221 | 99.4007 | 72 | 11.4555 | -52.3105 | -3.2258
15:24:20 | Pause | 222 | 99.4091 | 72 | 11.4555 | -52.3105 | -3.2403
15:24:21 | Pause | 223 | 99.4174 | 72 | 11.4555 | -52.3105 | -3.2549
15:24:22 | Pause | 224 | 99.4258 | 72 | 11.4555 | -52.3105 | -3.2694
15:24:23 | Pause | 225 | 99.4341 | 72 | 11.4555 | -52.3105 | -3.2839
15:24:24 | Pause | 226 | 99.4425 | 72 | 11.4555 | -52.3105 | -3.2985
15:24:25 | Pause | 227 | 99.4508 | 72 | 11.4555 | -52.3105 | -3.313
15:24:26 | Pause | 228 | 99.4592 | 72 | 11.4555 | -52.3105 | -3.3275
15:24:27 | Pause | 229 | 99.4675 | 72 | 11.4555 | -52.3105 | -3.3421
15:24:28 | Pause | 230 | 99.4759 | 72 | 11.4555 | -52.3105 | -3.3566
15:24:29 | Pause | 231 | 99.4842 | 72 | 11.4555 | -52.3105 | -3.3711
15:24:30 | Pause | 232 | 99.4926 | 72 | 11.4555 | -52.3105 | -3.3857
15:24:31 | Pause | 233 | 99.5009 | 72 | 11.4555 | -52.3105 | -3.4002
15:24:32 | Pause | 234 | 99.5093 | 72 | 11.4555 | -52.3105 | -3.4147
15:24:33 | Pause | 235 | 99.5176 | 72 | 11.4555 | -52.3105 | -3.4292
15:24:34 | Pause | 236 | 99.526 | 72 | 11.4555 | -52.3105 | -3.4438
15:24:35 | Pause | 237 | 99.5343 | 72 | 11.4555 | -52.3105 | -3.4583
15:24:36 | Pause | 238 | 99.5427 | 72 | 11.4555 | -52.3105 | -3.4728
15:24:37 | Pause | 239 | 99.551 | 72 | 11.4555 | -52.3105 | -3.4874
15:24:38 | Pause | 240 | 99.5594 | 72 | 11.4555 | -52.3105 | -3.5019
15:24:39 | Pause | 241 | 99.5677 | 72 | 11.4555 | -52.3105 | -3.5164
15:24:40 | Pause | 242 | 99.5761 | 72 | 11.4555 | -52.3105 | -3.531
15:24:41 | Pause | 243 | 99.5844 | 72 | 11.4555 | -52.3105 | -3.5455
15:24:42 | Pause | 244 | 99.5928 | 72 | 11.4555 | -52.3105 | -3.56
15:24:43 | Pause | 245 | 99.6011 | 72 | 11.4555 | -52.3105 | -3.5745
15:24:44 | Pause | 246 | 99.6095 | 72 | 11.4555 | -52.3105 | -3.5891
15:24:45 | Pause | 247 | 99.6178 | 72 | 11.4555 | -52.3105 | -3.6036
15:24:46 | Pause | 248 | 99.6262 | 72 | 11.4555 | -52.3105 | -3.6181
15:24:47 | Pause | 249 | 99.6346 | 72 | 11.4555 | -52.3105 | -3.6327
15:24:48 | Pause | 250 | 99.6429 | 72 | 11.4555 | -52.3105 | -3.6472
15:24:49 | Pause | 251 | 99.6513 | 72 | 11.4555 | -52.3105 | -3.6617
15:24:50 | Pause | 252 | 99.6596 | 72 | 11.4555 | -52.3105 | -3.6763
15:24:51 | Pause | 253 | 99.668 | 72 | 11.4555 | -52.3105 | -3.6908
15:24:52 | Pause | 254 | 99.6763 | 72 | 11.4555 | -52.3105 | -3.7053
15:24:53 | Pause | 255 | 99.6847 | 72 | 11.4555 | -52.3105 | -3.7199
15:24:54 | Pause | 256 | 99.693 | 72 | 11.4555 | -52.3105 | -3.7344
15:24:55 | Pause | 257 | 99.7014 | 72 | 11.4555 | -52.3105 | -3.7489
15:24:56 | Pause | 258 | 99.7097 | 72 | 11.4555 | -52.3105 | -3.7634
15:24:57 | Pause | 259 | 99.7181 | 72 | 11.4555 | -52.3105 | -3.778
15:24:58 | Pause | 260 | 99.7264 | 72 | 11.4555 | -52.3105 | -3.7925
15:24:59 | Pause | 261 | 99.7348 | 72 | 11.4555 | -52.3105 | -3.807
15:25:00 | Pause | 262 | 99.7431 | 72 | 11.4555 | -52.3105 | -3.8216
15:25:01 | Pause | 263 | 99.7515 | 72 | 11.4555 | -52.3105 | -3.8361
15:25:02 | Pause | 264 | 99.7598 | 72 | 11.4555 | -52.3105 | -3.8506
15:25:03 | Pause | 265 | 99.7682 | 72 | 11.4555 | -52.3105 | -3.8652
15:25:04 | Pause | 266 | 99.7765 | 72 | 11.4555 | -52.3105 | -3.8797
15:25:05 | Pause | 267 | 99.7849 | 72 | 11.4555 | -52.3105 | -3.8942
15:25:06 | Pause | 268 | 99.7932 | 72 | 11.4555 | -52.3105 | -3.9088
15:25:07 | Pause | 269 | 99.8016 | 72 | 11.4555 | -52.3105 | -3.9233
15:25:08 | Pause | 270 | 99.8099 | 72 | 11.4555 | -52.3105 | -3.9378
15:25:09 | Pause | 271 | 99.8183 | 72 | 11.4555 | -52.3105 | -3.9523
15:25:10 | Pause | 272 | 99.8266 | 72 | 11.4555 | -52.3105 | -3.9669
15:25:11 | Pause | 273 | 99.835 | 72 | 11.4555 | -52.3105 | -3.9814
15:25:12 | Pause | 274 | 99.8433 | 72 | 11.4555 | -52.3105 | -3.9959
15:25:13 | Pause | 275 | 99.8517 | 72 | 11.4555 | -52.3105 | -4.0105
15:25:14 | Pause | 276 | 99.86 | 72 | 11.4555 | -52.3105 | -4.025
15:25:15 | Pause | 277 | 99.8684 | 72 | 11.4555 | -52.3105 | -4.0395
15:25:16 | Pause | 278 | 99.8767 | 72 | 11.4555 | -52.3105 | -4.0541
15:25:17 | Pause | 279 | 99.8851 | 72 | 11.4555 | -52.3105 | -4.0686
15:25:18 | Pause | 280 | 99.8934 | 72 | 11.4555 | -52.3105 | -4.0831
15:25:19 | Pause | 281 | 99.9018 | 72 | 11.4555 | -52.3105 | -4.0977
15:25:20 | Pause | 282 | 99.9101 | 72 | 11.4555 | -52.3105 | -4.1122
15:25:21 | Pause | 283 | 99.9185 | 72 | 11.4555 | -52.3105 | -4.1267
15:25:22 | Pause | 284 | 99.9268 | 72 | 11.4555 | -52.3105 | -4.1412
15:25:23 | Pause | 285 | 99.9352 | 72 | 11.4555 | -52.3105 | -4.1558
15:25:24 | Pause | 286 | 99.9435 | 72 | 11.4555 | -52.3105 | -4.1703
15:25:25 | Pause | 287 | 99.9519 | 72 | 11.4555 | -52.3105 | -4.1848
15:25:26 | Pause | 288 | 99.9602 | 72 | 11.4555 | -52.3105 | -4.1994
15:25:27 | Pause | 289 | 99.9686 | 72 | 11.4555 | -52.3105 | -4.2139
15:25:28 | Pause | 290 | 99.9769 | 72 | 11.4555 | -52.3105 | -4.2284
15:25:29 | Pause | 291 | 99.9853 | 72 | 11.4555 | -52.3105 | -4.243
15:25:30 | Pause | 292 | 99.9936 | 72 | 11.4555 | -52.3105 | -4.254
15:25:31 | Pause | 293 | 100 | 72 | 11.4555 | -52.3105 | -4.254
15:25:32 | Pause | 294 | 100 | 72 | 11.4555 | -52.3105 | -4.254
15:25:33 | Pause | 295 | 100 | 72 | 11.4555 | -52.3105 | -4.254
15:25:34 | Pause | 296 | 100 | 72 | 11.4555 | -52.3105 | -4.254
15:25:35 | Pause | 297 | 100 | 72 | 11.4555 | -52.3105 | -4.254
15:25:36 | Pause | 298 | 100 | 72 | 11.4555 | -52.3105 | -4.254
15:25:37 | Pause | 299 | 100 | 72 | 11.4555 | -52.3105 | -4.254
15:25:38 | Pause | 300 | 100 | 72 | 11.4555 | -52.3105 | -4.254
15:25:39 | Pause | 301 | 100 | 72 | 11.4555 | -52.3105 | -4.254
15:25:40 | Pause | 302 | 100 | 72 | 11.4555 | -52.3105 | -4.254
15:25:41 | Pause | 303 | 100 | 72 | 11.4555 | -52.3105 | -4.254
15:25:42 | Pause | 304 | 100 | 72 | 11.4555 | -52.3105 | -4.254
15:25:43 | Pause | 305 | 100 | 72 | 11.4555 | -52.3105 | -4.254
15:25:44 | Pause | 306 | 100 | 72 | 11.4555 | -52.3105 | -4.254
15:25:45 | Pause | 307 | 100 | 72 | 11.4555 | -52.3105 | -4.254
15:25:46 | Pause | 308 | 100 | 72 | 11.4555 | -52.3105 | -4.254
15:25:47 | Pause | 309 | 100 | 72 | 11.4555 | -52.3105 | -4.254
15:25:48 | Pause | 310 | 100 | 72 | 11.4555 | -52.3105 | -4.254
15:25:49 | Pause | 311 | 100 | 72 | 11.4555 | -52.3105 | -4.254
15:25:50 | Pause | 312 | 100 | 72 | 11.4555 | -52.3105 | -4.254
15:25:51 | Pause | 313 | 100 | 72 | 11.4555 | -52.3105 | -4.254
15:25:52 | Pause | 314 | 100 | 72 | 11.4555 | -52.3105 | -4.254
15:25:53 | Pause | 315 | 100 | 72 | 11.4555 | -52.3105 | -4.254
15:25:54 | Pause | 316 | 100 | 72 | 11.4555 | -52.3105 | -4.254
15:25:55 | Pause | 317 | 100 | 72 | 11.4555 | -52.3105 | -4.254
15:25:56 | Pause | 318 | 100 | 72 | 11.4555 | -52.3105 | -4.254
15:25:57 | Pause | 319 | 100 | 72 | 11.4555 | -52.3105 | -4.254
15:25:58 | Pause | 320 | 100 | 72 | 11.4555 | -52.3105 | -4.254
15:25:59 | Pause | 321 | 100 | 72 | 11.4555 | -52.3105 | -4.254
15:26:00 | Pause | 322 | 100 | 72 | 11.4555 | -52.3105 | -4.254
15:26:01 | Pause | 323 | 100 | 72 | 11.4555 | -52.3105 | -4.254
15:26:02 | Pause | 324 | 100 | 72 | 11.4555 | -52.3105 | -4.254
15:26:03 | Pause | 325 | 100 | 72 | 11.4555 | -52.3105 | -4.254
15:26:04 | Pause | 326 | 100 | 72 | 11.4555 | -52.3105 | -4.254
15:26:05 | Pause | 327 | 100 | 72 | 11.4555 | -52.3105 | -4.254
15:26:06 | Pause | 328 | 100 | 72 | 11.4555 | -52.3105 | -4.254
15:26:07 | Pause | 329 | 100 | 72 | 11.4555 | -52.3105 | -4.254
15:26:08 | Pause | 330 | 100 | 72 | 11.4555 | -52.3105 | -4.254
15:26:09 | Pause | 331 | 100 | 72 | 11.4555 | -52.3105 | -4.254
15:26:10 | Pause | 332 | 100 | 72 | 11.4555 | -52.3105 | -4.254
15:26:11 | Pause | 333 | 100 | 72 | 11.4555 | -52.3105 | -4.254
15:26:12 | Pause | 334 | 100 | 72 | 11.4555 | -52.3105 | -4.254
15:26:13 | Pause | 335 | 100 | 72 | 11.4555 | -52.3105 | -4.254
15:26:14 | Pause | 336 | 100 | 72 | 11.4555 | -52.3105 | -4.254
15:26:15 | Pause | 337 | 100 | 72 | 11.4555 | -52.3105 | -4.254
15:26:16 | Pause | 338 | 100 | 72 | 11.4555 | -52.3105 | -4.254
15:26:17 | Pause | 339 | 100 | 72 | 11.4555 | -52.3105 | -4.254
15:26:18 | Pause | 340 | 100 | 72 | 11.4555 | -52.3105 | -4.254
15:26:19 | Pause | 341 | 100 | 72 | 11.4555 | -52.3105 | -4.254
15:26:20 | Pause | 342 | 100 | 72 | 11.4555 | -52.3105 | -4.254
15:26:21 | Pause | 343 | 100 | 72 | 11.4555 | -52.3105 | -4.254
15:26:22 | Pause | 344 | 100 | 72 | 11.4555 | -52.3105 | -4.254
15:26:23 | Pause | 345 | 100 | 72 | 11.4555 | -52.3105 | -4.254
15:26:24 | Pause | 346 | 100 | 72 | 11.4555 | -52.3105 | -4.254
15:26:25 | Pause | 347 | 100 | 72 | 11.4555 | -52.3105 | -4.254
15:26:26 | Pause | 348 | 100 | 72 | 11.4555 | -52.3105 | -4.254
15:26:27 | Pause | 349 | 100 | 72 | 11.4555 | -52.3105 | -4.254
15:26:28 | Pause | 350 | 100 | 72 | 11.4555 | -52.3105 | -4.254
15:26:29 | Pause | 351 | 100 | 72 | 11.4555 | -52.3105 | -4.254
15:26:30 | Pause | 352 | 100 | 72 | 11.4555 | -52.3105 | -4.254
15:26:31 | Pause | 353 | 100 | 72 | 11.4555 | -52.3105 | -4.254
15:26:32 | Pause | 354 | 100 | 72 | 11.4555 | -52.3105 | -4.254
15:26:33 | Pause | 355 | 100 | 72 | 11.4555 | -52.3105 | -4.254
15:26:34 | Pause | 356 | 100 | 72 | 11.4555 | -52.3105 | -4.254
15:26:35 | Pause | 357 | 100 | 72 | 11.4555 | -52.3105 | -4.254
15:26:36 | Pause | 358 | 100 | 72 | 11.4555 | -52.3105 | -4.254
15:26:37 | Pause | 359 | 100 | 72 | 11.4555 | -52.3105 | -4.254
15:26:38 | Pause | 360 | 100 | 72 | 11.4555 | -52.3105 | -4.254
15:26:39 | Pause | 361 | 100 | 72 | 11.4555 | -52.3105 | -4.254
15:26:40 | Pause | 362 | 100 | 72 | 11.4555 | -52.3105 | -4.254
15:26:41 | Pause | 363 | 100 | 72 | 11.4555 | -52.3105 | -4.254
15:26:42 | Pause | 364 | 100 | 72 | 11.4555 | -52.3105 | -4.254
15:26:43 | Pause | 365 | 100 | 72 | 11.4555 | -52.3105 | -4.254
15:26:44 | Pause | 366 | 100 | 72 | 11.4555 | -52.3105 | -4.254
15:26:45 | Pause | 367 | 100 | 72 | 11.4555 | -52.3105 | -4.254
15:26:46 | Pause | 368 | 100 | 72 | 11.4555 | -52.3105 | -4.254
15:26:47 | Pause | 369 | 100 | 72 | 11.4555 | -52.3105 | -4.254
15:26:48 | Pause | 370 | 100 | 72 | 11.4555 | -52.3105 | -4.254
15:26:49 | Pause | 371 | 100 | 72 | 11.4555 | -52.3105 | -4.254
15:26:50 | Pause | 372 | 100 | 72 | 11.4555 | -52.3105 | -4.254
15:26:51 | Pause | 373 | 100 | 72 | 11.4555 | -52.3105 | -4.254
15:26:52 | Pause | 374 | 100 | 72 | 11.4555 | -52.3105 | -4.254
15:26:53 | Pause | 375 | 100 | 72 | 11.4555 | -52.3105 | -4.254
15:26:54 | Pause | 376 | 100 | 72 | 11.4555 | -52.3105 | -4.254
15:26:55 | Pause | 377 | 100 | 72 | 11.4555 | -52.3105 | -4.254
15:26:56 | Pause | 378 | 100 | 72 | 11.4555 | -52.3105 | -4.254
15:26:57 | Pause | 379 | 100 | 72 | 11.4555 | -52.3105 | -4.254
15:26:58 | Pause | 380 | 100 | 72 | 11.4555 | -52.3105 | -4.254
15:26:59 | Pause | 381 | 100 | 72 | 11.4555 | -52.3105 | -4.254
15:27:00 | Pause | 382 | 100 | 72 | 11.4555 | -52.3105 | -4.254
15:27:01 | Pause | 383 | 100 | 72 | 11.4555 | -52.3105 | -4.254
15:27:02 | Pause | 384 | 100 | 72 | 11.4555 | -52.3105 | -4.254
15:27:03 | Pause | 385 | 100 | 72 | 11.4555 | -52.3105 | -4.254
15:27:04 | Pause | 386 | 100 | 72 | 11.4555 | -52.3105 | -4.254
15:27:05 | Pause | 387 | 100 | 72 | 11.4555 | -52.3105 | -4.254
15:27:06 | Pause | 388 | 100 | 72 | 11.4555 | -52.3105 | -4.254
15:27:07 | Pause | 389 | 100 | 72 | 11.4555 | -52.3105 | -4.254
15:27:08 | Pause | 390 | 100 | 72 | 11.4555 | -52.3105 | -4.254
15:27:09 | Pause | 391 | 100 | 72 | 11.4555 | -52.3105 | -4.254
15:27:10 | Pause | 392 | 100 | 72 | 11.4555 | -52.3105 | -4.254
15:27:11 | Pause | 393 | 100 | 72 | 11.4555 | -52.3105 | -4.254
15:27:12 | Pause | 394 | 100 | 72 | 11.4555 | -52.3105 | -4.254
15:27:13 | Pause | 395 | 100 | 72 | 11.4555 | -52.3105 | -4.254
15:27:14 | Pause | 396 | 100 | 72 | 11.4555 | -52.3105 | -4.254
15:27:15 | Pause | 397 | 100 | 72 | 11.4555 | -52.3105 | -4.254
15:27:16 | Pause | 398 | 100 | 72 | 11.4555 | -52.3105 | -4.254
15:27:17 | Pause | 399 | 100 | 72 | 11.4555 | -52.3105 | -4.254
15:27:18 | Pause | 400 | 100 | 72 | 11.4555 | -52.3105 | -4.254
15:27:19 | Pause | 401 | 100 | 72 | 11.4555 | -52.3105 | -4.254
15:27:20 | Pause | 402 | 100 | 72 | 11.4555 | -52.3105 | -4.254
15:27:21 | Pause | 403 | 100 | 72 | 11.4555 | -52.3105 | -4.254
15:27:22 | Pause | 404 | 100 | 72 | 11.4555 | -52.3105 | -4.254
15:27:23 | Pause | 405 | 100 | 72 | 11.4555 | -52.3105 | -4.254
15:27:24 | Pause | 406 | 100 | 72 | 11.4555 | -52.3105 | -4.254
15:27:25 | Pause | 407 | 100 | 72 | 11.4555 | -52.3105 | -4.254
15:27:26 | Pause | 408 | 100 | 72 | 11.4555 | -52.3105 | -4.254
15:27:27 | Pause | 409 | 100 | 72 | 11.4555 | -52.3105 | -4.254
15:27:28 | Pause | 410 | 100 | 72 | 11.4555 | -52.3105 | -4.254
15:27:29 | Pause | 411 | 100 | 72 | 11.4555 | -52.3105 | -4.254
15:27:30 | Pause | 412 | 100 | 72 | 11.4555 | -52.3105 | -4.254
15:27:31 | Pause | 413 | 100 | 72 | 11.4555 | -52.3105 | -4.254
15:27:32 | Pause | 414 | 100 | 72 | 11.4555 | -52.3105 | -4.254
15:27:33 | Pause | 415 | 100 | 72 | 11.4555 | -52.3105 | -4.254
15:27:34 | Pause | 416 | 100 | 72 | 11.4555 | -52.3105 | -4.254
15:27:35 | Pause | 417 | 100 | 72 | 11.4555 | -52.3105 | -4.254
15:27:36 | Pause | 418 | 100 | 72 | 11.4555 | -52.3105 | -4.254
15:27:37 | Pause | 419 | 100 | 72 | 11.4555 | -52.3105 | -4.254
15:27:38 | Pause | 420 | 100 | 72 | 11.4555 | -52.3105 | -4.254
15:27:39 | Pause | 421 | 100 | 72 | 11.4555 | -52.3105 | -4.254
15:27:40 | Pause | 422 | 100 | 72 | 11.4555 | -52.3105 | -4.254
15:27:41 | Pause | 423 | 100 | 72 | 11.4555 | -52.3105 | -4.254
15:27:42 | Pause | 424 | 100 | 72 | 11.4555 | -52.3105 | -4.254
15:27:43 | Pause | 425 | 100 | 72 | 11.4555 | -52.3105 | -4.254
15:27:44 | Pause | 426 | 100 | 72 | 11.4555 | -52.3105 | -4.254
15:27:45 | Pause | 427 | 100 | 72 | 11.4555 | -52.3105 | -4.254
15:27:46 | Pause | 428 | 100 | 72 | 11.4555 | -52.3105 | -4.254
15:27:47 | Pause | 429 | 100 | 72 | 11.4555 | -52.3105 | -4.254
15:27:48 | Pause | 430 | 100 | 72 | 11.4555 | -52.3105 | -4.254
15:27:49 | Pause | 431 | 100 | 72 | 11.4555 | -52.3105 | -4.254
15:27:50 | Pause | 432 | 100 | 72 | 11.4555 | -52.3105 | -4.254
15:27:51 | Pause | 433 | 100 | 72 | 11.4555 | -52.3105 | -4.254
15:27:52 | Pause | 434 | 100 | 72 | 11.4555 | -52.3105 | -4.254
15:27:53 | Pause | 435 | 100 | 72 | 11.4555 | -52.3105 | -4.254
15:27:54 | Pause | 436 | 100 | 72 | 11.4555 | -52.3105 | -4.254
15:27:55 | Pause | 437 | 100 | 72 | 11.4555 | -52.3105 | -4.254
15:27:56 | Pause | 438 | 100 | 72 | 11.4555 | -52.3105 | -4.254
15:27:57 | Pause | 439 | 100 | 72 | 11.4555 | -52.3105 | -4.254
15:27:58 | Pause | 440 | 100 | 72 | 11.4555 | -52.3105 | -4.254
15:27:59 | Pause | 441 | 100 | 72 | 11.4555 | -52.3105 | -4.254
15:28:00 | Pause | 442 | 100 | 72 | 11.4555 | -52.3105 | -4.254
15:28:01 | Pause | 443 | 100 | 72 | 11.4555 | -52.3105 | -4.254
15:28:02 | Pause | 444 | 100 | 72 | 11.4555 | -52.3105 | -4.254
15:28:03 | Pause | 445 | 100 | 72 | 11.4555 | -52.3105 | -4.254
15:28:04 | Pause | 446 | 100 | 72 | 11.4555 | -52.3105 | -4.254
15:28:05 | Pause | 447 | 100 | 72 | 11.4555 | -52.3105 | -4.254
15:28:06 | Pause | 448 | 100 | 72 | 11.4555 | -52.3105 | -4.254
15:28:07 | Pause | 449 | 100 | 72 | 11.4555 | -52.3105 | -4.254
15:28:08 | Pause | 450 | 100 | 72 | 11.4555 | -52.3105 | -4.254
15:28:09 | Pause | 451 | 100 | 72 | 11.4555 | -52.3105 | -4.254
15:28:10 | Pause | 452 | 100 | 72 | 11.4555 | -52.3105 | -4.254
15:28:11 | Pause | 453 | 100 | 72 | 11.4555 | -52.3105 | -4.254
15:28:12 | Pause | 454 | 100 | 72 | 11.4555 | -52.3105 | -4.254
15:28:13 | Pause | 455 | 100 | 72 | 11.4555 | -52.3105 | -4.254
15:28:14 | Pause | 456 | 100 | 72 | 11.4555 | -52.3105 | -4.254
15:28:15 | Pause | 457 | 100 | 72 | 11.4555 | -52.3105 | -4.254
15:28:16 | Pause | 458 | 100 | 72 | 11.4555 | -52.3105 | -4.254
15:28:17 | Pause | 459 | 100 | 72 | 11.4555 | -52.3105 | -4.254
15:28:18 | Pause | 460 | 100 | 72 | 11.4555 | -52.3105 | -4.254
15:28:19 | Pause | 461 | 100 | 72 | 11.4555 | -52.3105 | -4.254
15:28:20 | Pause | 462 | 100 | 72 | 11.4555 | -52.3105 | -4.254
15:28:21 | Pause | 463 | 100 | 72 | 11.4555 | -52.3105 | -4.254
15:28:22 | Pause | 464 | 100 | 72 | 11.4555 | -52.3105 | -4.254
15:28:23 | Pause | 465 | 100 | 72 | 11.4555 | -52.3105 | -4.254
15:28:24 | Pause | 466 | 100 | 72 | 11.4555 | -52.3105 | -4.254
15:28:25 | Pause | 467 | 100 | 72 | 11.4555 | -52.3105 | -4.254
15:28:26 | Pause | 468 | 100 | 72 | 11.4555 | -52.3105 | -4.254
15:28:27 | Pause | 469 | 100 | 72 | 11.4555 | -52.3105 | -4.254
15:28:28 | Pause | 470 | 100 | 72 | 11.4555 | -52.3105 | -4.254
15:28:29 | Pause | 471 | 100 | 72 | 11.4555 | -52.3105 | -4.254
15:28:30 | Pause | 472 | 100 | 72 | 11.4555 | -52.3105 | -4.254
15:28:31 | Pause | 473 | 100 | 72 | 11.4555 | -52.3105 | -4.254
15:28:32 | Pause | 474 | 100 | 72 | 11.4555 | -52.3105 | -4.254
15:28:33 | Pause | 475 | 100 | 72 | 11.4555 | -52.3105 | -4.254
15:28:34 | Pause | 476 | 100 | 72 | 11.4555 | -52.3105 | -4.254
15:28:35 | Pause | 477 | 100 | 72 | 11.4555 | -52.3105 | -4.254
15:28:36 | Pause | 478 | 100 | 72 | 11.4555 | -52.3105 | -4.254
15:28:37 | Pause | 479 | 100 | 72 | 11.4555 | -52.3105 | -4.254
15:28:38 | Pause | 480 | 100 | 72 | 11.4555 | -52.3105 | -4.254
15:28:39 | Pause | 481 | 100 | 72 | 11.4555 | -52.3105 | -4.254
15:28:40 | Pause | 482 | 100 | 72 | 11.4555 | -52.3105 | -4.254
15:28:41 | Pause | 483 | 100 | 72 | 11.4555 | -52.3105 | -4.254
15:28:42 | Pause | 484 | 100 | 72 | 11.4555 | -52.3105 | -4.254
15:28:43 | Pause | 485 | 100 | 72 | 11.4555 | -52.3105 | -4.254
15:28:44 | Pause | 486 | 100 | 72 | 11.4555 | -52.3105 | -4.254
15:28:45 | Pause | 487 | 100 | 72 | 11.4555 | -52.3105 | -4.254
15:28:46 | Pause | 488 | 100 | 72 | 11.4555 | -52.3105 | -4.254
15:28:47 | Pause | 489 | 100 | 72 | 11.4555 | -52.3105 | -4.254
15:28:48 | Pause | 490 | 100 | 72 | 11.4555 | -52.3105 | -4.254
15:28:49 | Pause | 491 | 100 | 72 | 11.4555 | -52.3105 | -4.254
15:28:50 | Pause | 492 | 100 | 72 | 11.4555 | -52.3105 | -4.254
15:28:51 | Pause | 493 | 100 | 72 | 11.4555 | -52.3105 | -4.254
15:28:52 | Pause | 494 | 100 | 72 | 11.4555 | -52.3105 | -4.254
15:28:53 | Pause | 495 | 100 | 72 | 11.4555 | -52.3105 | -4.254
15:28:54 | Pause | 496 | 100 | 72 | 11.4555 | -52.3105 | -4.254
15:28:55 | Pause | 497 | 100 | 72 | 11.4555 | -52.3105 | -4.254
15:28:56 | Pause | 498 | 100 | 72 | 11.4555 | -52.3105 | -4.254
15:28:57 | Pause | 499 | 100 | 72 | 11.4555 | -52.3105 | -4.254
15:28:58 | Pause | 500 | 100 | 72 | 11.4555 | -52.3105 | -4.254
15:28:59 | Pause | 501 | 100 | 72 | 11.4555 | -52.3105 | -4.254
15:29:00 | Pause | 502 | 100 | 72 | 11.4555 | -52.3105 | -4.254
15:29:01 | Pause | 503 | 100 | 72 | 11.4555 | -52.3105 | -4.254
15:29:02 | Pause | 504 | 100 | 72 | 11.4555 | -52.3105 | -4.254
15:29:03 | Pause | 505 | 100 | 72 | 11.4555 | -52.3105 | -4.254
15:29:04 | Pause | 506 | 100 | 72 | 11.4555 | -52.3105 | -4.254
15:29:05 | Pause | 507 | 100 | 72 | 11.4555 | -52.3105 | -4.254
15:29:06 | Pause | 508 | 100 | 72 | 11.4555 | -52.3105 | -4.254
15:29:07 | Pause | 509 | 100 | 72 | 11.4555 | -52.3105 | -4.254
15:29:08 | Pause | 510 | 100 | 72 | 11.4555 | -52.3105 | -4.254
15:29:09 | Pause | 511 | 100 | 72 | 11.4555 | -52.3105 | -4.254
15:29:10 | Pause | 512 | 100 | 72 | 11.4555 | -52.3105 | -4.254
15:29:11 | Pause | 513 | 100 | 72 | 11.4555 | -52.3105 | -4.254
15:29:12 | Pause | 514 | 100 | 72 | 11.4555 | -52.3105 | -4.254
15:29:13 | Pause | 515 | 100 | 72 | 11.4555 | -52.3105 | -4.254
15:29:14 | Pause | 516 | 100 | 72 | 11.4555 | -52.3105 | -4.254
15:29:15 | Pause | 517 | 100 | 72 | 11.4555 | -52.3105 | -4.254
15:29:16 | Pause | 518 | 100 | 72 | 11.4555 | -52.3105 | -4.254
15:29:17 | Pause | 519 | 100 | 72 | 11.4555 | -52.3105 | -4.254
15:29:18 | Pause | 520 | 100 | 72 | 11.4555 | -52.3105 | -4.254
15:29:19 | Pause | 521 | 100 | 72 | 11.4555 | -52.3105 | -4.254
15:29:20 | Pause | 522 | 100 | 72 | 11.4555 | -52.3105 | -4.254
15:29:21 | Pause | 523 | 100 | 72 | 11.4555 | -52.3105 | -4.254
15:29:22 | Pause | 524 | 100 | 72 | 11.4555 | -52.3105 | -4.254
15:29:23 | Pause | 525 | 100 | 72 | 11.4555 | -52.3105 | -4.254
15:29:24 | Pause | 526 | 100 | 72 | 11.4555 | -52.3105 | -4.254
15:29:25 | Pause | 527 | 100 | 72 | 11.4555 | -52.3105 | -4.254
15:29:26 | Pause | 528 | 100 | 72 | 11.4555 | -52.3105 | -4.254
15:29:27 | Pause | 529 | 100 | 72 | 11.4555 | -52.3105 | -4.254
15:29:28 | Pause | 530 | 100 | 72 | 11.4555 | -52.3105 | -4.254
15:29:29 | Pause | 531 | 100 | 72 | 11.4555 | -52.3105 | -4.254
15:29:30 | Pause | 532 | 100 | 72 | 11.4555 | -52.3105 | -4.254
15:29:31 | Pause | 533 | 100 | 72 | 11.4555 | -52.3105 | -4.254
15:29:32 | Pause | 534 | 100 | 72 | 11.4555 | -52.3105 | -4.254
15:29:33 | Pause | 535 | 100 | 72 | 11.4555 | -52.3105 | -4.254
15:29:34 | Pause | 536 | 100 | 72 | 11.4555 | -52.3105 | -4.254
15:29:35 | Pause | 537 | 100 | 72 | 11.4555 | -52.3105 | -4.254
15:29:36 | Pause | 538 | 100 | 72 | 11.4555 | -52.3105 | -4.254
15:29:37 | Pause | 539 | 100 | 72 | 11.4555 | -52.3105 | -4.254
15:29:38 | Pause | 540 | 100 | 72 | 11.4555 | -52.3105 | -4.254
15:29:39 | Pause | 541 | 100 | 72 | 11.4555 | -52.3105 | -4.254
15:29:40 | Pause | 542 | 100 | 72 | 11.4555 | -52.3105 | -4.254
15:29:41 | Pause | 543 | 100 | 72 | 11.4555 | -52.3105 | -4.254
15:29:42 | Pause | 544 | 100 | 72 | 11.4555 | -52.3105 | -4.254
15:29:43 | Pause | 545 | 100 | 72 | 11.4555 | -52.3105 | -4.254
15:29:44 | Pause | 546 | 100 | 72 | 11.4555 | -52.3105 | -4.254
15:29:45 | Pause | 547 | 100 | 72 | 11.4555 | -52.3105 | -4.254
15:29:46 | Pause | 548 | 100 | 72 | 11.4555 | -52.3105 | -4.254
15:29:47 | Pause | 549 | 100 | 72 | 11.4555 | -52.3105 | -4.254
15:29:48 | Pause | 550 | 100 | 72 | 11.4555 | -52.3105 | -4.254
15:29:49 | Pause | 551 | 100 | 72 | 11.4555 | -52.3105 | -4.254
15:29:50 | Pause | 552 | 100 | 72 | 11.4555 | -52.3105 | -4.254
15:29:51 | Pause | 553 | 100 | 72 | 11.4555 | -52.3105 | -4.254
15:29:52 | Pause | 554 | 100 | 72 | 11.4555 | -52.3105 | -4.254
15:29:53 | Pause | 555 | 100 | 72 | 11.4555 | -52.3105 | -4.254
15:29:54 | Pause | 556 | 100 | 72 | 11.4555 | -52.3105 | -4.254
15:29:55 | Pause | 557 | 100 | 72 | 11.4555 | -52.3105 | -4.254
15:29:56 | Pause | 558 | 100 | 72 | 11.4555 | -52.3105 | -4.254
15:29:57 | Pause | 559 | 100 | 72 | 11.4555 | -52.3105 | -4.254
15:29:58 | Pause | 560 | 100 | 72 | 11.4555 | -52.3105 | -4.254
15:29:59 | Pause | 561 | 100 | 72 | 11.4555 | -52.3105 | -4.254
15:30:00 | Pause | 562 | 100 | 72 | 11.4555 | -52.3105 | -4.254

## 61 Umlauf
Uhrzeit | Zeit t [s] | Zurückgelegte Distanz [m] | Außen- temperatur [°C] | Typ | SoC zum Zeitpunkt t [%] | Ist-Geschwindigkeit zum Zeitpunkt t [km/h] | Steigung im Intervall [t, t+1) [%] | Gewählte Beschleunigung im Intervall [t, t+1) [m/s²] | Empfangene Leistung mittels DWPT [kW] | Motorleistung [kW] | Leistung der Nebenverbraucher [kW] | Abgerufene Batterieleistung im Intervall [t, t+1) [kW] | Kumulierter Energieverbrauch nach Intervall [t, t+1) [kWh]
15:30:01 | 0 | 0 | 0 | Umlauf | 100 |  |  |  | 0 | 160 | 11.4555 | 198.4438 | 0.055123
15:30:02 | 1 | 2 | 0 | Umlauf | 99.9683 | 8.1 | 1.6 | 0.52778 | 0 | 36.0875 | 11.4555 | 55.0266 | 0.070408
15:30:03 | 2 | 5 | 0 | Umlauf | 99.9595 | 10 | 1.2 | 2.1667 | 0 | 131.5295 | 11.4555 | 165.4919 | 0.11638
15:30:04 | 3 | 10 | 0 | Umlauf | 99.9331 | 17.8 | 0.1 | 0.77778 | 0 | 90.2475 | 11.4555 | 117.7117 | 0.14908
15:30:05 | 4 | 16 | 0 | Umlauf | 99.9143 | 20.6 | 0 | 0.58333 | 0 | 81.8492 | 11.4555 | 107.9915 | 0.17907
15:30:06 | 5 | 22 | 0 | Umlauf | 99.8971 | 22.7 | 0 | 0.63889 | 0 | 97.2334 | 11.4555 | 125.7973 | 0.21402
15:30:07 | 6 | 29 | 0 | Umlauf | 99.877 | 25 | 0 | 0.44444 | 0 | 80.9469 | 11.4555 | 106.9472 | 0.24373
15:30:08 | 7 | 36 | 0 | Umlauf | 99.8599 | 26.6 | 0 | 1.0556 | 0 | 160 | 11.4555 | 198.4438 | 0.29885
15:30:09 | 8 | 45 | 0 | Umlauf | 99.8282 | 30.4 | 0 | -0.19444 | 0 | -3.9885 | 11.4555 | 8.6423 | 0.30125
15:30:10 | 9 | 53 | 0 | Umlauf | 99.8269 | 29.7 | 0 | 1.1667 | 0 | 160 | 11.4555 | 198.4438 | 0.35637
15:30:11 | 10 | 62 | 0 | Umlauf | 99.7952 | 33.9 | 0 | 0.88889 | 0 | 160 | 11.4555 | 198.4438 | 0.4115
15:30:12 | 11 | 73 | 0 | Umlauf | 99.7635 | 37.1 | 0 | 0.44444 | 0 | 122.7297 | 11.4555 | 155.3069 | 0.45464
15:30:13 | 12 | 83 | 0 | Umlauf | 99.7387 | 38.7 | 0 | -0.055556 | 0 | 23.3958 | 11.4555 | 40.3371 | 0.46584
15:30:14 | 13 | 94 | 0 | Umlauf | 99.7323 | 38.5 | 0 | -0.38889 | 0 | -30.004 | 11.4555 | -16.026 | 0.46139
15:30:15 | 14 | 104 | 0 | Umlauf | 99.7348 | 37.1 | 0 | -0.66667 | 0 | -65.285 | 11.4555 | -46.5087 | 0.44847
15:30:16 | 15 | 114 | 0 | Umlauf | 99.7423 | 34.7 | 0 | -0.27778 | 0 | -14.1059 | 11.4555 | -2.29 | 0.44783
15:30:17 | 16 | 123 | 0 | Umlauf | 99.7426 | 33.7 | 0 | 0.027778 | 0 | 34.4818 | 11.4555 | 53.1682 | 0.4626
15:30:18 | 17 | 133 | 0 | Umlauf | 99.7341 | 33.8 | 0 | -0.13889 | 0 | 4.018 | 11.4555 | 17.9091 | 0.46758
15:30:19 | 18 | 142 | 0 | Umlauf | 99.7313 | 33.3 | 0 | 0.19444 | 0 | 64.1242 | 11.4555 | 87.4765 | 0.49188
15:30:20 | 19 | 152 | 0 | Umlauf | 99.7173 | 34 | 0 | 0.72222 | 0 | 160 | 11.4555 | 198.4438 | 0.547
15:30:21 | 20 | 162 | 0 | Umlauf | 99.6856 | 36.6 | 0.4 | 0.19444 | 0 | 78.7461 | 11.4555 | 104.4 | 0.576
15:30:22 | 21 | 172 | 0 | Umlauf | 99.669 | 37.3 | 0 | -0.27778 | 0 | -14.7416 | 11.4555 | -2.8392 | 0.57521
15:30:23 | 22 | 182 | 0 | Umlauf | 99.6694 | 36.3 | -0.1 | 0.16667 | 0 | 63.2799 | 11.4555 | 86.4993 | 0.59924
15:30:24 | 23 | 192 | 0 | Umlauf | 99.6556 | 36.9 | -0.1 | -0.16667 | 0 | -1.4907 | 11.4555 | 11.5333 | 0.60244
15:30:25 | 24 | 203 | 0 | Umlauf | 99.6538 | 36.3 | 0 | 0.41667 | 0 | 114.4091 | 11.4555 | 145.6766 | 0.64291
15:30:26 | 25 | 213 | 0 | Umlauf | 99.6305 | 37.8 | 0 | 0.36111 | 0 | 108.1269 | 11.4555 | 138.4055 | 0.68135
15:30:27 | 26 | 224 | 0 | Umlauf | 99.6084 | 39.1 | 0 | 0.055556 | 0 | 47.3405 | 11.4555 | 68.0508 | 0.70026
15:30:28 | 27 | 235 | 0 | Umlauf | 99.5976 | 39.3 | 0 | 0.5 | 0 | 142.4795 | 11.4555 | 178.1655 | 0.74975
15:30:29 | 28 | 246 | 0 | Umlauf | 99.5691 | 41.1 | 0 | 0.33333 | 0 | 112.3673 | 11.4555 | 143.3134 | 0.78956
15:30:30 | 29 | 258 | 0 | Umlauf | 99.5462 | 42.3 | 0 | 0.027778 | 0 | 45.8643 | 11.4555 | 66.3424 | 0.80799
15:30:31 | 30 | 270 | 0 | Umlauf | 99.5356 | 42.4 | 0 | -0.027778 | 0 | 33.2163 | 11.4555 | 51.7034 | 0.82235
15:30:32 | 31 | 281 | 0 | Umlauf | 99.5274 | 42.3 | -0.2 | 0.13889 | 0 | 67.0622 | 11.4555 | 90.877 | 0.84759
15:30:33 | 32 | 293 | 0 | Umlauf | 99.5129 | 42.8 | -0.5 | 0.19444 | 0 | 74.3763 | 11.4555 | 99.3423 | 0.87519
15:30:34 | 33 | 305 | 0 | Umlauf | 99.497 | 43.5 | -0.7 | 0.33333 | 0 | 104.1983 | 11.4555 | 133.8586 | 0.91237
15:30:35 | 34 | 318 | 0 | Umlauf | 99.4756 | 44.7 | -0.9 | 0.41667 | 0 | 123.1734 | 11.4555 | 155.8205 | 0.95565
15:30:36 | 35 | 331 | 0 | Umlauf | 99.4508 | 46.2 | -1 | 0.30556 | 0 | 97.6625 | 11.4555 | 126.294 | 0.99073
15:30:37 | 36 | 344 | 0 | Umlauf | 99.4306 | 47.3 | -1.1 | 0.083333 | 0 | 40.9535 | 11.4555 | 60.6585 | 1.0076
15:30:38 | 37 | 357 | 0 | Umlauf | 99.4209 | 47.6 | -1.2 | 0.27778 | 0 | 89.1635 | 11.4555 | 116.4571 | 1.0399
15:30:39 | 38 | 371 | 0 | Umlauf | 99.4023 | 48.6 | -1 | -0.36111 | 0 | -46.5953 | 11.4555 | -30.3609 | 1.0315
15:30:40 | 39 | 384 | 0 | Umlauf | 99.4072 | 47.3 | -0.5 | 0.027778 | 0 | 41.1835 | 11.4555 | 60.9248 | 1.0484
15:30:41 | 40 | 397 | 0 | Umlauf | 99.3975 | 47.4 | -0.3 | -0.27778 | 0 | -20.978 | 11.4555 | -8.2275 | 1.0461
15:30:42 | 41 | 410 | 0 | Umlauf | 99.3988 | 46.4 | -0.5 | -0.27778 | 0 | -23.8595 | 11.4555 | -10.7171 | 1.0432
15:30:43 | 42 | 422 | 0 | Umlauf | 99.4005 | 45.4 | -0.8 | -0.33333 | 0 | -36.9339 | 11.4555 | -22.0133 | 1.037
15:30:44 | 43 | 435 | 0 | Umlauf | 99.404 | 44.2 | -0.8 | -0.083333 | 0 | 3.873 | 11.4555 | 17.7413 | 1.042
15:30:45 | 44 | 447 | 0 | Umlauf | 99.4012 | 43.9 | -0.7 | 0.083333 | 0 | 45.7085 | 11.4555 | 66.162 | 1.0604
15:30:46 | 45 | 459 | 0 | Umlauf | 99.3906 | 44.2 | -0.7 | -0.11111 | 0 | -0.34581 | 11.4555 | 12.8584 | 1.0639
15:30:47 | 46 | 471 | 0 | Umlauf | 99.3885 | 43.8 | -0.6 | -0.11111 | 0 | 1.5629 | 11.4555 | 15.0676 | 1.0681
15:30:48 | 47 | 483 | 0 | Umlauf | 99.3861 | 43.4 | -0.5 | -0.25 | 0 | -18.7951 | 11.4555 | -6.3415 | 1.0663
15:30:49 | 48 | 495 | 0 | Umlauf | 99.3872 | 42.5 | -0.5 | -0.44444 | 0 | -47.5799 | 11.4555 | -31.2115 | 1.0577
15:30:50 | 49 | 506 | 0 | Umlauf | 99.3921 | 40.9 | -0.5 | -0.69444 | 0 | -81.9706 | 11.4555 | -60.9251 | 1.0408
15:30:51 | 50 | 517 | 0 | Umlauf | 99.4019 | 38.4 | -0.4 | -0.38889 | 0 | -35.0112 | 11.4555 | -20.3521 | 1.0351
15:30:52 | 51 | 527 | 0 | Umlauf | 99.4051 | 37 | -0.4 | -0.19444 | 0 | -8.7439 | 11.4555 | 3.1383 | 1.036
15:30:53 | 52 | 537 | 0 | Umlauf | 99.4046 | 36.3 | -0.4 | -0.36111 | 0 | -29.9045 | 11.4555 | -15.9399 | 1.0315
15:30:54 | 53 | 547 | 0 | Umlauf | 99.4072 | 35 | -0.3 | -0.38889 | 0 | -31.2835 | 11.4555 | -17.1315 | 1.0268
15:30:55 | 54 | 557 | 0 | Umlauf | 99.4099 | 33.6 | -0.3 | -0.5 | 0 | -43.3174 | 11.4555 | -27.5287 | 1.0191
15:30:56 | 55 | 565 | 0 | Umlauf | 99.4143 | 31.8 | -0.3 | -0.13889 | 0 | -0.95776 | 11.4555 | 12.1501 | 1.0225
15:30:57 | 56 | 574 | 0 | Umlauf | 99.4123 | 31.3 | -0.3 | 0.027778 | 0 | 26.773 | 11.4555 | 44.246 | 1.0348
15:30:58 | 57 | 583 | 0 | Umlauf | 99.4053 | 31.4 | -0.2 | 0.11111 | 0 | 42.6889 | 11.4555 | 62.6671 | 1.0522
15:30:59 | 58 | 592 | 0 | Umlauf | 99.3953 | 31.8 | -0.3 | -0.027778 | 0 | 17.7019 | 11.4555 | 33.747 | 1.0616
15:31:00 | 59 | 600 | 0 | Umlauf | 99.3899 | 31.7 | -1.1 | -0.36111 | 0 | -34.0336 | 11.4555 | -19.5075 | 1.0562
15:31:01 | 60 | 609 | 0 | Umlauf | 99.393 | 30.4 | -1.7 | -0.83333 | 0 | -89.1386 | 11.4555 | -67.1182 | 1.0375
15:31:02 | 61 | 616 | 0 | Umlauf | 99.4037 | 27.4 | -1.9 | -0.80556 | 0 | -79.7674 | 11.4555 | -59.0215 | 1.0211
15:31:03 | 62 | 623 | 0 | Umlauf | 99.4131 | 24.5 | -1.9 | 0.41667 | 0 | 51.797 | 11.4555 | 73.2089 | 1.0415
15:31:04 | 63 | 631 | 0 | Umlauf | 99.4015 | 26 | -1.7 | 1 | 0 | 140.1591 | 11.4555 | 175.4798 | 1.0902
15:31:05 | 64 | 639 | 0 | Umlauf | 99.3734 | 29.6 | -1.3 | 0.63889 | 0 | 108.1292 | 11.4555 | 138.4082 | 1.1287
15:31:06 | 65 | 648 | 0 | Umlauf | 99.3513 | 31.9 | -1.3 | 0.027778 | 0 | 11.103 | 11.4555 | 26.1094 | 1.1359
15:31:07 | 66 | 656 | 0 | Umlauf | 99.3472 | 32 | -1.4 | -0.36111 | 0 | -37.4856 | 11.4555 | -22.49 | 1.1297
15:31:08 | 67 | 665 | 0 | Umlauf | 99.3508 | 30.7 | -1.5 | -0.44444 | 0 | -46.0969 | 11.4555 | -29.9302 | 1.1213
15:31:09 | 68 | 673 | 0 | Umlauf | 99.3555 | 29.1 | -1.5 | -0.66667 | 0 | -66.537 | 11.4555 | -47.5904 | 1.1081
15:31:10 | 69 | 681 | 0 | Umlauf | 99.3631 | 26.7 | -1 | -0.97222 | 0 | -85.4674 | 11.4555 | -63.9463 | 1.0904
15:31:11 | 70 | 687 | 0 | Umlauf | 99.3734 | 23.2 | -0.7 | -1.5 | 0 | -115.1458 | 11.4555 | -89.5885 | 1.0655
15:31:12 | 71 | 692 | 0 | Umlauf | 99.3877 | 17.8 | -0.6 | -1.1944 | 0 | -68.9244 | 11.4555 | -49.6532 | 1.0517
15:31:13 | 72 | 696 | 0 | Umlauf | 99.3956 | 13.5 | -0.6 | -0.47222 | 0 | -18.1966 | 11.4555 | -5.8243 | 1.0501
15:31:14 | 73 | 699 | 0 | Umlauf | 99.3965 | 11.8 | -0.7 | 0.083333 | 0 | 10.315 | 11.4555 | 25.1973 | 1.0571
15:31:15 | 74 | 702 | 0 | Umlauf | 99.3925 | 12.1 | -0.9 | 0.41667 | 0 | 31.249 | 11.4555 | 49.4265 | 1.0708
15:31:16 | 75 | 706 | 0 | Umlauf | 99.3846 | 13.6 | -1.2 | 0.33333 | 0 | 26.9339 | 11.4555 | 44.4321 | 1.0831
15:31:17 | 76 | 710 | 0 | Umlauf | 99.3775 | 14.8 | -1.7 | 0.22222 | 0 | 16.6488 | 11.4555 | 32.528 | 1.0922
15:31:18 | 77 | 715 | 0 | Umlauf | 99.3723 | 15.6 | -1.6 | 0.58333 | 0 | 48.9684 | 11.4555 | 69.9351 | 1.1116
15:31:19 | 78 | 719 | 0 | Umlauf | 99.3611 | 17.7 | -1.2 | 0.41667 | 0 | 43.2748 | 11.4555 | 63.3452 | 1.1292
15:31:20 | 79 | 725 | 0 | Umlauf | 99.351 | 19.2 | -1 | 0.27778 | 0 | 34.5237 | 11.4555 | 53.2167 | 1.144
15:31:21 | 80 | 730 | 0 | Umlauf | 99.3425 | 20.2 | -0.9 | 0 | 0 | 6.9613 | 11.4555 | 21.3157 | 1.1499
15:31:22 | 81 | 736 | 0 | Umlauf | 99.3391 | 20.2 | -0.8 | -0.61111 | 0 | -38.1224 | 11.4555 | -23.0403 | 1.1435
15:31:23 | 82 | 741 | 0 | Umlauf | 99.3428 | 18 | -0.8 | 0.13889 | 0 | 20.5557 | 11.4555 | 37.0499 | 1.1538
15:31:24 | 83 | 746 | 0 | Umlauf | 99.3369 | 18.5 | -0.7 | 0.30556 | 0 | 38.845 | 11.4555 | 58.2181 | 1.17
15:31:25 | 84 | 752 | 0 | Umlauf | 99.3276 | 19.6 | -0.6 | 0 | 0 | 9.7146 | 11.4555 | 24.5024 | 1.1768
15:31:26 | 85 | 757 | 0 | Umlauf | 99.3237 | 19.6 | -0.5 | 0.055556 | 0 | 16.6283 | 11.4555 | 32.5044 | 1.1858
15:31:27 | 86 | 763 | 0 | Umlauf | 99.3185 | 19.8 | -0.4 | 0.33333 | 0 | 47.6876 | 11.4555 | 68.4526 | 1.2048
15:31:28 | 87 | 768 | 0 | Umlauf | 99.3076 | 21 | -0.4 | -0.80556 | 0 | -51.137 | 11.4555 | -34.2848 | 1.1953
15:31:29 | 88 | 773 | 0 | Umlauf | 99.3131 | 18.1 | -0.4 | -0.22222 | 0 | -7.1776 | 11.4555 | 4.9513 | 1.1967
15:31:30 | 89 | 778 | 0 | Umlauf | 99.3123 | 17.3 | -0.9 | -1.3611 | 0 | -78.8289 | 11.4555 | -58.2106 | 1.1805
15:31:31 | 90 | 782 | 0 | Umlauf | 99.3216 | 12.4 | -1.6 | -0.22222 | 0 | -9.956 | 11.4555 | 1.7355 | 1.181
15:31:32 | 91 | 785 | 0 | Umlauf | 99.3213 | 11.6 | -2.3 | 0.27778 | 0 | 12.9022 | 11.4555 | 28.1918 | 1.1888
15:31:33 | 92 | 788 | 0 | Umlauf | 99.3168 | 12.6 | -2.7 | 0.13889 | 0 | 1.9677 | 11.4555 | 15.5361 | 1.1931
15:31:34 | 93 | 792 | 0 | Umlauf | 99.3143 | 13.1 | -3.3 | 0.27778 | 0 | 7.929 | 11.4555 | 22.4357 | 1.1994
15:31:35 | 94 | 796 | 0 | Umlauf | 99.3107 | 14.1 | -3.7 | 0.13889 | 0 | -3.1905 | 11.4555 | 9.566 | 1.202
15:31:36 | 95 | 800 | 0 | Umlauf | 99.3092 | 14.6 | -4.2 | -1.0278 | 0 | -65.4202 | 11.4555 | -46.6255 | 1.1891
15:31:37 | 96 | 803 | 0 | Umlauf | 99.3166 | 10.9 | -5.3 | -0.13889 | 0 | -18.8751 | 11.4555 | -6.4106 | 1.1873
15:31:38 | 97 | 809 | 0 | Umlauf | 99.3177 | 10.4 | -4.7 | 0.61111 | 0 | 17.6318 | 11.4555 | 33.6658 | 1.1966
15:31:39 | 98 | 812 | 0 | Umlauf | 99.3123 | 12.6 | -3.3 | 0.52778 | 0 | 24.7149 | 11.4555 | 41.8638 | 1.2083
15:31:40 | 99 | 816 | 0 | Umlauf | 99.3056 | 14.5 | -2.5 | 0.41667 | 0 | 25.6845 | 11.4555 | 42.986 | 1.2202
15:31:41 | 100 | 821 | 0 | Umlauf | 99.2987 | 16 | -2.1 | 0.27778 | 0 | 19.6118 | 11.4555 | 35.9574 | 1.2302
15:31:42 | 101 | 826 | 0 | Umlauf | 99.293 | 17 | -1.7 | 0.58333 | 0 | 52.5672 | 11.4555 | 74.1003 | 1.2508
15:31:43 | 102 | 831 | 0 | Umlauf | 99.2812 | 19.1 | -1.4 | -0.52778 | 0 | -34.2958 | 11.4555 | -19.734 | 1.2453
15:31:44 | 103 | 836 | 0 | Umlauf | 99.2843 | 17.2 | -1.4 | -0.13889 | 0 | -7.502 | 11.4555 | 4.5758 | 1.2466
15:31:45 | 104 | 840 | 0 | Umlauf | 99.2836 | 16.7 | -1.3 | -0.13889 | 0 | -6.7501 | 11.4555 | 5.446 | 1.2481
15:31:46 | 105 | 845 | 0 | Umlauf | 99.2827 | 16.2 | -1.2 | 0.25 | 0 | 24.8702 | 11.4555 | 42.0436 | 1.2598
15:31:47 | 106 | 850 | 0 | Umlauf | 99.276 | 17.1 | -1 | 0.61111 | 0 | 61.5754 | 11.4555 | 84.5265 | 1.2832
15:31:48 | 107 | 855 | 0 | Umlauf | 99.2625 | 19.3 | -0.8 | 1.1389 | 0 | 126.9215 | 11.4555 | 160.1586 | 1.3277
15:31:49 | 108 | 861 | 0 | Umlauf | 99.2369 | 23.4 | -0.6 | 0.63889 | 0 | 93.1298 | 11.4555 | 121.0478 | 1.3613
15:31:50 | 109 | 869 | 0 | Umlauf | 99.2176 | 25.7 | -0.5 | 0.41667 | 0 | 72.8579 | 11.4555 | 97.5849 | 1.3885
15:31:51 | 110 | 876 | 0 | Umlauf | 99.202 | 27.2 | -0.4 | 0.19444 | 0 | 45.8818 | 11.4555 | 66.3625 | 1.4069
15:31:52 | 111 | 884 | 0 | Umlauf | 99.1914 | 27.9 | -0.3 | 0.38889 | 0 | 78.0447 | 11.4555 | 103.5881 | 1.4357
15:31:53 | 112 | 892 | 0 | Umlauf | 99.1749 | 29.3 | -0.3 | 0.61111 | 0 | 117.5337 | 11.4555 | 149.293 | 1.4771
15:31:54 | 113 | 901 | 0 | Umlauf | 99.1511 | 31.5 | -0.2 | 1.1944 | 0 | 160 | 11.4555 | 198.4438 | 1.5323
15:31:55 | 114 | 911 | 0 | Umlauf | 99.1194 | 35.8 | -0.2 | -0.25 | 0 | -13.2607 | 11.4555 | -1.5598 | 1.5318
15:31:56 | 115 | 920 | 0 | Umlauf | 99.1196 | 34.9 | -0.2 | -0.36111 | 0 | -26.6583 | 11.4555 | -13.1352 | 1.5282
15:31:57 | 116 | 930 | 0 | Umlauf | 99.1217 | 33.6 | -0.2 | -0.25 | 0 | -12.7553 | 11.4555 | -1.1231 | 1.5279
15:31:58 | 117 | 939 | 0 | Umlauf | 99.1219 | 32.7 | -0.1 | -0.11111 | 0 | 6.9253 | 11.4555 | 21.274 | 1.5338
15:31:59 | 118 | 948 | 0 | Umlauf | 99.1185 | 32.3 | -0.1 | 0.13889 | 0 | 50.6072 | 11.4555 | 71.8318 | 1.5537
15:32:00 | 119 | 957 | 0 | Umlauf | 99.1071 | 32.8 | -0.1 | 0.38889 | 0 | 96.0141 | 11.4555 | 124.3861 | 1.5883
15:32:01 | 120 | 966 | 0 | Umlauf | 99.0872 | 34.2 | -0.1 | -0.66667 | 0 | -61.7368 | 11.4555 | -43.443 | 1.5762
15:32:02 | 121 | 975 | 0 | Umlauf | 99.0941 | 31.8 | -0.1 | -0.027778 | 0 | 20.951 | 11.4555 | 37.5075 | 1.5866
15:32:03 | 122 | 984 | 0 | Umlauf | 99.0881 | 31.7 | -0.1 | -0.11111 | 0 | 6.5228 | 11.4555 | 20.8081 | 1.5924
15:32:04 | 123 | 993 | 0 | Umlauf | 99.0848 | 31.3 | -0.1 | -0.25 | 0 | -11.1315 | 11.4555 | 0.37496 | 1.5925
15:32:05 | 124 | 1001 | 0 | Umlauf | 99.0848 | 30.4 | -0.1 | 0.25 | 0 | 65.6324 | 11.4555 | 89.2221 | 1.6173
15:32:06 | 125 | 1010 | 0 | Umlauf | 99.0705 | 31.3 | -0.1 | -0.027778 | 0 | 20.5293 | 11.4555 | 37.0194 | 1.6276
15:32:07 | 126 | 1019 | 0 | Umlauf | 99.0646 | 31.2 | -0.1 | -1.0278 | 0 | -96.1957 | 11.4555 | -73.2156 | 1.6072
15:32:08 | 127 | 1026 | 0 | Umlauf | 99.0763 | 27.5 | -0.1 | -0.72222 | 0 | -55.685 | 11.4555 | -38.2143 | 1.5966
15:32:09 | 128 | 1033 | 0 | Umlauf | 99.0824 | 24.9 | -0.1 | -0.91667 | 0 | -67.6016 | 11.4555 | -48.5102 | 1.5832
15:32:10 | 129 | 1039 | 0 | Umlauf | 99.0901 | 21.6 | -0.1 | -0.61111 | 0 | -35.7002 | 11.4555 | -20.9475 | 1.5773
15:32:11 | 130 | 1044 | 0 | Umlauf | 99.0935 | 19.4 | -0.1 | -1.1389 | 0 | -68.071 | 11.4555 | -48.9159 | 1.5637
15:32:12 | 131 | 1049 | 0 | Umlauf | 99.1013 | 15.3 | -0.1 | -0.80556 | 0 | -35.9337 | 11.4555 | -21.1492 | 1.5579
15:32:13 | 132 | 1052 | 0 | Umlauf | 99.1047 | 12.4 | -0.3 | -0.055556 | 0 | 4.039 | 11.4555 | 17.9334 | 1.5629
15:32:14 | 133 | 1056 | 0 | Umlauf | 99.1018 | 12.2 | -0.5 | -0.25 | 0 | -6.5603 | 11.4555 | 5.6657 | 1.5644
15:32:15 | 134 | 1059 | 0 | Umlauf | 99.1009 | 11.3 | -0.8 | 0.27778 | 0 | 21.2188 | 11.4555 | 37.8174 | 1.5749
15:32:16 | 135 | 1062 | 0 | Umlauf | 99.0949 | 12.3 | -1 | -0.83333 | 0 | -33.7993 | 11.4555 | -19.3051 | 1.5696
15:32:17 | 136 | 1065 | 0 | Umlauf | 99.0979 | 9.3 | -1.6 | -0.25 | 0 | -8.4106 | 11.4555 | 3.5242 | 1.5705
15:32:18 | 137 | 1067 | 0 | Umlauf | 99.0974 | 8.4 | -1.9 | 1.5 | 0 | 66.7539 | 11.4555 | 90.5201 | 1.5957
15:32:19 | 138 | 1071 | 0 | Umlauf | 99.0829 | 13.8 | -1.2 | 0.41667 | 0 | 33.5813 | 11.4555 | 52.1258 | 1.6102
15:32:20 | 139 | 1075 | 0 | Umlauf | 99.0746 | 15.3 | -0.6 | 0.63889 | 0 | 60.4445 | 11.4555 | 83.2176 | 1.6333
15:32:21 | 140 | 1080 | 0 | Umlauf | 99.0613 | 17.6 | -0.5 | 0.22222 | 0 | 30.7364 | 11.4555 | 48.8332 | 1.6469
15:32:22 | 141 | 1085 | 0 | Umlauf | 99.0535 | 18.4 | -0.6 | 0.11111 | 0 | 20.1423 | 11.4555 | 36.5715 | 1.657
15:32:23 | 142 | 1090 | 0 | Umlauf | 99.0477 | 18.8 | -0.7 | 0.38889 | 0 | 48.0011 | 11.4555 | 68.8155 | 1.6761
15:32:24 | 143 | 1096 | 0 | Umlauf | 99.0367 | 20.2 | -0.7 | -0.33333 | 0 | -17.7814 | 11.4555 | -5.4656 | 1.6746
15:32:25 | 144 | 1101 | 0 | Umlauf | 99.0376 | 19 | -0.9 | 0.69444 | 0 | 78.1065 | 11.4555 | 103.6597 | 1.7034
15:32:26 | 145 | 1107 | 0 | Umlauf | 99.021 | 21.5 | -0.9 | 0.72222 | 0 | 91.8299 | 11.4555 | 119.5432 | 1.7366
15:32:27 | 146 | 1114 | 0 | Umlauf | 99.0019 | 24.1 | -0.9 | 0.36111 | 0 | 55.948 | 11.4555 | 78.0133 | 1.7583
15:32:28 | 147 | 1121 | 0 | Umlauf | 98.9895 | 25.4 | -1 | 0.33333 | 0 | 53.9902 | 11.4555 | 75.7472 | 1.7793
15:32:29 | 148 | 1128 | 0 | Umlauf | 98.9774 | 26.6 | -1.1 | 1.5278 | 0 | 160 | 11.4555 | 198.4438 | 1.8344
15:32:30 | 149 | 1137 | 0 | Umlauf | 98.9457 | 32.1 | -1 | -1.3056 | 0 | -139.6563 | 11.4555 | -110.7655 | 1.8037
15:32:31 | 150 | 1145 | 0 | Umlauf | 98.9634 | 27.4 | -0.7 | -0.44444 | 0 | -34.2277 | 11.4555 | -19.6752 | 1.7982
15:32:32 | 151 | 1152 | 0 | Umlauf | 98.9665 | 25.8 | -0.9 | -0.38889 | 0 | -29.038 | 11.4555 | -15.1913 | 1.794
15:32:33 | 152 | 1159 | 0 | Umlauf | 98.969 | 24.4 | -1.1 | -0.75 | 0 | -60.0707 | 11.4555 | -42.0035 | 1.7823
15:32:34 | 153 | 1165 | 0 | Umlauf | 98.9757 | 21.7 | -1.3 | -0.11111 | 0 | -6.4062 | 11.4555 | 5.8441 | 1.7839
15:32:35 | 154 | 1171 | 0 | Umlauf | 98.9747 | 21.3 | -1.6 | -0.97222 | 0 | -72.7307 | 11.4555 | -52.9418 | 1.7692
15:32:36 | 155 | 1176 | 0 | Umlauf | 98.9832 | 17.8 | -1.9 | -1.8889 | 0 | -119.9003 | 11.4555 | -93.6963 | 1.7432
15:32:37 | 156 | 1179 | 0 | Umlauf | 98.9982 | 11 | -2.9 | -0.66667 | 0 | -30.7113 | 11.4555 | -16.637 | 1.7386
15:32:38 | 157 | 1181 | 0 | Umlauf | 99.0008 | 8.6 | -3.4 | 0.22222 | 0 | 2.0938 | 11.4555 | 15.682 | 1.7429
15:32:39 | 158 | 1184 | 0 | Umlauf | 98.9983 | 9.4 | -2.7 | 0.13889 | 0 | 1.4062 | 11.4555 | 14.8861 | 1.7471
15:32:40 | 159 | 1187 | 0 | Umlauf | 98.9959 | 9.9 | -2.3 | -1.3611 | 0 | -49.8019 | 11.4555 | -33.1313 | 1.7379
15:32:41 | 160 | 1189 | 0 | Umlauf | 99.0012 | 5 | -3.9 | -0.66667 | 0 | -15.6361 | 11.4555 | -3.612 | 1.7369
15:32:42 | 161 | 1191 | 0 | Umlauf | 99.0018 | 2.6 | -5.8 | -0.083333 | 0 | -4.4407 | 11.4555 | 8.119 | 1.7391
15:32:43 | 162 | 1194 | 0 | Umlauf | 99.0005 | 2.3 | -4.3 | 0.083333 | 0 | -1.4498 | 11.4555 | 11.5807 | 1.7423
15:32:44 | 163 | 1195 | 0 | Umlauf | 98.9986 | 2.6 | -2.7 | -0.61111 | 0 | -6.5991 | 11.4555 | 5.6208 | 1.7439
15:32:45 | 164 | 1196 | 0 | Umlauf | 98.9978 | 0.4 | -5 | 0 | 0 | -0.46127 | 11.4555 | 12.7248 | 1.7474
15:32:46 | 165 | 1198 | 0 | Umlauf | 98.9957 | 0.4 | -5 | 0.52778 | 0 | 0.43199 | 11.4555 | 13.7586 | 1.7513
15:32:47 | 166 | 1201 | 0 | Umlauf | 98.9935 | 2.3 | -0.1 | 1 | 0 | 14.1345 | 11.4555 | 29.618 | 1.7595
15:32:48 | 167 | 1204 | 0 | Umlauf | 98.9888 | 5.9 | 0 | 1.1944 | 0 | 42.8047 | 11.4555 | 62.8011 | 1.7769
15:32:49 | 168 | 1207 | 0 | Umlauf | 98.9788 | 10.2 | 0 | 0.36111 | 0 | 27.9146 | 11.4555 | 45.5672 | 1.7896
15:32:50 | 169 | 1210 | 0 | Umlauf | 98.9715 | 11.5 | 0 | 0.61111 | 0 | 47.1132 | 11.4555 | 67.7878 | 1.8084
15:32:51 | 170 | 1214 | 0 | Umlauf | 98.9607 | 13.7 | 0 | 0.083333 | 0 | 16.9371 | 11.4555 | 32.8618 | 1.8176
15:32:52 | 171 | 1218 | 0 | Umlauf | 98.9554 | 14 | 0 | 0.16667 | 0 | 23.6535 | 11.4555 | 40.6354 | 1.8288
15:32:53 | 172 | 1222 | 0 | Umlauf | 98.9489 | 14.6 | 0 | 1 | 0 | 90.7524 | 11.4555 | 118.2962 | 1.8617
15:32:54 | 173 | 1227 | 0 | Umlauf | 98.9301 | 18.2 | 0 | 0.33333 | 0 | 47.4497 | 11.4555 | 68.1773 | 1.8806
15:32:55 | 174 | 1232 | 0 | Umlauf | 98.9192 | 19.4 | 0 | 0.75 | 0 | 94.5504 | 11.4555 | 122.692 | 1.9147
15:32:56 | 175 | 1239 | 0 | Umlauf | 98.8996 | 22.1 | 0 | -0.91667 | 0 | -59.4462 | 11.4555 | -41.464 | 1.9032
15:32:57 | 176 | 1244 | 0 | Umlauf | 98.9062 | 18.8 | 0 | -0.33333 | 0 | -12.2695 | 11.4555 | -0.70328 | 1.903
15:32:58 | 177 | 1249 | 0 | Umlauf | 98.9063 | 17.6 | 0 | 0.16667 | 0 | 29.9229 | 11.4555 | 47.8917 | 1.9163
15:32:59 | 178 | 1254 | 0 | Umlauf | 98.8987 | 18.2 | 0 | -0.75 | 0 | -38.4923 | 11.4555 | -23.3598 | 1.9098
15:33:00 | 179 | 1258 | 0 | Umlauf | 98.9024 | 15.5 | 0 | 0.61111 | 0 | 63.6568 | 11.4555 | 86.9354 | 1.934
15:33:01 | 180 | 1263 | 0 | Umlauf | 98.8885 | 17.7 | 0 | 0.055556 | 0 | 19.4203 | 11.4555 | 35.7359 | 1.9439
15:33:02 | 181 | 1268 | 0 | Umlauf | 98.8828 | 17.9 | 0 | 0.30556 | 0 | 43.9497 | 11.4555 | 64.1264 | 1.9617
15:33:03 | 182 | 1273 | 0 | Umlauf | 98.8726 | 19 | 0 | 0.86111 | 0 | 104.0364 | 11.4555 | 133.6712 | 1.9988
15:33:04 | 183 | 1279 | 0 | Umlauf | 98.8512 | 22.1 | 0 | 0.5 | 0 | 77.9416 | 11.4555 | 103.4688 | 2.0276
15:33:05 | 184 | 1286 | 0 | Umlauf | 98.8347 | 23.9 | 0 | 0.33333 | 0 | 62.8462 | 11.4555 | 85.9973 | 2.0515
15:33:06 | 185 | 1293 | 0 | Umlauf | 98.821 | 25.1 | -0.4 | -0.055556 | 0 | 8.0103 | 11.4555 | 22.5298 | 2.0577
15:33:07 | 186 | 1300 | 0 | Umlauf | 98.8174 | 24.9 | -0.9 | 0.86111 | 0 | 125.4966 | 11.4555 | 158.5093 | 2.1018
15:33:08 | 187 | 1308 | 0 | Umlauf | 98.7921 | 28 | -1.2 | -0.47222 | 0 | -42.2668 | 11.4555 | -26.621 | 2.0944
15:33:09 | 188 | 1315 | 0 | Umlauf | 98.7963 | 26.3 | -1.6 | 0.22222 | 0 | 32.09 | 11.4555 | 50.3998 | 2.1084
15:33:10 | 189 | 1322 | 0 | Umlauf | 98.7883 | 27.1 | -2 | 0.44444 | 0 | 60.3369 | 11.4555 | 83.093 | 2.1314
15:33:11 | 190 | 1330 | 0 | Umlauf | 98.775 | 28.7 | -2.1 | -0.13889 | 0 | -18.23 | 11.4555 | -5.8532 | 2.1298
15:33:12 | 191 | 1338 | 0 | Umlauf | 98.776 | 28.2 | -2 | -0.58333 | 0 | -60.9774 | 11.4555 | -42.787 | 2.1179
15:33:13 | 192 | 1346 | 0 | Umlauf | 98.7828 | 26.1 | -1.9 | 0.055556 | 0 | 4.2019 | 11.4555 | 18.1219 | 2.123
15:33:14 | 193 | 1353 | 0 | Umlauf | 98.7799 | 26.3 | -1.7 | 0.22222 | 0 | 30.7466 | 11.4555 | 48.845 | 2.1365
15:33:15 | 194 | 1360 | 0 | Umlauf | 98.7721 | 27.1 | -1.5 | -0.055556 | 0 | -4.0783 | 11.4555 | 8.5384 | 2.1389
15:33:16 | 195 | 1368 | 0 | Umlauf | 98.7707 | 26.9 | -1.3 | -0.27778 | 0 | -23.2514 | 11.4555 | -10.1917 | 2.1361
15:33:17 | 196 | 1375 | 0 | Umlauf | 98.7724 | 25.9 | -1.2 | -0.027778 | 0 | 1.6858 | 11.4555 | 15.2098 | 2.1403
15:33:18 | 197 | 1382 | 0 | Umlauf | 98.7699 | 25.8 | -1.1 | -0.44444 | 0 | -35.766 | 11.4555 | -21.0043 | 2.1345
15:33:19 | 198 | 1389 | 0 | Umlauf | 98.7733 | 24.2 | -1.3 | -0.63889 | 0 | -51.7609 | 11.4555 | -34.8239 | 2.1248
15:33:20 | 199 | 1395 | 0 | Umlauf | 98.7789 | 21.9 | -1.7 | -0.36111 | 0 | -28.5406 | 11.4555 | -14.7616 | 2.1207
15:33:21 | 200 | 1401 | 0 | Umlauf | 98.7812 | 20.6 | -2.2 | -0.58333 | 0 | -46.3634 | 11.4555 | -30.1605 | 2.1123
15:33:22 | 201 | 1406 | 0 | Umlauf | 98.786 | 18.5 | -2.8 | -1.6389 | 0 | -113.8601 | 11.4555 | -88.4776 | 2.0877
15:33:23 | 202 | 1409 | 0 | Umlauf | 98.8001 | 12.6 | -4.3 | -2.25 | 0 | -110.9129 | 11.4555 | -85.9312 | 2.0639
15:33:24 | 203 | 1412 | 0 | Umlauf | 98.8139 | 4.5 | -11.6 | -0.61111 | 0 | -24.5307 | 11.4555 | -11.297 | 2.0607
15:33:25 | 204 | 1414 | 0 | Umlauf | 98.8157 | 2.3 | -16.7 | -0.13889 | 0 | -12.4948 | 11.4555 | -0.89801 | 2.0605
15:33:26 | 205 | 1415 | 0 | Umlauf | 98.8158 | 1.8 | -14.8 | 0.30556 | 0 | -5.8836 | 11.4555 | 6.4489 | 2.0623
15:33:27 | 206 | 1418 | 0 | Umlauf | 98.8148 | 2.9 | -7.7 | 2.7222 | 0 | 33.7091 | 11.4555 | 52.2738 | 2.0768
15:33:28 | 207 | 1422 | 0 | Umlauf | 98.8064 | 12.7 | -1.4 | 0.83333 | 0 | 58.3048 | 11.4555 | 80.741 | 2.0992
15:33:29 | 208 | 1426 | 0 | Umlauf | 98.7936 | 15.7 | -1.1 | 0.5 | 0 | 46.1929 | 11.4555 | 66.7226 | 2.1178
15:33:30 | 209 | 1431 | 0 | Umlauf | 98.7829 | 17.5 | -1 | -1.2222 | 0 | -71.7877 | 11.4555 | -52.1271 | 2.1033
15:33:31 | 210 | 1434 | 0 | Umlauf | 98.7912 | 13.1 | -1.8 | -0.58333 | 0 | -27.9552 | 11.4555 | -14.2558 | 2.0993
15:33:32 | 211 | 1438 | 0 | Umlauf | 98.7935 | 11 | -2.3 | -0.72222 | 0 | -30.6782 | 11.4555 | -16.6084 | 2.0947
15:33:33 | 212 | 1440 | 0 | Umlauf | 98.7961 | 8.4 | -3.1 | 0.11111 | 0 | -1.1232 | 11.4555 | 11.9586 | 2.098
15:33:34 | 213 | 1442 | 0 | Umlauf | 98.7942 | 8.8 | -2.9 | -0.11111 | 0 | -7.4499 | 11.4555 | 4.6361 | 2.0993
15:33:35 | 214 | 1445 | 0 | Umlauf | 98.7935 | 8.4 | -2.6 | -0.19444 | 0 | -8.7385 | 11.4555 | 3.1447 | 2.1002
15:33:36 | 215 | 1447 | 0 | Umlauf | 98.793 | 7.7 | -2.7 | 0.13889 | 0 | 1.1309 | 11.4555 | 14.5676 | 2.1042
15:33:37 | 216 | 1449 | 0 | Umlauf | 98.7907 | 8.2 | -2.4 | 0.13889 | 0 | 2.4664 | 11.4555 | 16.1133 | 2.1087
15:33:38 | 217 | 1451 | 0 | Umlauf | 98.7881 | 8.7 | -2 | 0.33333 | 0 | 13.586 | 11.4555 | 28.9832 | 2.1168
15:33:39 | 218 | 1454 | 0 | Umlauf | 98.7835 | 9.9 | -1.6 | 1.4722 | 0 | 78.7233 | 11.4555 | 104.3736 | 2.1458
15:33:40 | 219 | 1458 | 0 | Umlauf | 98.7668 | 15.2 | -0.9 | 0.83333 | 0 | 73.7635 | 11.4555 | 98.633 | 2.1732
15:33:41 | 220 | 1464 | 0 | Umlauf | 98.7511 | 18.2 | -0.7 | 0.083333 | 0 | 16.2361 | 11.4555 | 32.0504 | 2.1821
15:33:42 | 221 | 1469 | 0 | Umlauf | 98.7459 | 18.5 | -0.6 | -0.30556 | 0 | -13.9462 | 11.4555 | -2.152 | 2.1815
15:33:43 | 222 | 1473 | 0 | Umlauf | 98.7463 | 17.4 | -0.6 | 1.0278 | 0 | 105.5936 | 11.4555 | 135.4735 | 2.2191
15:33:44 | 223 | 1479 | 0 | Umlauf | 98.7247 | 21.1 | -0.4 | 0.83333 | 0 | 108.2071 | 11.4555 | 138.4984 | 2.2576
15:33:45 | 224 | 1486 | 0 | Umlauf | 98.7026 | 24.1 | -0.3 | 2.3056 | 0 | 160 | 11.4555 | 198.4438 | 2.3127
15:33:46 | 225 | 1495 | 0 | Umlauf | 98.6709 | 32.4 | -0.2 | -1.6389 | 0 | -160 | 11.4555 | -128.3425 | 2.277
15:33:47 | 226 | 1502 | 0 | Umlauf | 98.6914 | 26.5 | -0.2 | 1.6111 | 0 | 160 | 11.4555 | 198.4438 | 2.3322
15:33:48 | 227 | 1511 | 0 | Umlauf | 98.6597 | 32.3 | -0.2 | -2.4167 | 0 | -160 | 11.4555 | -128.3425 | 2.2965
15:33:49 | 228 | 1518 | 0 | Umlauf | 98.6802 | 23.6 | -0.7 | -0.47222 | 0 | -32.0554 | 11.4555 | -17.7983 | 2.2916
15:33:50 | 229 | 1524 | 0 | Umlauf | 98.683 | 21.9 | -1.4 | -0.77778 | 0 | -58.3692 | 11.4555 | -40.5334 | 2.2803
15:33:51 | 230 | 1529 | 0 | Umlauf | 98.6895 | 19.1 | -2.3 | -1.0278 | 0 | -73.4511 | 11.4555 | -53.5642 | 2.2654
15:33:52 | 231 | 1534 | 0 | Umlauf | 98.698 | 15.4 | -3.5 | -0.027778 | 0 | -11.434 | 11.4555 | 0.024793 | 2.2654
15:33:53 | 232 | 1538 | 0 | Umlauf | 98.698 | 15.3 | -3.9 | -0.22222 | 0 | -23.81 | 11.4555 | -10.6743 | 2.2625
15:33:54 | 233 | 1542 | 0 | Umlauf | 98.6997 | 14.5 | -4.3 | 1.8056 | 0 | 121.717 | 11.4555 | 154.1348 | 2.3053
15:33:55 | 234 | 1548 | 0 | Umlauf | 98.6751 | 21 | -2.7 | -2.25 | 0 | -160 | 11.4555 | -128.3425 | 2.2696
15:33:56 | 235 | 1551 | 0 | Umlauf | 98.6956 | 12.9 | -3.9 | 3.9444 | 0 | 160 | 11.4555 | 198.4438 | 2.3248
15:33:57 | 236 | 1559 | 0 | Umlauf | 98.6639 | 27.1 | -1.6 | -3.3889 | 0 | -160 | 11.4555 | -128.3425 | 2.2891
15:33:58 | 237 | 1563 | 0 | Umlauf | 98.6844 | 14.9 | -2.7 | 0.88889 | 0 | 63.0922 | 11.4555 | 86.282 | 2.3131
15:33:59 | 238 | 1568 | 0 | Umlauf | 98.6707 | 18.1 | -2 | 0.13889 | 0 | 9.5815 | 11.4555 | 24.3483 | 2.3198
15:34:00 | 239 | 1573 | 0 | Umlauf | 98.6668 | 18.6 | -1.7 | 0.33333 | 0 | 32.3654 | 11.4555 | 50.7186 | 2.3339
15:34:01 | 240 | 1579 | 0 | Umlauf | 98.6587 | 19.8 | -1.4 | 0.13889 | 0 | 16.6684 | 11.4555 | 32.5507 | 2.343
15:34:02 | 241 | 1584 | 0 | Umlauf | 98.6535 | 20.3 | -1.2 | -0.13889 | 0 | -7.3724 | 11.4555 | 4.7257 | 2.3443
15:34:03 | 242 | 1590 | 0 | Umlauf | 98.6527 | 19.8 | -1.1 | -0.13889 | 0 | -6.5616 | 11.4555 | 5.6642 | 2.3458
15:34:04 | 243 | 1595 | 0 | Umlauf | 98.6518 | 19.3 | -1 | 0.13889 | 0 | 20.1558 | 11.4555 | 36.5871 | 2.356
15:34:05 | 244 | 1601 | 0 | Umlauf | 98.646 | 19.8 | -0.9 | 0.47222 | 0 | 57.5618 | 11.4555 | 79.8811 | 2.3782
15:34:06 | 245 | 1607 | 0 | Umlauf | 98.6332 | 21.5 | -0.7 | 0.13889 | 0 | 25.9287 | 11.4555 | 43.2687 | 2.3902
15:34:07 | 246 | 1613 | 0 | Umlauf | 98.6263 | 22 | -0.6 | 0.083333 | 0 | 21.0639 | 11.4555 | 37.6382 | 2.4007
15:34:08 | 247 | 1619 | 0 | Umlauf | 98.6203 | 22.3 | -0.6 | 0.13889 | 0 | 28.1057 | 11.4555 | 45.7884 | 2.4134
15:34:09 | 248 | 1625 | 0 | Umlauf | 98.613 | 22.8 | -0.5 | -0.30556 | 0 | -16.1912 | 11.4555 | -4.0917 | 2.4123
15:34:10 | 249 | 1631 | 0 | Umlauf | 98.6136 | 21.7 | -0.5 | -0.16667 | 0 | -4.9063 | 11.4555 | 7.58 | 2.4144
15:34:11 | 250 | 1637 | 0 | Umlauf | 98.6124 | 21.1 | -0.4 | -0.27778 | 0 | -12.3278 | 11.4555 | -0.75367 | 2.4142
15:34:12 | 251 | 1643 | 0 | Umlauf | 98.6126 | 20.1 | -0.8 | -0.22222 | 0 | -10.5304 | 11.4555 | 1.0706 | 2.4145
15:34:13 | 252 | 1648 | 0 | Umlauf | 98.6124 | 19.3 | -1.4 | 0.36111 | 0 | 39.4997 | 11.4555 | 58.9759 | 2.4308
15:34:14 | 253 | 1654 | 0 | Umlauf | 98.603 | 20.6 | -1.7 | 0.33333 | 0 | 35.9965 | 11.4555 | 54.9212 | 2.4461
15:34:15 | 254 | 1660 | 0 | Umlauf | 98.5942 | 21.8 | -1.9 | -0.22222 | 0 | -19.2375 | 11.4555 | -6.7237 | 2.4442
15:34:16 | 255 | 1666 | 0 | Umlauf | 98.5953 | 21 | -1.8 | -0.36111 | 0 | -28.1093 | 11.4555 | -14.3889 | 2.4402
15:34:17 | 256 | 1671 | 0 | Umlauf | 98.5976 | 19.7 | -1.8 | -0.52778 | 0 | -37.9446 | 11.4555 | -22.8866 | 2.4339
15:34:18 | 257 | 1676 | 0 | Umlauf | 98.6012 | 17.8 | -1.8 | -0.61111 | 0 | -39.5626 | 11.4555 | -24.2846 | 2.4271
15:34:19 | 258 | 1680 | 0 | Umlauf | 98.6051 | 15.6 | -2.1 | 0.25 | 0 | 16.7502 | 11.4555 | 32.6454 | 2.4362
15:34:20 | 259 | 1685 | 0 | Umlauf | 98.5999 | 16.5 | -2.2 | -0.027778 | 0 | -5.1454 | 11.4555 | 7.3033 | 2.4382
15:34:21 | 260 | 1690 | 0 | Umlauf | 98.5987 | 16.4 | 4.1 | 0.55556 | 0 | 96.7599 | 11.4555 | 125.2492 | 2.473
15:34:22 | 261 | 1695 | 0 | Umlauf | 98.5787 | 18.4 | 1.5 | -0.083333 | 0 | 20.452 | 11.4555 | 36.93 | 2.4833
15:34:23 | 262 | 1700 | 0 | Umlauf | 98.5728 | 18.1 | -0.3 | -0.5 | 0 | -24.2097 | 11.4555 | -11.0197 | 2.4802
15:34:24 | 263 | 1704 | 0 | Umlauf | 98.5746 | 16.3 | -1.6 | -0.22222 | 0 | -12.9772 | 11.4555 | -1.3148 | 2.4798
15:34:25 | 264 | 1709 | 0 | Umlauf | 98.5748 | 15.5 | -3.2 | 0.083333 | 0 | -3.9345 | 11.4555 | 8.7049 | 2.4823
15:34:26 | 265 | 1713 | 0 | Umlauf | 98.5734 | 15.8 | -3.6 | 0.38889 | 0 | 16.7922 | 11.4555 | 32.6941 | 2.4913
15:34:27 | 266 | 1718 | 0 | Umlauf | 98.5682 | 17.2 | -3.7 | 0.41667 | 0 | 20.0712 | 11.4555 | 36.4892 | 2.5015
15:34:28 | 267 | 1723 | 0 | Umlauf | 98.5624 | 18.7 | -4 | 0.69444 | 0 | 47.259 | 11.4555 | 67.9566 | 2.5204
15:34:29 | 268 | 1729 | 0 | Umlauf | 98.5515 | 21.2 | -19.6 | 0.47222 | 0 | -88.5449 | 11.4555 | -66.6053 | 2.5019
15:34:30 | 269 | 1735 | 0 | Umlauf | 98.5622 | 22.9 | -5.7 | 0.16667 | 0 | -17.5704 | 11.4555 | -5.2833 | 2.5004
15:34:31 | 270 | 1742 | 0 | Umlauf | 98.563 | 23.5 | -5.6 | -0.027778 | 0 | -33.2412 | 11.4555 | -18.8229 | 2.4952
15:34:32 | 271 | 1748 | 0 | Umlauf | 98.566 | 23.4 | -7.1 | -0.13889 | 0 | -53.7431 | 11.4555 | -36.5366 | 2.485
15:34:33 | 272 | 1755 | 0 | Umlauf | 98.5718 | 22.9 | -6.4 | -0.13889 | 0 | -47.3693 | 11.4555 | -31.0295 | 2.4764
15:34:34 | 273 | 1761 | 0 | Umlauf | 98.5768 | 22.4 | -6.3 | 0.083333 | 0 | -28.1764 | 11.4555 | -14.4469 | 2.4724
15:34:35 | 274 | 1767 | 0 | Umlauf | 98.5791 | 22.7 | -4.5 | 0.13889 | 0 | -10.6824 | 11.4555 | 0.89477 | 2.4726
15:34:36 | 275 | 1774 | 0 | Umlauf | 98.579 | 23.2 | -4.1 | -0.13889 | 0 | -30.4273 | 11.4555 | -16.3917 | 2.4681
15:34:37 | 276 | 1780 | 0 | Umlauf | 98.5816 | 22.7 | -3.6 | -0.44444 | 0 | -50.3855 | 11.4555 | -33.6355 | 2.4587
15:34:38 | 277 | 1786 | 0 | Umlauf | 98.5869 | 21.1 | -4.1 | -0.47222 | 0 | -52.453 | 11.4555 | -35.4219 | 2.4489
15:34:39 | 278 | 1791 | 0 | Umlauf | 98.5926 | 19.4 | -4.7 | -0.22222 | 0 | -35.133 | 11.4555 | -20.4574 | 2.4432
15:34:40 | 279 | 1796 | 0 | Umlauf | 98.5959 | 18.6 | -4.3 | 0.22222 | 0 | -2.2837 | 11.4555 | 10.6155 | 2.4462
15:34:41 | 280 | 1802 | 0 | Umlauf | 98.5942 | 19.4 | -1.5 | 0.41667 | 0 | 44.5725 | 11.4555 | 64.8472 | 2.4642
15:34:42 | 281 | 1807 | 0 | Umlauf | 98.5838 | 20.9 | -1.9 | 0.16667 | 0 | 15.4966 | 11.4555 | 31.1945 | 2.4728
15:34:43 | 282 | 1813 | 0 | Umlauf | 98.5788 | 21.5 | -2.5 | 0.11111 | 0 | 2.9197 | 11.4555 | 16.638 | 2.4775
15:34:44 | 283 | 1819 | 0 | Umlauf | 98.5762 | 21.9 | -2.6 | -0.19444 | 0 | -22.242 | 11.4555 | -9.3196 | 2.4749
15:34:45 | 284 | 1825 | 0 | Umlauf | 98.5777 | 21.2 | -1.8 | -0.16667 | 0 | -13.9121 | 11.4555 | -2.1225 | 2.4743
15:34:46 | 285 | 1831 | 0 | Umlauf | 98.578 | 20.6 | -1.4 | 0.94444 | 0 | 107.5074 | 11.4555 | 137.6885 | 2.5125
15:34:47 | 286 | 1838 | 0 | Umlauf | 98.556 | 24 | -1.2 | -0.83333 | 0 | -66.9184 | 11.4555 | -47.92 | 2.4992
15:34:48 | 287 | 1844 | 0 | Umlauf | 98.5637 | 21 | -0.1 | 0.33333 | 0 | 53.8923 | 11.4555 | 75.6339 | 2.5202
15:34:49 | 288 | 1850 | 0 | Umlauf | 98.5516 | 22.2 | 0.8 | 0 | 0 | 27.1052 | 11.4555 | 44.6304 | 2.5326
15:34:50 | 289 | 1856 | 0 | Umlauf | 98.5445 | 22.2 | 0.4 | -0.083333 | 0 | 12.5246 | 11.4555 | 27.7547 | 2.5403
15:34:51 | 290 | 1862 | 0 | Umlauf | 98.54 | 21.9 | 1.7 | -0.11111 | 0 | 23.564 | 11.4555 | 40.5318 | 2.5516
15:34:52 | 291 | 1868 | 0 | Umlauf | 98.5336 | 21.5 | 3 | 0.19444 | 0 | 73.0301 | 11.4555 | 97.7842 | 2.5787
15:34:53 | 292 | 1874 | 0 | Umlauf | 98.518 | 22.2 | 4.6 | -0.25 | 0 | 39.9931 | 11.4555 | 59.5469 | 2.5953
15:34:54 | 293 | 1880 | 0 | Umlauf | 98.5085 | 21.3 | 4.7 | -0.13889 | 0 | 52.228 | 11.4555 | 73.7078 | 2.6158
15:34:55 | 294 | 1886 | 0 | Umlauf | 98.4967 | 20.8 | 4.6 | 0.11111 | 0 | 78.1373 | 11.4555 | 103.6954 | 2.6446
15:34:56 | 295 | 1892 | 0 | Umlauf | 98.4801 | 21.2 | 3.9 | 0 | 0 | 59.3276 | 11.4555 | 81.9248 | 2.6673
15:34:57 | 296 | 1898 | 0 | Umlauf | 98.4671 | 21.2 | 2.7 | -0.16667 | 0 | 27.1744 | 11.4555 | 44.7105 | 2.6797
15:34:58 | 297 | 1903 | 0 | Umlauf | 98.4599 | 20.6 | 2.7 | -0.22222 | 0 | 20.143 | 11.4555 | 36.5724 | 2.6899
15:34:59 | 298 | 1909 | 0 | Umlauf | 98.4541 | 19.8 | 6.7 | 0 | 0 | 83.4809 | 11.4555 | 109.8801 | 2.7204
15:35:00 | 299 | 1914 | 0 | Umlauf | 98.4365 | 19.8 | 6.1 | 0.16667 | 0 | 95.3731 | 11.4555 | 123.6441 | 2.7548
15:35:01 | 300 | 1920 | 0 | Umlauf | 98.4168 | 20.4 | 70.1 | -0.22222 | 0 | 160 | 11.4555 | 198.4438 | 2.8099
15:35:02 | 301 | 1925 | 0 | Umlauf | 98.3851 | 19.6 | 16.7 | 0.22222 | 0 | 160 | 11.4555 | 198.4438 | 2.865
15:35:03 | 302 | 1931 | 0 | Umlauf | 98.3534 | 20.4 | 5.8 | -0.13889 | 0 | 61.3567 | 11.4555 | 84.2734 | 2.8884
15:35:04 | 303 | 1937 | 0 | Umlauf | 98.34 | 19.9 | 3.5 | 0.13889 | 0 | 66.5417 | 11.4555 | 90.2745 | 2.9135
15:35:05 | 304 | 1942 | 0 | Umlauf | 98.3256 | 20.4 | 2.3 | -0.72222 | 0 | -25.5819 | 11.4555 | -12.2053 | 2.9101
15:35:06 | 305 | 1947 | 0 | Umlauf | 98.3275 | 17.8 | 2 | -1.3056 | 0 | -60.5959 | 11.4555 | -42.4573 | 2.8983
15:35:07 | 306 | 1951 | 0 | Umlauf | 98.3343 | 13.1 | 2.1 | -0.30556 | 0 | 2.5623 | 11.4555 | 16.2243 | 2.9028
15:35:08 | 307 | 1954 | 0 | Umlauf | 98.3317 | 12 | 1.8 | 0.19444 | 0 | 33.0571 | 11.4555 | 51.5192 | 2.9171
15:35:09 | 308 | 1958 | 0 | Umlauf | 98.3235 | 12.7 | 2 | 0.27778 | 0 | 42.0489 | 11.4555 | 61.9264 | 2.9343
15:35:10 | 309 | 1962 | 0 | Umlauf | 98.3136 | 13.7 | 2.6 | -0.027778 | 0 | 26.8585 | 11.4555 | 44.3449 | 2.9467
15:35:11 | 310 | 1965 | 0 | Umlauf | 98.3065 | 13.6 | 3.3 | 0.83333 | 0 | 95.102 | 11.4555 | 123.3304 | 2.9809
15:35:12 | 311 | 1970 | 0 | Umlauf | 98.2868 | 16.6 | 3.1 | 0.97222 | 0 | 127.0468 | 11.4555 | 160.3036 | 3.0254
15:35:13 | 312 | 1976 | 0 | Umlauf | 98.2612 | 20.1 | 2.9 | 0.027778 | 0 | 48.9507 | 11.4555 | 69.9145 | 3.0449
15:35:14 | 313 | 1981 | 0 | Umlauf | 98.2501 | 20.2 | 3.1 | -0.16667 | 0 | 29.9351 | 11.4555 | 47.9058 | 3.0582
15:35:15 | 314 | 1987 | 0 | Umlauf | 98.2424 | 19.6 | 3.2 | -0.19444 | 0 | 27.0454 | 11.4555 | 44.5611 | 3.0705
15:35:16 | 315 | 1992 | 0 | Umlauf | 98.2353 | 18.9 | 3.1 | -0.027778 | 0 | 42.1719 | 11.4555 | 62.0687 | 3.0878
15:35:17 | 316 | 1997 | 0 | Umlauf | 98.2254 | 18.8 | 2.8 | 0.22222 | 0 | 64.5858 | 11.4555 | 88.0107 | 3.1122
15:35:18 | 317 | 2003 | 0 | Umlauf | 98.2114 | 19.6 | 2.4 | 2.8056 | 0 | 160 | 11.4555 | 198.4438 | 3.1674
15:35:19 | 318 | 2011 | 0 | Umlauf | 98.1797 | 29.7 | 1.4 | -2.6111 | 0 | -160 | 11.4555 | -128.3425 | 3.1317
15:35:20 | 319 | 2016 | 0 | Umlauf | 98.2002 | 20.3 | 1.8 | 0.16667 | 0 | 53.3683 | 11.4555 | 75.0275 | 3.1526
15:35:21 | 320 | 2022 | 0 | Umlauf | 98.1882 | 20.9 | 1.6 | 0.13889 | 0 | 49.7078 | 11.4555 | 70.7908 | 3.1722
15:35:22 | 321 | 2028 | 0 | Umlauf | 98.1769 | 21.4 | 1.3 | 0.36111 | 0 | 73.4828 | 11.4555 | 98.3082 | 3.1995
15:35:23 | 322 | 2034 | 0 | Umlauf | 98.1612 | 22.7 | 1.1 | -0.13889 | 0 | 14.1225 | 11.4555 | 29.6041 | 3.2077
15:35:24 | 323 | 2041 | 0 | Umlauf | 98.1565 | 22.2 | 1 | -0.47222 | 0 | -17.7903 | 11.4555 | -5.4733 | 3.2062
15:35:25 | 324 | 2046 | 0 | Umlauf | 98.1573 | 20.5 | 1 | -0.86111 | 0 | -44.4714 | 11.4555 | -28.5258 | 3.1983
15:35:26 | 325 | 2051 | 0 | Umlauf | 98.1619 | 17.4 | 1 | -0.44444 | 0 | -12.4486 | 11.4555 | -0.85804 | 3.1981
15:35:27 | 326 | 2056 | 0 | Umlauf | 98.162 | 15.8 | 1 | -0.52778 | 0 | -15.9712 | 11.4555 | -3.9016 | 3.197
15:35:28 | 327 | 2059 | 0 | Umlauf | 98.1627 | 13.9 | 1 | -0.72222 | 0 | -23.5749 | 11.4555 | -10.4712 | 3.1941
15:35:29 | 328 | 2063 | 0 | Umlauf | 98.1643 | 11.3 | 1.1 | -0.33333 | 0 | -3.4287 | 11.4555 | 9.2903 | 3.1967
15:35:30 | 329 | 2065 | 0 | Umlauf | 98.1628 | 10.1 | 1.2 | 0 | 0 | 14.0261 | 11.4555 | 29.4925 | 3.2048

## 62 Pause
Uhrzeit | Typ | Zeit [s] | SoC [%] | Empfangene Leistung mittels DWPT [kW] | Leistung der Nebenverbraucher [KW] | Abgerufene Batterieleistung im Intervall [t, t+1) [kW] | Kumulierter Energieverbrauch nach Intervall [t, t+1) [KWh]
15:35:31 | Pause | 0 | 98.1581 | 72 | 11.4555 | -52.3105 | -0.014531
15:35:32 | Pause | 1 | 98.1665 | 72 | 11.4555 | -52.3105 | -0.029061
15:35:33 | Pause | 2 | 98.1748 | 72 | 11.4555 | -52.3105 | -0.043592
15:35:34 | Pause | 3 | 98.1832 | 72 | 11.4555 | -52.3105 | -0.058123
15:35:35 | Pause | 4 | 98.1915 | 72 | 11.4555 | -52.3105 | -0.072653
15:35:36 | Pause | 5 | 98.1999 | 72 | 11.4555 | -52.3105 | -0.087184
15:35:37 | Pause | 6 | 98.2082 | 72 | 11.4555 | -52.3105 | -0.10171
15:35:38 | Pause | 7 | 98.2166 | 72 | 11.4555 | -52.3105 | -0.11625
15:35:39 | Pause | 8 | 98.2249 | 72 | 11.4555 | -52.3105 | -0.13078
15:35:40 | Pause | 9 | 98.2333 | 72 | 11.4555 | -52.3105 | -0.14531
15:35:41 | Pause | 10 | 98.2416 | 72 | 11.4555 | -52.3105 | -0.15984
15:35:42 | Pause | 11 | 98.25 | 72 | 11.4555 | -52.3105 | -0.17437
15:35:43 | Pause | 12 | 98.2583 | 72 | 11.4555 | -52.3105 | -0.1889
15:35:44 | Pause | 13 | 98.2667 | 72 | 11.4555 | -52.3105 | -0.20343
15:35:45 | Pause | 14 | 98.275 | 72 | 11.4555 | -52.3105 | -0.21796
15:35:46 | Pause | 15 | 98.2834 | 72 | 11.4555 | -52.3105 | -0.23249
15:35:47 | Pause | 16 | 98.2918 | 72 | 11.4555 | -52.3105 | -0.24702
15:35:48 | Pause | 17 | 98.3001 | 72 | 11.4555 | -52.3105 | -0.26155
15:35:49 | Pause | 18 | 98.3085 | 72 | 11.4555 | -52.3105 | -0.27608
15:35:50 | Pause | 19 | 98.3168 | 72 | 11.4555 | -52.3105 | -0.29061
15:35:51 | Pause | 20 | 98.3252 | 72 | 11.4555 | -52.3105 | -0.30514
15:35:52 | Pause | 21 | 98.3335 | 72 | 11.4555 | -52.3105 | -0.31968
15:35:53 | Pause | 22 | 98.3419 | 72 | 11.4555 | -52.3105 | -0.33421
15:35:54 | Pause | 23 | 98.3502 | 72 | 11.4555 | -52.3105 | -0.34874
15:35:55 | Pause | 24 | 98.3586 | 72 | 11.4555 | -52.3105 | -0.36327
15:35:56 | Pause | 25 | 98.3669 | 72 | 11.4555 | -52.3105 | -0.3778
15:35:57 | Pause | 26 | 98.3753 | 72 | 11.4555 | -52.3105 | -0.39233
15:35:58 | Pause | 27 | 98.3836 | 72 | 11.4555 | -52.3105 | -0.40686
15:35:59 | Pause | 28 | 98.392 | 72 | 11.4555 | -52.3105 | -0.42139
15:36:00 | Pause | 29 | 98.4003 | 72 | 11.4555 | -52.3105 | -0.43592
15:36:01 | Pause | 30 | 98.4087 | 72 | 11.4555 | -52.3105 | -0.45045
15:36:02 | Pause | 31 | 98.417 | 72 | 11.4555 | -52.3105 | -0.46498
15:36:03 | Pause | 32 | 98.4254 | 72 | 11.4555 | -52.3105 | -0.47951
15:36:04 | Pause | 33 | 98.4337 | 72 | 11.4555 | -52.3105 | -0.49404
15:36:05 | Pause | 34 | 98.4421 | 72 | 11.4555 | -52.3105 | -0.50857
15:36:06 | Pause | 35 | 98.4504 | 72 | 11.4555 | -52.3105 | -0.5231
15:36:07 | Pause | 36 | 98.4588 | 72 | 11.4555 | -52.3105 | -0.53764
15:36:08 | Pause | 37 | 98.4671 | 72 | 11.4555 | -52.3105 | -0.55217
15:36:09 | Pause | 38 | 98.4755 | 72 | 11.4555 | -52.3105 | -0.5667
15:36:10 | Pause | 39 | 98.4838 | 72 | 11.4555 | -52.3105 | -0.58123
15:36:11 | Pause | 40 | 98.4922 | 72 | 11.4555 | -52.3105 | -0.59576
15:36:12 | Pause | 41 | 98.5005 | 72 | 11.4555 | -52.3105 | -0.61029
15:36:13 | Pause | 42 | 98.5089 | 72 | 11.4555 | -52.3105 | -0.62482
15:36:14 | Pause | 43 | 98.5172 | 72 | 11.4555 | -52.3105 | -0.63935
15:36:15 | Pause | 44 | 98.5256 | 72 | 11.4555 | -52.3105 | -0.65388
15:36:16 | Pause | 45 | 98.5339 | 72 | 11.4555 | -52.3105 | -0.66841
15:36:17 | Pause | 46 | 98.5423 | 72 | 11.4555 | -52.3105 | -0.68294
15:36:18 | Pause | 47 | 98.5506 | 72 | 11.4555 | -52.3105 | -0.69747
15:36:19 | Pause | 48 | 98.559 | 72 | 11.4555 | -52.3105 | -0.712
15:36:20 | Pause | 49 | 98.5673 | 72 | 11.4555 | -52.3105 | -0.72653
15:36:21 | Pause | 50 | 98.5757 | 72 | 11.4555 | -52.3105 | -0.74107
15:36:22 | Pause | 51 | 98.584 | 72 | 11.4555 | -52.3105 | -0.7556
15:36:23 | Pause | 52 | 98.5924 | 72 | 11.4555 | -52.3105 | -0.77013
15:36:24 | Pause | 53 | 98.6007 | 72 | 11.4555 | -52.3105 | -0.78466
15:36:25 | Pause | 54 | 98.6091 | 72 | 11.4555 | -52.3105 | -0.79919
15:36:26 | Pause | 55 | 98.6174 | 72 | 11.4555 | -52.3105 | -0.81372
15:36:27 | Pause | 56 | 98.6258 | 72 | 11.4555 | -52.3105 | -0.82825
15:36:28 | Pause | 57 | 98.6341 | 72 | 11.4555 | -52.3105 | -0.84278
15:36:29 | Pause | 58 | 98.6425 | 72 | 11.4555 | -52.3105 | -0.85731
15:36:30 | Pause | 59 | 98.6508 | 72 | 11.4555 | -52.3105 | -0.87184
15:36:31 | Pause | 60 | 98.6592 | 72 | 11.4555 | -52.3105 | -0.88637
15:36:32 | Pause | 61 | 98.6675 | 72 | 11.4555 | -52.3105 | -0.9009
15:36:33 | Pause | 62 | 98.6759 | 72 | 11.4555 | -52.3105 | -0.91543
15:36:34 | Pause | 63 | 98.6842 | 72 | 11.4555 | -52.3105 | -0.92996
15:36:35 | Pause | 64 | 98.6926 | 72 | 11.4555 | -52.3105 | -0.94449
15:36:36 | Pause | 65 | 98.7009 | 72 | 11.4555 | -52.3105 | -0.95903
15:36:37 | Pause | 66 | 98.7093 | 72 | 11.4555 | -52.3105 | -0.97356
15:36:38 | Pause | 67 | 98.7176 | 72 | 11.4555 | -52.3105 | -0.98809
15:36:39 | Pause | 68 | 98.726 | 72 | 11.4555 | -52.3105 | -1.0026
15:36:40 | Pause | 69 | 98.7344 | 72 | 11.4555 | -52.3105 | -1.0171
15:36:41 | Pause | 70 | 98.7427 | 72 | 11.4555 | -52.3105 | -1.0317
15:36:42 | Pause | 71 | 98.7511 | 72 | 11.4555 | -52.3105 | -1.0462
15:36:43 | Pause | 72 | 98.7594 | 72 | 11.4555 | -52.3105 | -1.0607
15:36:44 | Pause | 73 | 98.7678 | 72 | 11.4555 | -52.3105 | -1.0753
15:36:45 | Pause | 74 | 98.7761 | 72 | 11.4555 | -52.3105 | -1.0898
15:36:46 | Pause | 75 | 98.7845 | 72 | 11.4555 | -52.3105 | -1.1043
15:36:47 | Pause | 76 | 98.7928 | 72 | 11.4555 | -52.3105 | -1.1189
15:36:48 | Pause | 77 | 98.8012 | 72 | 11.4555 | -52.3105 | -1.1334
15:36:49 | Pause | 78 | 98.8095 | 72 | 11.4555 | -52.3105 | -1.1479
15:36:50 | Pause | 79 | 98.8179 | 72 | 11.4555 | -52.3105 | -1.1625
15:36:51 | Pause | 80 | 98.8262 | 72 | 11.4555 | -52.3105 | -1.177
15:36:52 | Pause | 81 | 98.8346 | 72 | 11.4555 | -52.3105 | -1.1915
15:36:53 | Pause | 82 | 98.8429 | 72 | 11.4555 | -52.3105 | -1.206
15:36:54 | Pause | 83 | 98.8513 | 72 | 11.4555 | -52.3105 | -1.2206
15:36:55 | Pause | 84 | 98.8596 | 72 | 11.4555 | -52.3105 | -1.2351
15:36:56 | Pause | 85 | 98.868 | 72 | 11.4555 | -52.3105 | -1.2496
15:36:57 | Pause | 86 | 98.8763 | 72 | 11.4555 | -52.3105 | -1.2642
15:36:58 | Pause | 87 | 98.8847 | 72 | 11.4555 | -52.3105 | -1.2787
15:36:59 | Pause | 88 | 98.893 | 72 | 11.4555 | -52.3105 | -1.2932
15:37:00 | Pause | 89 | 98.9014 | 72 | 11.4555 | -52.3105 | -1.3078
15:37:01 | Pause | 90 | 98.9097 | 72 | 11.4555 | -52.3105 | -1.3223
15:37:02 | Pause | 91 | 98.9181 | 72 | 11.4555 | -52.3105 | -1.3368
15:37:03 | Pause | 92 | 98.9264 | 72 | 11.4555 | -52.3105 | -1.3514
15:37:04 | Pause | 93 | 98.9348 | 72 | 11.4555 | -52.3105 | -1.3659
15:37:05 | Pause | 94 | 98.9431 | 72 | 11.4555 | -52.3105 | -1.3804
15:37:06 | Pause | 95 | 98.9515 | 72 | 11.4555 | -52.3105 | -1.3949
15:37:07 | Pause | 96 | 98.9598 | 72 | 11.4555 | -52.3105 | -1.4095
15:37:08 | Pause | 97 | 98.9682 | 72 | 11.4555 | -52.3105 | -1.424
15:37:09 | Pause | 98 | 98.9765 | 72 | 11.4555 | -52.3105 | -1.4385
15:37:10 | Pause | 99 | 98.9849 | 72 | 11.4555 | -52.3105 | -1.4531
15:37:11 | Pause | 100 | 98.9932 | 72 | 11.4555 | -52.3105 | -1.4676
15:37:12 | Pause | 101 | 99.0016 | 72 | 11.4555 | -52.3105 | -1.4821
15:37:13 | Pause | 102 | 99.0099 | 72 | 11.4555 | -52.3105 | -1.4967
15:37:14 | Pause | 103 | 99.0183 | 72 | 11.4555 | -52.3105 | -1.5112
15:37:15 | Pause | 104 | 99.0266 | 72 | 11.4555 | -52.3105 | -1.5257
15:37:16 | Pause | 105 | 99.035 | 72 | 11.4555 | -52.3105 | -1.5403
15:37:17 | Pause | 106 | 99.0433 | 72 | 11.4555 | -52.3105 | -1.5548
15:37:18 | Pause | 107 | 99.0517 | 72 | 11.4555 | -52.3105 | -1.5693
15:37:19 | Pause | 108 | 99.06 | 72 | 11.4555 | -52.3105 | -1.5838
15:37:20 | Pause | 109 | 99.0684 | 72 | 11.4555 | -52.3105 | -1.5984
15:37:21 | Pause | 110 | 99.0767 | 72 | 11.4555 | -52.3105 | -1.6129
15:37:22 | Pause | 111 | 99.0851 | 72 | 11.4555 | -52.3105 | -1.6274
15:37:23 | Pause | 112 | 99.0934 | 72 | 11.4555 | -52.3105 | -1.642
15:37:24 | Pause | 113 | 99.1018 | 72 | 11.4555 | -52.3105 | -1.6565
15:37:25 | Pause | 114 | 99.1101 | 72 | 11.4555 | -52.3105 | -1.671
15:37:26 | Pause | 115 | 99.1185 | 72 | 11.4555 | -52.3105 | -1.6856
15:37:27 | Pause | 116 | 99.1268 | 72 | 11.4555 | -52.3105 | -1.7001
15:37:28 | Pause | 117 | 99.1352 | 72 | 11.4555 | -52.3105 | -1.7146
15:37:29 | Pause | 118 | 99.1435 | 72 | 11.4555 | -52.3105 | -1.7292
15:37:30 | Pause | 119 | 99.1519 | 72 | 11.4555 | -52.3105 | -1.7437
15:37:31 | Pause | 120 | 99.1603 | 72 | 11.4555 | -52.3105 | -1.7582
15:37:32 | Pause | 121 | 99.1686 | 72 | 11.4555 | -52.3105 | -1.7727
15:37:33 | Pause | 122 | 99.177 | 72 | 11.4555 | -52.3105 | -1.7873
15:37:34 | Pause | 123 | 99.1853 | 72 | 11.4555 | -52.3105 | -1.8018
15:37:35 | Pause | 124 | 99.1937 | 72 | 11.4555 | -52.3105 | -1.8163
15:37:36 | Pause | 125 | 99.202 | 72 | 11.4555 | -52.3105 | -1.8309
15:37:37 | Pause | 126 | 99.2104 | 72 | 11.4555 | -52.3105 | -1.8454
15:37:38 | Pause | 127 | 99.2187 | 72 | 11.4555 | -52.3105 | -1.8599
15:37:39 | Pause | 128 | 99.2271 | 72 | 11.4555 | -52.3105 | -1.8745
15:37:40 | Pause | 129 | 99.2354 | 72 | 11.4555 | -52.3105 | -1.889
15:37:41 | Pause | 130 | 99.2438 | 72 | 11.4555 | -52.3105 | -1.9035
15:37:42 | Pause | 131 | 99.2521 | 72 | 11.4555 | -52.3105 | -1.9181
15:37:43 | Pause | 132 | 99.2605 | 72 | 11.4555 | -52.3105 | -1.9326
15:37:44 | Pause | 133 | 99.2688 | 72 | 11.4555 | -52.3105 | -1.9471
15:37:45 | Pause | 134 | 99.2772 | 72 | 11.4555 | -52.3105 | -1.9616
15:37:46 | Pause | 135 | 99.2855 | 72 | 11.4555 | -52.3105 | -1.9762
15:37:47 | Pause | 136 | 99.2939 | 72 | 11.4555 | -52.3105 | -1.9907
15:37:48 | Pause | 137 | 99.3022 | 72 | 11.4555 | -52.3105 | -2.0052
15:37:49 | Pause | 138 | 99.3106 | 72 | 11.4555 | -52.3105 | -2.0198
15:37:50 | Pause | 139 | 99.3189 | 72 | 11.4555 | -52.3105 | -2.0343
15:37:51 | Pause | 140 | 99.3273 | 72 | 11.4555 | -52.3105 | -2.0488
15:37:52 | Pause | 141 | 99.3356 | 72 | 11.4555 | -52.3105 | -2.0634
15:37:53 | Pause | 142 | 99.344 | 72 | 11.4555 | -52.3105 | -2.0779
15:37:54 | Pause | 143 | 99.3523 | 72 | 11.4555 | -52.3105 | -2.0924
15:37:55 | Pause | 144 | 99.3607 | 72 | 11.4555 | -52.3105 | -2.1069
15:37:56 | Pause | 145 | 99.369 | 72 | 11.4555 | -52.3105 | -2.1215
15:37:57 | Pause | 146 | 99.3774 | 72 | 11.4555 | -52.3105 | -2.136
15:37:58 | Pause | 147 | 99.3857 | 72 | 11.4555 | -52.3105 | -2.1505
15:37:59 | Pause | 148 | 99.3941 | 72 | 11.4555 | -52.3105 | -2.1651
15:38:00 | Pause | 149 | 99.4024 | 72 | 11.4555 | -52.3105 | -2.1796
15:38:01 | Pause | 150 | 99.4108 | 72 | 11.4555 | -52.3105 | -2.1941
15:38:02 | Pause | 151 | 99.4191 | 72 | 11.4555 | -52.3105 | -2.2087
15:38:03 | Pause | 152 | 99.4275 | 72 | 11.4555 | -52.3105 | -2.2232
15:38:04 | Pause | 153 | 99.4358 | 72 | 11.4555 | -52.3105 | -2.2377
15:38:05 | Pause | 154 | 99.4442 | 72 | 11.4555 | -52.3105 | -2.2523
15:38:06 | Pause | 155 | 99.4525 | 72 | 11.4555 | -52.3105 | -2.2668
15:38:07 | Pause | 156 | 99.4609 | 72 | 11.4555 | -52.3105 | -2.2813
15:38:08 | Pause | 157 | 99.4692 | 72 | 11.4555 | -52.3105 | -2.2958
15:38:09 | Pause | 158 | 99.4776 | 72 | 11.4555 | -52.3105 | -2.3104
15:38:10 | Pause | 159 | 99.4859 | 72 | 11.4555 | -52.3105 | -2.3249
15:38:11 | Pause | 160 | 99.4943 | 72 | 11.4555 | -52.3105 | -2.3394
15:38:12 | Pause | 161 | 99.5026 | 72 | 11.4555 | -52.3105 | -2.354
15:38:13 | Pause | 162 | 99.511 | 72 | 11.4555 | -52.3105 | -2.3685
15:38:14 | Pause | 163 | 99.5193 | 72 | 11.4555 | -52.3105 | -2.383
15:38:15 | Pause | 164 | 99.5277 | 72 | 11.4555 | -52.3105 | -2.3976
15:38:16 | Pause | 165 | 99.536 | 72 | 11.4555 | -52.3105 | -2.4121
15:38:17 | Pause | 166 | 99.5444 | 72 | 11.4555 | -52.3105 | -2.4266
15:38:18 | Pause | 167 | 99.5527 | 72 | 11.4555 | -52.3105 | -2.4412
15:38:19 | Pause | 168 | 99.5611 | 72 | 11.4555 | -52.3105 | -2.4557
15:38:20 | Pause | 169 | 99.5694 | 72 | 11.4555 | -52.3105 | -2.4702
15:38:21 | Pause | 170 | 99.5778 | 72 | 11.4555 | -52.3105 | -2.4847
15:38:22 | Pause | 171 | 99.5862 | 72 | 11.4555 | -52.3105 | -2.4993
15:38:23 | Pause | 172 | 99.5945 | 72 | 11.4555 | -52.3105 | -2.5138
15:38:24 | Pause | 173 | 99.6029 | 72 | 11.4555 | -52.3105 | -2.5283
15:38:25 | Pause | 174 | 99.6112 | 72 | 11.4555 | -52.3105 | -2.5429
15:38:26 | Pause | 175 | 99.6196 | 72 | 11.4555 | -52.3105 | -2.5574
15:38:27 | Pause | 176 | 99.6279 | 72 | 11.4555 | -52.3105 | -2.5719
15:38:28 | Pause | 177 | 99.6363 | 72 | 11.4555 | -52.3105 | -2.5865
15:38:29 | Pause | 178 | 99.6446 | 72 | 11.4555 | -52.3105 | -2.601
15:38:30 | Pause | 179 | 99.653 | 72 | 11.4555 | -52.3105 | -2.6155
15:38:31 | Pause | 180 | 99.6613 | 72 | 11.4555 | -52.3105 | -2.6301
15:38:32 | Pause | 181 | 99.6697 | 72 | 11.4555 | -52.3105 | -2.6446
15:38:33 | Pause | 182 | 99.678 | 72 | 11.4555 | -52.3105 | -2.6591
15:38:34 | Pause | 183 | 99.6864 | 72 | 11.4555 | -52.3105 | -2.6736
15:38:35 | Pause | 184 | 99.6947 | 72 | 11.4555 | -52.3105 | -2.6882
15:38:36 | Pause | 185 | 99.7031 | 72 | 11.4555 | -52.3105 | -2.7027
15:38:37 | Pause | 186 | 99.7114 | 72 | 11.4555 | -52.3105 | -2.7172
15:38:38 | Pause | 187 | 99.7198 | 72 | 11.4555 | -52.3105 | -2.7318
15:38:39 | Pause | 188 | 99.7281 | 72 | 11.4555 | -52.3105 | -2.7463
15:38:40 | Pause | 189 | 99.7365 | 72 | 11.4555 | -52.3105 | -2.7608
15:38:41 | Pause | 190 | 99.7448 | 72 | 11.4555 | -52.3105 | -2.7754
15:38:42 | Pause | 191 | 99.7532 | 72 | 11.4555 | -52.3105 | -2.7899
15:38:43 | Pause | 192 | 99.7615 | 72 | 11.4555 | -52.3105 | -2.8044
15:38:44 | Pause | 193 | 99.7699 | 72 | 11.4555 | -52.3105 | -2.819
15:38:45 | Pause | 194 | 99.7782 | 72 | 11.4555 | -52.3105 | -2.8335
15:38:46 | Pause | 195 | 99.7866 | 72 | 11.4555 | -52.3105 | -2.848
15:38:47 | Pause | 196 | 99.7949 | 72 | 11.4555 | -52.3105 | -2.8625
15:38:48 | Pause | 197 | 99.8033 | 72 | 11.4555 | -52.3105 | -2.8771
15:38:49 | Pause | 198 | 99.8116 | 72 | 11.4555 | -52.3105 | -2.8916
15:38:50 | Pause | 199 | 99.82 | 72 | 11.4555 | -52.3105 | -2.9061
15:38:51 | Pause | 200 | 99.8283 | 72 | 11.4555 | -52.3105 | -2.9207
15:38:52 | Pause | 201 | 99.8367 | 72 | 11.4555 | -52.3105 | -2.9352
15:38:53 | Pause | 202 | 99.845 | 72 | 11.4555 | -52.3105 | -2.9497
15:38:54 | Pause | 203 | 99.8534 | 72 | 11.4555 | -52.3105 | -2.9643
15:38:55 | Pause | 204 | 99.8617 | 72 | 11.4555 | -52.3105 | -2.9788
15:38:56 | Pause | 205 | 99.8701 | 72 | 11.4555 | -52.3105 | -2.9933
15:38:57 | Pause | 206 | 99.8784 | 72 | 11.4555 | -52.3105 | -3.0079
15:38:58 | Pause | 207 | 99.8868 | 72 | 11.4555 | -52.3105 | -3.0224
15:38:59 | Pause | 208 | 99.8951 | 72 | 11.4555 | -52.3105 | -3.0369
15:39:00 | Pause | 209 | 99.9035 | 72 | 11.4555 | -52.3105 | -3.0514
15:39:01 | Pause | 210 | 99.9118 | 72 | 11.4555 | -52.3105 | -3.066
15:39:02 | Pause | 211 | 99.9202 | 72 | 11.4555 | -52.3105 | -3.0805
15:39:03 | Pause | 212 | 99.9285 | 72 | 11.4555 | -52.3105 | -3.095
15:39:04 | Pause | 213 | 99.9369 | 72 | 11.4555 | -52.3105 | -3.1096
15:39:05 | Pause | 214 | 99.9452 | 72 | 11.4555 | -52.3105 | -3.1241
15:39:06 | Pause | 215 | 99.9536 | 72 | 11.4555 | -52.3105 | -3.1386
15:39:07 | Pause | 216 | 99.9619 | 72 | 11.4555 | -52.3105 | -3.1532
15:39:08 | Pause | 217 | 99.9703 | 72 | 11.4555 | -52.3105 | -3.1677
15:39:09 | Pause | 218 | 99.9786 | 72 | 11.4555 | -52.3105 | -3.1822
15:39:10 | Pause | 219 | 99.987 | 72 | 11.4555 | -52.3105 | -3.1968
15:39:11 | Pause | 220 | 99.9953 | 72 | 11.4555 | -52.3105 | -3.2048
15:39:12 | Pause | 221 | 100 | 72 | 11.4555 | -52.3105 | -3.2048
15:39:13 | Pause | 222 | 100 | 72 | 11.4555 | -52.3105 | -3.2048
15:39:14 | Pause | 223 | 100 | 72 | 11.4555 | -52.3105 | -3.2048
15:39:15 | Pause | 224 | 100 | 72 | 11.4555 | -52.3105 | -3.2048
15:39:16 | Pause | 225 | 100 | 72 | 11.4555 | -52.3105 | -3.2048
15:39:17 | Pause | 226 | 100 | 72 | 11.4555 | -52.3105 | -3.2048
15:39:18 | Pause | 227 | 100 | 72 | 11.4555 | -52.3105 | -3.2048
15:39:19 | Pause | 228 | 100 | 72 | 11.4555 | -52.3105 | -3.2048
15:39:20 | Pause | 229 | 100 | 72 | 11.4555 | -52.3105 | -3.2048
15:39:21 | Pause | 230 | 100 | 72 | 11.4555 | -52.3105 | -3.2048
15:39:22 | Pause | 231 | 100 | 72 | 11.4555 | -52.3105 | -3.2048
15:39:23 | Pause | 232 | 100 | 72 | 11.4555 | -52.3105 | -3.2048
15:39:24 | Pause | 233 | 100 | 72 | 11.4555 | -52.3105 | -3.2048
15:39:25 | Pause | 234 | 100 | 72 | 11.4555 | -52.3105 | -3.2048
15:39:26 | Pause | 235 | 100 | 72 | 11.4555 | -52.3105 | -3.2048
15:39:27 | Pause | 236 | 100 | 72 | 11.4555 | -52.3105 | -3.2048
15:39:28 | Pause | 237 | 100 | 72 | 11.4555 | -52.3105 | -3.2048
15:39:29 | Pause | 238 | 100 | 72 | 11.4555 | -52.3105 | -3.2048
15:39:30 | Pause | 239 | 100 | 72 | 11.4555 | -52.3105 | -3.2048
15:39:31 | Pause | 240 | 100 | 72 | 11.4555 | -52.3105 | -3.2048
15:39:32 | Pause | 241 | 100 | 72 | 11.4555 | -52.3105 | -3.2048
15:39:33 | Pause | 242 | 100 | 72 | 11.4555 | -52.3105 | -3.2048
15:39:34 | Pause | 243 | 100 | 72 | 11.4555 | -52.3105 | -3.2048
15:39:35 | Pause | 244 | 100 | 72 | 11.4555 | -52.3105 | -3.2048
15:39:36 | Pause | 245 | 100 | 72 | 11.4555 | -52.3105 | -3.2048
15:39:37 | Pause | 246 | 100 | 72 | 11.4555 | -52.3105 | -3.2048
15:39:38 | Pause | 247 | 100 | 72 | 11.4555 | -52.3105 | -3.2048
15:39:39 | Pause | 248 | 100 | 72 | 11.4555 | -52.3105 | -3.2048
15:39:40 | Pause | 249 | 100 | 72 | 11.4555 | -52.3105 | -3.2048
15:39:41 | Pause | 250 | 100 | 72 | 11.4555 | -52.3105 | -3.2048
15:39:42 | Pause | 251 | 100 | 72 | 11.4555 | -52.3105 | -3.2048
15:39:43 | Pause | 252 | 100 | 72 | 11.4555 | -52.3105 | -3.2048
15:39:44 | Pause | 253 | 100 | 72 | 11.4555 | -52.3105 | -3.2048
15:39:45 | Pause | 254 | 100 | 72 | 11.4555 | -52.3105 | -3.2048
15:39:46 | Pause | 255 | 100 | 72 | 11.4555 | -52.3105 | -3.2048
15:39:47 | Pause | 256 | 100 | 72 | 11.4555 | -52.3105 | -3.2048
15:39:48 | Pause | 257 | 100 | 72 | 11.4555 | -52.3105 | -3.2048
15:39:49 | Pause | 258 | 100 | 72 | 11.4555 | -52.3105 | -3.2048
15:39:50 | Pause | 259 | 100 | 72 | 11.4555 | -52.3105 | -3.2048
15:39:51 | Pause | 260 | 100 | 72 | 11.4555 | -52.3105 | -3.2048
15:39:52 | Pause | 261 | 100 | 72 | 11.4555 | -52.3105 | -3.2048
15:39:53 | Pause | 262 | 100 | 72 | 11.4555 | -52.3105 | -3.2048
15:39:54 | Pause | 263 | 100 | 72 | 11.4555 | -52.3105 | -3.2048
15:39:55 | Pause | 264 | 100 | 72 | 11.4555 | -52.3105 | -3.2048
15:39:56 | Pause | 265 | 100 | 72 | 11.4555 | -52.3105 | -3.2048
15:39:57 | Pause | 266 | 100 | 72 | 11.4555 | -52.3105 | -3.2048
15:39:58 | Pause | 267 | 100 | 72 | 11.4555 | -52.3105 | -3.2048
15:39:59 | Pause | 268 | 100 | 72 | 11.4555 | -52.3105 | -3.2048
15:40:00 | Pause | 269 | 100 | 72 | 11.4555 | -52.3105 | -3.2048
15:40:01 | Pause | 270 | 100 | 72 | 11.4555 | -52.3105 | -3.2048
15:40:02 | Pause | 271 | 100 | 72 | 11.4555 | -52.3105 | -3.2048
15:40:03 | Pause | 272 | 100 | 72 | 11.4555 | -52.3105 | -3.2048
15:40:04 | Pause | 273 | 100 | 72 | 11.4555 | -52.3105 | -3.2048
15:40:05 | Pause | 274 | 100 | 72 | 11.4555 | -52.3105 | -3.2048
15:40:06 | Pause | 275 | 100 | 72 | 11.4555 | -52.3105 | -3.2048
15:40:07 | Pause | 276 | 100 | 72 | 11.4555 | -52.3105 | -3.2048
15:40:08 | Pause | 277 | 100 | 72 | 11.4555 | -52.3105 | -3.2048
15:40:09 | Pause | 278 | 100 | 72 | 11.4555 | -52.3105 | -3.2048
15:40:10 | Pause | 279 | 100 | 72 | 11.4555 | -52.3105 | -3.2048
15:40:11 | Pause | 280 | 100 | 72 | 11.4555 | -52.3105 | -3.2048
15:40:12 | Pause | 281 | 100 | 72 | 11.4555 | -52.3105 | -3.2048
15:40:13 | Pause | 282 | 100 | 72 | 11.4555 | -52.3105 | -3.2048
15:40:14 | Pause | 283 | 100 | 72 | 11.4555 | -52.3105 | -3.2048
15:40:15 | Pause | 284 | 100 | 72 | 11.4555 | -52.3105 | -3.2048
15:40:16 | Pause | 285 | 100 | 72 | 11.4555 | -52.3105 | -3.2048
15:40:17 | Pause | 286 | 100 | 72 | 11.4555 | -52.3105 | -3.2048
15:40:18 | Pause | 287 | 100 | 72 | 11.4555 | -52.3105 | -3.2048
15:40:19 | Pause | 288 | 100 | 72 | 11.4555 | -52.3105 | -3.2048
15:40:20 | Pause | 289 | 100 | 72 | 11.4555 | -52.3105 | -3.2048
15:40:21 | Pause | 290 | 100 | 72 | 11.4555 | -52.3105 | -3.2048
15:40:22 | Pause | 291 | 100 | 72 | 11.4555 | -52.3105 | -3.2048
15:40:23 | Pause | 292 | 100 | 72 | 11.4555 | -52.3105 | -3.2048
15:40:24 | Pause | 293 | 100 | 72 | 11.4555 | -52.3105 | -3.2048
15:40:25 | Pause | 294 | 100 | 72 | 11.4555 | -52.3105 | -3.2048
15:40:26 | Pause | 295 | 100 | 72 | 11.4555 | -52.3105 | -3.2048
15:40:27 | Pause | 296 | 100 | 72 | 11.4555 | -52.3105 | -3.2048
15:40:28 | Pause | 297 | 100 | 72 | 11.4555 | -52.3105 | -3.2048
15:40:29 | Pause | 298 | 100 | 72 | 11.4555 | -52.3105 | -3.2048
15:40:30 | Pause | 299 | 100 | 72 | 11.4555 | -52.3105 | -3.2048
15:40:31 | Pause | 300 | 100 | 72 | 11.4555 | -52.3105 | -3.2048
15:40:32 | Pause | 301 | 100 | 72 | 11.4555 | -52.3105 | -3.2048
15:40:33 | Pause | 302 | 100 | 72 | 11.4555 | -52.3105 | -3.2048
15:40:34 | Pause | 303 | 100 | 72 | 11.4555 | -52.3105 | -3.2048
15:40:35 | Pause | 304 | 100 | 72 | 11.4555 | -52.3105 | -3.2048
15:40:36 | Pause | 305 | 100 | 72 | 11.4555 | -52.3105 | -3.2048
15:40:37 | Pause | 306 | 100 | 72 | 11.4555 | -52.3105 | -3.2048
15:40:38 | Pause | 307 | 100 | 72 | 11.4555 | -52.3105 | -3.2048
15:40:39 | Pause | 308 | 100 | 72 | 11.4555 | -52.3105 | -3.2048
15:40:40 | Pause | 309 | 100 | 72 | 11.4555 | -52.3105 | -3.2048
15:40:41 | Pause | 310 | 100 | 72 | 11.4555 | -52.3105 | -3.2048
15:40:42 | Pause | 311 | 100 | 72 | 11.4555 | -52.3105 | -3.2048
15:40:43 | Pause | 312 | 100 | 72 | 11.4555 | -52.3105 | -3.2048
15:40:44 | Pause | 313 | 100 | 72 | 11.4555 | -52.3105 | -3.2048
15:40:45 | Pause | 314 | 100 | 72 | 11.4555 | -52.3105 | -3.2048
15:40:46 | Pause | 315 | 100 | 72 | 11.4555 | -52.3105 | -3.2048
15:40:47 | Pause | 316 | 100 | 72 | 11.4555 | -52.3105 | -3.2048
15:40:48 | Pause | 317 | 100 | 72 | 11.4555 | -52.3105 | -3.2048
15:40:49 | Pause | 318 | 100 | 72 | 11.4555 | -52.3105 | -3.2048
15:40:50 | Pause | 319 | 100 | 72 | 11.4555 | -52.3105 | -3.2048
15:40:51 | Pause | 320 | 100 | 72 | 11.4555 | -52.3105 | -3.2048
15:40:52 | Pause | 321 | 100 | 72 | 11.4555 | -52.3105 | -3.2048
15:40:53 | Pause | 322 | 100 | 72 | 11.4555 | -52.3105 | -3.2048
15:40:54 | Pause | 323 | 100 | 72 | 11.4555 | -52.3105 | -3.2048
15:40:55 | Pause | 324 | 100 | 72 | 11.4555 | -52.3105 | -3.2048
15:40:56 | Pause | 325 | 100 | 72 | 11.4555 | -52.3105 | -3.2048
15:40:57 | Pause | 326 | 100 | 72 | 11.4555 | -52.3105 | -3.2048
15:40:58 | Pause | 327 | 100 | 72 | 11.4555 | -52.3105 | -3.2048
15:40:59 | Pause | 328 | 100 | 72 | 11.4555 | -52.3105 | -3.2048
15:41:00 | Pause | 329 | 100 | 72 | 11.4555 | -52.3105 | -3.2048
15:41:01 | Pause | 330 | 100 | 72 | 11.4555 | -52.3105 | -3.2048
15:41:02 | Pause | 331 | 100 | 72 | 11.4555 | -52.3105 | -3.2048
15:41:03 | Pause | 332 | 100 | 72 | 11.4555 | -52.3105 | -3.2048
15:41:04 | Pause | 333 | 100 | 72 | 11.4555 | -52.3105 | -3.2048
15:41:05 | Pause | 334 | 100 | 72 | 11.4555 | -52.3105 | -3.2048
15:41:06 | Pause | 335 | 100 | 72 | 11.4555 | -52.3105 | -3.2048
15:41:07 | Pause | 336 | 100 | 72 | 11.4555 | -52.3105 | -3.2048
15:41:08 | Pause | 337 | 100 | 72 | 11.4555 | -52.3105 | -3.2048
15:41:09 | Pause | 338 | 100 | 72 | 11.4555 | -52.3105 | -3.2048
15:41:10 | Pause | 339 | 100 | 72 | 11.4555 | -52.3105 | -3.2048
15:41:11 | Pause | 340 | 100 | 72 | 11.4555 | -52.3105 | -3.2048
15:41:12 | Pause | 341 | 100 | 72 | 11.4555 | -52.3105 | -3.2048
15:41:13 | Pause | 342 | 100 | 72 | 11.4555 | -52.3105 | -3.2048
15:41:14 | Pause | 343 | 100 | 72 | 11.4555 | -52.3105 | -3.2048
15:41:15 | Pause | 344 | 100 | 72 | 11.4555 | -52.3105 | -3.2048
15:41:16 | Pause | 345 | 100 | 72 | 11.4555 | -52.3105 | -3.2048
15:41:17 | Pause | 346 | 100 | 72 | 11.4555 | -52.3105 | -3.2048
15:41:18 | Pause | 347 | 100 | 72 | 11.4555 | -52.3105 | -3.2048
15:41:19 | Pause | 348 | 100 | 72 | 11.4555 | -52.3105 | -3.2048
15:41:20 | Pause | 349 | 100 | 72 | 11.4555 | -52.3105 | -3.2048
15:41:21 | Pause | 350 | 100 | 72 | 11.4555 | -52.3105 | -3.2048
15:41:22 | Pause | 351 | 100 | 72 | 11.4555 | -52.3105 | -3.2048
15:41:23 | Pause | 352 | 100 | 72 | 11.4555 | -52.3105 | -3.2048
15:41:24 | Pause | 353 | 100 | 72 | 11.4555 | -52.3105 | -3.2048
15:41:25 | Pause | 354 | 100 | 72 | 11.4555 | -52.3105 | -3.2048
15:41:26 | Pause | 355 | 100 | 72 | 11.4555 | -52.3105 | -3.2048
15:41:27 | Pause | 356 | 100 | 72 | 11.4555 | -52.3105 | -3.2048
15:41:28 | Pause | 357 | 100 | 72 | 11.4555 | -52.3105 | -3.2048
15:41:29 | Pause | 358 | 100 | 72 | 11.4555 | -52.3105 | -3.2048
15:41:30 | Pause | 359 | 100 | 72 | 11.4555 | -52.3105 | -3.2048
15:41:31 | Pause | 360 | 100 | 72 | 11.4555 | -52.3105 | -3.2048
15:41:32 | Pause | 361 | 100 | 72 | 11.4555 | -52.3105 | -3.2048
15:41:33 | Pause | 362 | 100 | 72 | 11.4555 | -52.3105 | -3.2048
15:41:34 | Pause | 363 | 100 | 72 | 11.4555 | -52.3105 | -3.2048
15:41:35 | Pause | 364 | 100 | 72 | 11.4555 | -52.3105 | -3.2048
15:41:36 | Pause | 365 | 100 | 72 | 11.4555 | -52.3105 | -3.2048
15:41:37 | Pause | 366 | 100 | 72 | 11.4555 | -52.3105 | -3.2048
15:41:38 | Pause | 367 | 100 | 72 | 11.4555 | -52.3105 | -3.2048
15:41:39 | Pause | 368 | 100 | 72 | 11.4555 | -52.3105 | -3.2048
15:41:40 | Pause | 369 | 100 | 72 | 11.4555 | -52.3105 | -3.2048
15:41:41 | Pause | 370 | 100 | 72 | 11.4555 | -52.3105 | -3.2048
15:41:42 | Pause | 371 | 100 | 72 | 11.4555 | -52.3105 | -3.2048
15:41:43 | Pause | 372 | 100 | 72 | 11.4555 | -52.3105 | -3.2048
15:41:44 | Pause | 373 | 100 | 72 | 11.4555 | -52.3105 | -3.2048
15:41:45 | Pause | 374 | 100 | 72 | 11.4555 | -52.3105 | -3.2048
15:41:46 | Pause | 375 | 100 | 72 | 11.4555 | -52.3105 | -3.2048
15:41:47 | Pause | 376 | 100 | 72 | 11.4555 | -52.3105 | -3.2048
15:41:48 | Pause | 377 | 100 | 72 | 11.4555 | -52.3105 | -3.2048
15:41:49 | Pause | 378 | 100 | 72 | 11.4555 | -52.3105 | -3.2048
15:41:50 | Pause | 379 | 100 | 72 | 11.4555 | -52.3105 | -3.2048
15:41:51 | Pause | 380 | 100 | 72 | 11.4555 | -52.3105 | -3.2048
15:41:52 | Pause | 381 | 100 | 72 | 11.4555 | -52.3105 | -3.2048
15:41:53 | Pause | 382 | 100 | 72 | 11.4555 | -52.3105 | -3.2048
15:41:54 | Pause | 383 | 100 | 72 | 11.4555 | -52.3105 | -3.2048
15:41:55 | Pause | 384 | 100 | 72 | 11.4555 | -52.3105 | -3.2048
15:41:56 | Pause | 385 | 100 | 72 | 11.4555 | -52.3105 | -3.2048
15:41:57 | Pause | 386 | 100 | 72 | 11.4555 | -52.3105 | -3.2048
15:41:58 | Pause | 387 | 100 | 72 | 11.4555 | -52.3105 | -3.2048
15:41:59 | Pause | 388 | 100 | 72 | 11.4555 | -52.3105 | -3.2048
15:42:00 | Pause | 389 | 100 | 72 | 11.4555 | -52.3105 | -3.2048
15:42:01 | Pause | 390 | 100 | 72 | 11.4555 | -52.3105 | -3.2048
15:42:02 | Pause | 391 | 100 | 72 | 11.4555 | -52.3105 | -3.2048
15:42:03 | Pause | 392 | 100 | 72 | 11.4555 | -52.3105 | -3.2048
15:42:04 | Pause | 393 | 100 | 72 | 11.4555 | -52.3105 | -3.2048
15:42:05 | Pause | 394 | 100 | 72 | 11.4555 | -52.3105 | -3.2048
15:42:06 | Pause | 395 | 100 | 72 | 11.4555 | -52.3105 | -3.2048
15:42:07 | Pause | 396 | 100 | 72 | 11.4555 | -52.3105 | -3.2048
15:42:08 | Pause | 397 | 100 | 72 | 11.4555 | -52.3105 | -3.2048
15:42:09 | Pause | 398 | 100 | 72 | 11.4555 | -52.3105 | -3.2048
15:42:10 | Pause | 399 | 100 | 72 | 11.4555 | -52.3105 | -3.2048
15:42:11 | Pause | 400 | 100 | 72 | 11.4555 | -52.3105 | -3.2048
15:42:12 | Pause | 401 | 100 | 72 | 11.4555 | -52.3105 | -3.2048
15:42:13 | Pause | 402 | 100 | 72 | 11.4555 | -52.3105 | -3.2048
15:42:14 | Pause | 403 | 100 | 72 | 11.4555 | -52.3105 | -3.2048
15:42:15 | Pause | 404 | 100 | 72 | 11.4555 | -52.3105 | -3.2048
15:42:16 | Pause | 405 | 100 | 72 | 11.4555 | -52.3105 | -3.2048
15:42:17 | Pause | 406 | 100 | 72 | 11.4555 | -52.3105 | -3.2048
15:42:18 | Pause | 407 | 100 | 72 | 11.4555 | -52.3105 | -3.2048
15:42:19 | Pause | 408 | 100 | 72 | 11.4555 | -52.3105 | -3.2048
15:42:20 | Pause | 409 | 100 | 72 | 11.4555 | -52.3105 | -3.2048
15:42:21 | Pause | 410 | 100 | 72 | 11.4555 | -52.3105 | -3.2048
15:42:22 | Pause | 411 | 100 | 72 | 11.4555 | -52.3105 | -3.2048
15:42:23 | Pause | 412 | 100 | 72 | 11.4555 | -52.3105 | -3.2048
15:42:24 | Pause | 413 | 100 | 72 | 11.4555 | -52.3105 | -3.2048
15:42:25 | Pause | 414 | 100 | 72 | 11.4555 | -52.3105 | -3.2048
15:42:26 | Pause | 415 | 100 | 72 | 11.4555 | -52.3105 | -3.2048
15:42:27 | Pause | 416 | 100 | 72 | 11.4555 | -52.3105 | -3.2048
15:42:28 | Pause | 417 | 100 | 72 | 11.4555 | -52.3105 | -3.2048
15:42:29 | Pause | 418 | 100 | 72 | 11.4555 | -52.3105 | -3.2048
15:42:30 | Pause | 419 | 100 | 72 | 11.4555 | -52.3105 | -3.2048
15:42:31 | Pause | 420 | 100 | 72 | 11.4555 | -52.3105 | -3.2048
15:42:32 | Pause | 421 | 100 | 72 | 11.4555 | -52.3105 | -3.2048
15:42:33 | Pause | 422 | 100 | 72 | 11.4555 | -52.3105 | -3.2048
15:42:34 | Pause | 423 | 100 | 72 | 11.4555 | -52.3105 | -3.2048
15:42:35 | Pause | 424 | 100 | 72 | 11.4555 | -52.3105 | -3.2048
15:42:36 | Pause | 425 | 100 | 72 | 11.4555 | -52.3105 | -3.2048
15:42:37 | Pause | 426 | 100 | 72 | 11.4555 | -52.3105 | -3.2048
15:42:38 | Pause | 427 | 100 | 72 | 11.4555 | -52.3105 | -3.2048
15:42:39 | Pause | 428 | 100 | 72 | 11.4555 | -52.3105 | -3.2048
15:42:40 | Pause | 429 | 100 | 72 | 11.4555 | -52.3105 | -3.2048
15:42:41 | Pause | 430 | 100 | 72 | 11.4555 | -52.3105 | -3.2048
15:42:42 | Pause | 431 | 100 | 72 | 11.4555 | -52.3105 | -3.2048
15:42:43 | Pause | 432 | 100 | 72 | 11.4555 | -52.3105 | -3.2048
15:42:44 | Pause | 433 | 100 | 72 | 11.4555 | -52.3105 | -3.2048
15:42:45 | Pause | 434 | 100 | 72 | 11.4555 | -52.3105 | -3.2048
15:42:46 | Pause | 435 | 100 | 72 | 11.4555 | -52.3105 | -3.2048
15:42:47 | Pause | 436 | 100 | 72 | 11.4555 | -52.3105 | -3.2048
15:42:48 | Pause | 437 | 100 | 72 | 11.4555 | -52.3105 | -3.2048
15:42:49 | Pause | 438 | 100 | 72 | 11.4555 | -52.3105 | -3.2048
15:42:50 | Pause | 439 | 100 | 72 | 11.4555 | -52.3105 | -3.2048
15:42:51 | Pause | 440 | 100 | 72 | 11.4555 | -52.3105 | -3.2048
15:42:52 | Pause | 441 | 100 | 72 | 11.4555 | -52.3105 | -3.2048
15:42:53 | Pause | 442 | 100 | 72 | 11.4555 | -52.3105 | -3.2048
15:42:54 | Pause | 443 | 100 | 72 | 11.4555 | -52.3105 | -3.2048
15:42:55 | Pause | 444 | 100 | 72 | 11.4555 | -52.3105 | -3.2048
15:42:56 | Pause | 445 | 100 | 72 | 11.4555 | -52.3105 | -3.2048
15:42:57 | Pause | 446 | 100 | 72 | 11.4555 | -52.3105 | -3.2048
15:42:58 | Pause | 447 | 100 | 72 | 11.4555 | -52.3105 | -3.2048
15:42:59 | Pause | 448 | 100 | 72 | 11.4555 | -52.3105 | -3.2048
15:43:00 | Pause | 449 | 100 | 72 | 11.4555 | -52.3105 | -3.2048
15:43:01 | Pause | 450 | 100 | 72 | 11.4555 | -52.3105 | -3.2048
15:43:02 | Pause | 451 | 100 | 72 | 11.4555 | -52.3105 | -3.2048
15:43:03 | Pause | 452 | 100 | 72 | 11.4555 | -52.3105 | -3.2048
15:43:04 | Pause | 453 | 100 | 72 | 11.4555 | -52.3105 | -3.2048
15:43:05 | Pause | 454 | 100 | 72 | 11.4555 | -52.3105 | -3.2048
15:43:06 | Pause | 455 | 100 | 72 | 11.4555 | -52.3105 | -3.2048
15:43:07 | Pause | 456 | 100 | 72 | 11.4555 | -52.3105 | -3.2048
15:43:08 | Pause | 457 | 100 | 72 | 11.4555 | -52.3105 | -3.2048
15:43:09 | Pause | 458 | 100 | 72 | 11.4555 | -52.3105 | -3.2048
15:43:10 | Pause | 459 | 100 | 72 | 11.4555 | -52.3105 | -3.2048
15:43:11 | Pause | 460 | 100 | 72 | 11.4555 | -52.3105 | -3.2048
15:43:12 | Pause | 461 | 100 | 72 | 11.4555 | -52.3105 | -3.2048
15:43:13 | Pause | 462 | 100 | 72 | 11.4555 | -52.3105 | -3.2048
15:43:14 | Pause | 463 | 100 | 72 | 11.4555 | -52.3105 | -3.2048
15:43:15 | Pause | 464 | 100 | 72 | 11.4555 | -52.3105 | -3.2048
15:43:16 | Pause | 465 | 100 | 72 | 11.4555 | -52.3105 | -3.2048
15:43:17 | Pause | 466 | 100 | 72 | 11.4555 | -52.3105 | -3.2048
15:43:18 | Pause | 467 | 100 | 72 | 11.4555 | -52.3105 | -3.2048
15:43:19 | Pause | 468 | 100 | 72 | 11.4555 | -52.3105 | -3.2048
15:43:20 | Pause | 469 | 100 | 72 | 11.4555 | -52.3105 | -3.2048
15:43:21 | Pause | 470 | 100 | 72 | 11.4555 | -52.3105 | -3.2048
15:43:22 | Pause | 471 | 100 | 72 | 11.4555 | -52.3105 | -3.2048
15:43:23 | Pause | 472 | 100 | 72 | 11.4555 | -52.3105 | -3.2048
15:43:24 | Pause | 473 | 100 | 72 | 11.4555 | -52.3105 | -3.2048
15:43:25 | Pause | 474 | 100 | 72 | 11.4555 | -52.3105 | -3.2048
15:43:26 | Pause | 475 | 100 | 72 | 11.4555 | -52.3105 | -3.2048
15:43:27 | Pause | 476 | 100 | 72 | 11.4555 | -52.3105 | -3.2048
15:43:28 | Pause | 477 | 100 | 72 | 11.4555 | -52.3105 | -3.2048
15:43:29 | Pause | 478 | 100 | 72 | 11.4555 | -52.3105 | -3.2048
15:43:30 | Pause | 479 | 100 | 72 | 11.4555 | -52.3105 | -3.2048
15:43:31 | Pause | 480 | 100 | 72 | 11.4555 | -52.3105 | -3.2048
15:43:32 | Pause | 481 | 100 | 72 | 11.4555 | -52.3105 | -3.2048
15:43:33 | Pause | 482 | 100 | 72 | 11.4555 | -52.3105 | -3.2048
15:43:34 | Pause | 483 | 100 | 72 | 11.4555 | -52.3105 | -3.2048
15:43:35 | Pause | 484 | 100 | 72 | 11.4555 | -52.3105 | -3.2048
15:43:36 | Pause | 485 | 100 | 72 | 11.4555 | -52.3105 | -3.2048
15:43:37 | Pause | 486 | 100 | 72 | 11.4555 | -52.3105 | -3.2048
15:43:38 | Pause | 487 | 100 | 72 | 11.4555 | -52.3105 | -3.2048
15:43:39 | Pause | 488 | 100 | 72 | 11.4555 | -52.3105 | -3.2048
15:43:40 | Pause | 489 | 100 | 72 | 11.4555 | -52.3105 | -3.2048
15:43:41 | Pause | 490 | 100 | 72 | 11.4555 | -52.3105 | -3.2048
15:43:42 | Pause | 491 | 100 | 72 | 11.4555 | -52.3105 | -3.2048
15:43:43 | Pause | 492 | 100 | 72 | 11.4555 | -52.3105 | -3.2048
15:43:44 | Pause | 493 | 100 | 72 | 11.4555 | -52.3105 | -3.2048
15:43:45 | Pause | 494 | 100 | 72 | 11.4555 | -52.3105 | -3.2048
15:43:46 | Pause | 495 | 100 | 72 | 11.4555 | -52.3105 | -3.2048
15:43:47 | Pause | 496 | 100 | 72 | 11.4555 | -52.3105 | -3.2048
15:43:48 | Pause | 497 | 100 | 72 | 11.4555 | -52.3105 | -3.2048
15:43:49 | Pause | 498 | 100 | 72 | 11.4555 | -52.3105 | -3.2048
15:43:50 | Pause | 499 | 100 | 72 | 11.4555 | -52.3105 | -3.2048
15:43:51 | Pause | 500 | 100 | 72 | 11.4555 | -52.3105 | -3.2048
15:43:52 | Pause | 501 | 100 | 72 | 11.4555 | -52.3105 | -3.2048
15:43:53 | Pause | 502 | 100 | 72 | 11.4555 | -52.3105 | -3.2048
15:43:54 | Pause | 503 | 100 | 72 | 11.4555 | -52.3105 | -3.2048
15:43:55 | Pause | 504 | 100 | 72 | 11.4555 | -52.3105 | -3.2048
15:43:56 | Pause | 505 | 100 | 72 | 11.4555 | -52.3105 | -3.2048
15:43:57 | Pause | 506 | 100 | 72 | 11.4555 | -52.3105 | -3.2048
15:43:58 | Pause | 507 | 100 | 72 | 11.4555 | -52.3105 | -3.2048
15:43:59 | Pause | 508 | 100 | 72 | 11.4555 | -52.3105 | -3.2048
15:44:00 | Pause | 509 | 100 | 72 | 11.4555 | -52.3105 | -3.2048
15:44:01 | Pause | 510 | 100 | 72 | 11.4555 | -52.3105 | -3.2048
15:44:02 | Pause | 511 | 100 | 72 | 11.4555 | -52.3105 | -3.2048
15:44:03 | Pause | 512 | 100 | 72 | 11.4555 | -52.3105 | -3.2048
15:44:04 | Pause | 513 | 100 | 72 | 11.4555 | -52.3105 | -3.2048
15:44:05 | Pause | 514 | 100 | 72 | 11.4555 | -52.3105 | -3.2048
15:44:06 | Pause | 515 | 100 | 72 | 11.4555 | -52.3105 | -3.2048
15:44:07 | Pause | 516 | 100 | 72 | 11.4555 | -52.3105 | -3.2048
15:44:08 | Pause | 517 | 100 | 72 | 11.4555 | -52.3105 | -3.2048
15:44:09 | Pause | 518 | 100 | 72 | 11.4555 | -52.3105 | -3.2048
15:44:10 | Pause | 519 | 100 | 72 | 11.4555 | -52.3105 | -3.2048
15:44:11 | Pause | 520 | 100 | 72 | 11.4555 | -52.3105 | -3.2048
15:44:12 | Pause | 521 | 100 | 72 | 11.4555 | -52.3105 | -3.2048
15:44:13 | Pause | 522 | 100 | 72 | 11.4555 | -52.3105 | -3.2048
15:44:14 | Pause | 523 | 100 | 72 | 11.4555 | -52.3105 | -3.2048
15:44:15 | Pause | 524 | 100 | 72 | 11.4555 | -52.3105 | -3.2048
15:44:16 | Pause | 525 | 100 | 72 | 11.4555 | -52.3105 | -3.2048
15:44:17 | Pause | 526 | 100 | 72 | 11.4555 | -52.3105 | -3.2048
15:44:18 | Pause | 527 | 100 | 72 | 11.4555 | -52.3105 | -3.2048
15:44:19 | Pause | 528 | 100 | 72 | 11.4555 | -52.3105 | -3.2048
15:44:20 | Pause | 529 | 100 | 72 | 11.4555 | -52.3105 | -3.2048
15:44:21 | Pause | 530 | 100 | 72 | 11.4555 | -52.3105 | -3.2048
15:44:22 | Pause | 531 | 100 | 72 | 11.4555 | -52.3105 | -3.2048
15:44:23 | Pause | 532 | 100 | 72 | 11.4555 | -52.3105 | -3.2048
15:44:24 | Pause | 533 | 100 | 72 | 11.4555 | -52.3105 | -3.2048
15:44:25 | Pause | 534 | 100 | 72 | 11.4555 | -52.3105 | -3.2048
15:44:26 | Pause | 535 | 100 | 72 | 11.4555 | -52.3105 | -3.2048
15:44:27 | Pause | 536 | 100 | 72 | 11.4555 | -52.3105 | -3.2048
15:44:28 | Pause | 537 | 100 | 72 | 11.4555 | -52.3105 | -3.2048
15:44:29 | Pause | 538 | 100 | 72 | 11.4555 | -52.3105 | -3.2048
15:44:30 | Pause | 539 | 100 | 72 | 11.4555 | -52.3105 | -3.2048
15:44:31 | Pause | 540 | 100 | 72 | 11.4555 | -52.3105 | -3.2048
15:44:32 | Pause | 541 | 100 | 72 | 11.4555 | -52.3105 | -3.2048
15:44:33 | Pause | 542 | 100 | 72 | 11.4555 | -52.3105 | -3.2048
15:44:34 | Pause | 543 | 100 | 72 | 11.4555 | -52.3105 | -3.2048
15:44:35 | Pause | 544 | 100 | 72 | 11.4555 | -52.3105 | -3.2048
15:44:36 | Pause | 545 | 100 | 72 | 11.4555 | -52.3105 | -3.2048
15:44:37 | Pause | 546 | 100 | 72 | 11.4555 | -52.3105 | -3.2048
15:44:38 | Pause | 547 | 100 | 72 | 11.4555 | -52.3105 | -3.2048
15:44:39 | Pause | 548 | 100 | 72 | 11.4555 | -52.3105 | -3.2048
15:44:40 | Pause | 549 | 100 | 72 | 11.4555 | -52.3105 | -3.2048
15:44:41 | Pause | 550 | 100 | 72 | 11.4555 | -52.3105 | -3.2048
15:44:42 | Pause | 551 | 100 | 72 | 11.4555 | -52.3105 | -3.2048
15:44:43 | Pause | 552 | 100 | 72 | 11.4555 | -52.3105 | -3.2048
15:44:44 | Pause | 553 | 100 | 72 | 11.4555 | -52.3105 | -3.2048
15:44:45 | Pause | 554 | 100 | 72 | 11.4555 | -52.3105 | -3.2048
15:44:46 | Pause | 555 | 100 | 72 | 11.4555 | -52.3105 | -3.2048
15:44:47 | Pause | 556 | 100 | 72 | 11.4555 | -52.3105 | -3.2048
15:44:48 | Pause | 557 | 100 | 72 | 11.4555 | -52.3105 | -3.2048
15:44:49 | Pause | 558 | 100 | 72 | 11.4555 | -52.3105 | -3.2048
15:44:50 | Pause | 559 | 100 | 72 | 11.4555 | -52.3105 | -3.2048
15:44:51 | Pause | 560 | 100 | 72 | 11.4555 | -52.3105 | -3.2048
15:44:52 | Pause | 561 | 100 | 72 | 11.4555 | -52.3105 | -3.2048
15:44:53 | Pause | 562 | 100 | 72 | 11.4555 | -52.3105 | -3.2048
15:44:54 | Pause | 563 | 100 | 72 | 11.4555 | -52.3105 | -3.2048
15:44:55 | Pause | 564 | 100 | 72 | 11.4555 | -52.3105 | -3.2048
15:44:56 | Pause | 565 | 100 | 72 | 11.4555 | -52.3105 | -3.2048
15:44:57 | Pause | 566 | 100 | 72 | 11.4555 | -52.3105 | -3.2048
15:44:58 | Pause | 567 | 100 | 72 | 11.4555 | -52.3105 | -3.2048
15:44:59 | Pause | 568 | 100 | 72 | 11.4555 | -52.3105 | -3.2048
15:45:00 | Pause | 569 | 100 | 72 | 11.4555 | -52.3105 | -3.2048

## 63 Umlauf
Uhrzeit | Zeit t [s] | Zurückgelegte Distanz [m] | Außen- temperatur [°C] | Typ | SoC zum Zeitpunkt t [%] | Ist-Geschwindigkeit zum Zeitpunkt t [km/h] | Steigung im Intervall [t, t+1) [%] | Gewählte Beschleunigung im Intervall [t, t+1) [m/s²] | Empfangene Leistung mittels DWPT [kW] | Motorleistung [kW] | Leistung der Nebenverbraucher [kW] | Abgerufene Batterieleistung im Intervall [t, t+1) [kW] | Kumulierter Energieverbrauch nach Intervall [t, t+1) [kWh]
15:45:01 | 0 | 0 | 0 | Umlauf | 100 |  |  |  | 0 | 160 | 11.4555 | 198.4438 | 0.055123
15:45:02 | 1 | 5 | 0 | Umlauf | 99.9683 | 3.6 | -0.1 | 3.4167 | 0 | 69.3647 | 11.4555 | 93.5419 | 0.081107
15:45:03 | 2 | 9 | 0 | Umlauf | 99.9534 | 15.9 | -0.5 | 1.8889 | 0 | 160 | 11.4555 | 198.4438 | 0.13623
15:45:04 | 3 | 16 | 0 | Umlauf | 99.9217 | 22.7 | -3.6 | 1.1667 | 0 | 120.5539 | 11.4555 | 152.7886 | 0.17867
15:45:05 | 4 | 23 | 0 | Umlauf | 99.8973 | 26.9 | -5.1 | -1.5 | 0 | -160 | 11.4555 | -128.3425 | 0.14302
15:45:06 | 5 | 29 | 0 | Umlauf | 99.9178 | 21.5 | -8.5 | -1.5833 | 0 | -160 | 11.4555 | -128.3425 | 0.10737
15:45:07 | 6 | 34 | 0 | Umlauf | 99.9383 | 15.8 | -8.7 | -0.083333 | 0 | -41.766 | 11.4555 | -26.1883 | 0.1001
15:45:08 | 7 | 38 | 0 | Umlauf | 99.9425 | 15.5 | -6.6 | -0.47222 | 0 | -51.4614 | 11.4555 | -34.5651 | 0.090494
15:45:09 | 8 | 42 | 0 | Umlauf | 99.948 | 13.8 | -4.1 | -0.25 | 0 | -23.765 | 11.4555 | -10.6354 | 0.08754
15:45:10 | 9 | 45 | 0 | Umlauf | 99.9497 | 12.9 | -0.4 | -0.47222 | 0 | -16.549 | 11.4555 | -4.4008 | 0.086318
15:45:11 | 10 | 48 | 0 | Umlauf | 99.9504 | 11.2 | 0.7 | -0.69444 | 0 | -19.0587 | 11.4555 | -6.5692 | 0.084493
15:45:12 | 11 | 51 | 0 | Umlauf | 99.9514 | 8.7 | 0.9 | -0.16667 | 0 | 2.8545 | 11.4555 | 16.5624 | 0.089094
15:45:13 | 12 | 53 | 0 | Umlauf | 99.9488 | 8.1 | -0.1 | -1.1111 | 0 | -27.7843 | 11.4555 | -14.1081 | 0.085175
15:45:14 | 13 | 55 | 0 | Umlauf | 99.951 | 4.1 | 1.6 | -0.61111 | 0 | -4.5889 | 11.4555 | 7.9474 | 0.087382
15:45:15 | 14 | 60 | 0 | Umlauf | 99.9498 | 1.9 | 0.1 | 2.5833 | 0 | 28.2046 | 11.4555 | 45.9028 | 0.10013
15:45:16 | 15 | 63 | 0 | Umlauf | 99.9425 | 11.2 | 0 | 1.3611 | 0 | 91.4868 | 11.4555 | 119.1461 | 0.13323
15:45:17 | 16 | 68 | 0 | Umlauf | 99.9234 | 16.1 | -0.7 | 0.083333 | 0 | 14.2543 | 11.4555 | 29.7567 | 0.14149
15:45:18 | 17 | 72 | 0 | Umlauf | 99.9187 | 16.4 | -2.2 | 2.2222 | 0 | 160 | 11.4555 | 198.4438 | 0.19662
15:45:19 | 18 | 79 | 0 | Umlauf | 99.887 | 24.4 | -0.6 | -0.083333 | 0 | 1.5347 | 11.4555 | 15.035 | 0.20079
15:45:20 | 19 | 86 | 0 | Umlauf | 99.8846 | 24.1 | -0.1 | 0.66667 | 0 | 105.7814 | 11.4555 | 135.6909 | 0.23849
15:45:21 | 20 | 93 | 0 | Umlauf | 99.8629 | 26.5 | 0 | 0.22222 | 0 | 54.0199 | 11.4555 | 75.7817 | 0.25954
15:45:22 | 21 | 101 | 0 | Umlauf | 99.8508 | 27.3 | 0 | 0.86111 | 0 | 150.4641 | 11.4555 | 187.4069 | 0.31159
15:45:23 | 22 | 109 | 0 | Umlauf | 99.8209 | 30.4 | 0 | 1.1667 | 0 | 160 | 11.4555 | 198.4438 | 0.36672
15:45:24 | 23 | 119 | 0 | Umlauf | 99.7892 | 34.6 | 0 | -0.80556 | 0 | -78.11 | 11.4555 | -57.5895 | 0.35072
15:45:25 | 24 | 127 | 0 | Umlauf | 99.7984 | 31.7 | 0 | 0.58333 | 0 | 127.6717 | 11.4555 | 161.0268 | 0.39545
15:45:26 | 25 | 137 | 0 | Umlauf | 99.7727 | 33.8 | -1 | 1.3333 | 0 | 160 | 11.4555 | 198.4438 | 0.45057
15:45:27 | 26 | 148 | 0 | Umlauf | 99.741 | 38.6 | -4.4 | -1.2222 | 0 | -160 | 11.4555 | -128.3425 | 0.41492
15:45:28 | 27 | 157 | 0 | Umlauf | 99.7615 | 34.2 | -9.3 | -0.38889 | 0 | -131.8452 | 11.4555 | -104.0167 | 0.38603
15:45:29 | 28 | 166 | 0 | Umlauf | 99.7781 | 32.8 | -5.8 | -0.027778 | 0 | -47.5156 | 11.4555 | -31.1559 | 0.37737
15:45:30 | 29 | 175 | 0 | Umlauf | 99.7831 | 32.7 | -0.6 | 0.38889 | 0 | 87.3488 | 11.4555 | 114.3568 | 0.40914
15:45:31 | 30 | 185 | 0 | Umlauf | 99.7649 | 34.1 | -0.1 | 0 | 0 | 28.0924 | 11.4555 | 45.7729 | 0.42186
15:45:32 | 31 | 194 | 0 | Umlauf | 99.7576 | 34.1 | 0 | 0.47222 | 0 | 117.2681 | 11.4555 | 148.9857 | 0.46324
15:45:33 | 32 | 204 | 0 | Umlauf | 99.7338 | 35.8 | 0 | 0.75 | 0 | 160 | 11.4555 | 198.4438 | 0.51836
15:45:34 | 33 | 215 | 0 | Umlauf | 99.7021 | 38.5 | 0 | -0.027778 | 0 | 29.0261 | 11.4555 | 46.8537 | 0.53138
15:45:35 | 34 | 226 | 0 | Umlauf | 99.6946 | 38.4 | 0 | 0.38889 | 0 | 115.7989 | 11.4555 | 147.2851 | 0.57229
15:45:36 | 35 | 237 | 0 | Umlauf | 99.6711 | 39.8 | -1 | 0.055556 | 0 | 28.0611 | 11.4555 | 45.7368 | 0.585
15:45:37 | 36 | 248 | 0 | Umlauf | 99.6638 | 40 | -2.1 | 0.16667 | 0 | 29.9198 | 11.4555 | 47.8881 | 0.5983
15:45:38 | 37 | 259 | 0 | Umlauf | 99.6562 | 40.6 | -2.5 | 0 | 0 | -9.3518 | 11.4555 | 2.4348 | 0.59897
15:45:39 | 38 | 270 | 0 | Umlauf | 99.6558 | 40.6 | -5.8 | -0.30556 | 0 | -96.9568 | 11.4555 | -73.8731 | 0.57845
15:45:40 | 39 | 281 | 0 | Umlauf | 99.6676 | 39.5 | -5.2 | 1.4722 | 0 | 160 | 11.4555 | 198.4438 | 0.63358
15:45:41 | 40 | 294 | 0 | Umlauf | 99.6359 | 44.8 | -4.1 | -1.4444 | 0 | -160 | 11.4555 | -128.3425 | 0.59793
15:45:42 | 41 | 305 | 0 | Umlauf | 99.6564 | 39.6 | -4.1 | 0 | 0 | -30.1906 | 11.4555 | -16.1871 | 0.59343
15:45:43 | 42 | 316 | 0 | Umlauf | 99.6589 | 39.6 | -3.4 | -0.25 | 0 | -55.7733 | 11.4555 | -38.2906 | 0.58279
15:45:44 | 43 | 326 | 0 | Umlauf | 99.6651 | 38.7 | -3.2 | -0.27778 | 0 | -55.8891 | 11.4555 | -38.3907 | 0.57213
15:45:45 | 44 | 337 | 0 | Umlauf | 99.6712 | 37.7 | -3.1 | -0.27778 | 0 | -53.3763 | 11.4555 | -36.2196 | 0.56207
15:45:46 | 45 | 347 | 0 | Umlauf | 99.677 | 36.7 | -2.9 | -0.55556 | 0 | -85.4515 | 11.4555 | -63.9326 | 0.54431
15:45:47 | 46 | 357 | 0 | Umlauf | 99.6872 | 34.7 | -14.3 | -0.083333 | 0 | -152.6676 | 11.4555 | -122.0073 | 0.51042
15:45:48 | 47 | 366 | 0 | Umlauf | 99.7067 | 34.4 | -1.5 | -0.11111 | 0 | -10.9462 | 11.4555 | 0.58945 | 0.51058
15:45:49 | 48 | 376 | 0 | Umlauf | 99.7066 | 34 | -0.2 | -0.36111 | 0 | -26.098 | 11.4555 | -12.6512 | 0.50707
15:45:50 | 49 | 385 | 0 | Umlauf | 99.7086 | 32.7 | -0.4 | 0 | 0 | 21.6417 | 11.4555 | 38.307 | 0.51771
15:45:51 | 50 | 394 | 0 | Umlauf | 99.7025 | 32.7 | -0.4 | -0.19444 | 0 | -8.319 | 11.4555 | 3.6301 | 0.51872
15:45:52 | 51 | 403 | 0 | Umlauf | 99.7019 | 32 | -0.7 | -0.52778 | 0 | -48.7968 | 11.4555 | -32.2629 | 0.50976
15:45:53 | 52 | 411 | 0 | Umlauf | 99.707 | 30.1 | -1.5 | -0.11111 | 0 | -10.0816 | 11.4555 | 1.5902 | 0.5102
15:45:54 | 53 | 419 | 0 | Umlauf | 99.7068 | 29.7 | -1.9 | -0.22222 | 0 | -25.4799 | 11.4555 | -12.1171 | 0.50683
15:45:55 | 54 | 427 | 0 | Umlauf | 99.7087 | 28.9 | -1.8 | -0.055556 | 0 | -7.0331 | 11.4555 | 5.1185 | 0.50825
15:45:56 | 55 | 435 | 0 | Umlauf | 99.7079 | 28.7 | -2.8 | 0.47222 | 0 | 56.7443 | 11.4555 | 78.9349 | 0.53018
15:45:57 | 56 | 444 | 0 | Umlauf | 99.6953 | 30.4 | -1.7 | 0.11111 | 0 | 17.8597 | 11.4555 | 33.9296 | 0.5396
15:45:58 | 57 | 452 | 0 | Umlauf | 99.6899 | 30.8 | -0.4 | 0.13889 | 0 | 43.2643 | 11.4555 | 63.3331 | 0.5572
15:45:59 | 58 | 461 | 0 | Umlauf | 99.6798 | 31.3 | 0 | -0.19444 | 0 | -4.0017 | 11.4555 | 8.627 | 0.55959
15:46:00 | 59 | 470 | 0 | Umlauf | 99.6784 | 30.6 | 0.9 | -0.44444 | 0 | -21.7318 | 11.4555 | -8.8787 | 0.55713
15:46:01 | 60 | 478 | 0 | Umlauf | 99.6798 | 29 | 0.1 | -0.52778 | 0 | -36.8886 | 11.4555 | -21.9742 | 0.55102
15:46:02 | 61 | 485 | 0 | Umlauf | 99.6833 | 27.1 | 1.3 | -0.30556 | 0 | -2.8039 | 11.4555 | 10.0134 | 0.5538
15:46:03 | 62 | 492 | 0 | Umlauf | 99.6817 | 26 | 2.2 | -0.25 | 0 | 15.4805 | 11.4555 | 31.1758 | 0.56246
15:46:04 | 63 | 499 | 0 | Umlauf | 99.6767 | 25.1 | 2.6 | -0.22222 | 0 | 23.7451 | 11.4555 | 40.7414 | 0.57378
15:46:05 | 64 | 506 | 0 | Umlauf | 99.6702 | 24.3 | 66.2 | -0.86111 | 0 | 160 | 11.4555 | 198.4438 | 0.6289
15:46:06 | 65 | 512 | 0 | Umlauf | 99.6386 | 21.2 | 4.2 | -1.1944 | 0 | -48.3854 | 11.4555 | -31.9074 | 0.62004
15:46:07 | 66 | 517 | 0 | Umlauf | 99.6437 | 16.9 | -2.2 | -1.25 | 0 | -77.6826 | 11.4555 | -57.2203 | 0.60415
15:46:08 | 67 | 520 | 0 | Umlauf | 99.6528 | 12.4 | -2.9 | -0.41667 | 0 | -23.7258 | 11.4555 | -10.6015 | 0.6012
15:46:09 | 68 | 523 | 0 | Umlauf | 99.6545 | 10.9 | -2.4 | -0.36111 | 0 | -16.9587 | 11.4555 | -4.7548 | 0.59988
15:46:10 | 69 | 526 | 0 | Umlauf | 99.6552 | 9.6 | -2.1 | 0.30556 | 0 | 13.068 | 11.4555 | 28.3837 | 0.60777
15:46:11 | 70 | 529 | 0 | Umlauf | 99.6507 | 10.7 | -1.5 | 0.33333 | 0 | 19.4805 | 11.4555 | 35.8055 | 0.61771
15:46:12 | 71 | 532 | 0 | Umlauf | 99.645 | 11.9 | -1.1 | 0.47222 | 0 | 33.101 | 11.4555 | 51.57 | 0.63204
15:46:13 | 72 | 536 | 0 | Umlauf | 99.6368 | 13.6 | -0.8 | 0.83333 | 0 | 66.6351 | 11.4555 | 90.3826 | 0.65714
15:46:14 | 73 | 541 | 0 | Umlauf | 99.6223 | 16.6 | -0.5 | -1.5 | 0 | -81.5566 | 11.4555 | -60.5674 | 0.64032
15:46:15 | 74 | 544 | 0 | Umlauf | 99.632 | 11.2 | -0.7 | 1.6667 | 0 | 106.0634 | 11.4555 | 136.0172 | 0.6781
15:46:16 | 75 | 548 | 0 | Umlauf | 99.6103 | 17.2 | -0.4 | -0.30556 | 0 | -11.8795 | 11.4555 | -0.36632 | 0.678
15:46:17 | 76 | 553 | 0 | Umlauf | 99.6103 | 16.1 | -0.3 | -3.4167 | 0 | -160 | 11.4555 | -128.3425 | 0.64235
15:46:18 | 77 | 555 | 0 | Umlauf | 99.6308 | 3.8 | -1.2 | 4.6667 | 0 | 96.8747 | 11.4555 | 125.3822 | 0.67718
15:46:19 | 78 | 561 | 0 | Umlauf | 99.6108 | 20.6 | -0.2 | -3.2778 | 0 | -160 | 11.4555 | -128.3425 | 0.64153
15:46:20 | 79 | 563 | 0 | Umlauf | 99.6313 | 8.8 | -0.4 | 0.47222 | 0 | 27.5722 | 11.4555 | 45.1709 | 0.65407
15:46:21 | 80 | 566 | 0 | Umlauf | 99.6241 | 10.5 | -0.3 | 0.94444 | 0 | 60.3897 | 11.4555 | 83.1541 | 0.67717
15:46:22 | 81 | 570 | 0 | Umlauf | 99.6108 | 13.9 | -0.2 | 0.63889 | 0 | 57.701 | 11.4555 | 80.0422 | 0.69941
15:46:23 | 82 | 574 | 0 | Umlauf | 99.598 | 16.2 | -0.1 | 1.1944 | 0 | 117.0486 | 11.4555 | 148.7315 | 0.74072
15:46:24 | 83 | 580 | 0 | Umlauf | 99.5743 | 20.5 | 0.2 | 1.5833 | 0 | 160 | 11.4555 | 198.4438 | 0.79584
15:46:25 | 84 | 587 | 0 | Umlauf | 99.5426 | 26.2 | 0.8 | 0.5 | 0 | 103.5924 | 11.4555 | 133.1573 | 0.83283
15:46:26 | 85 | 595 | 0 | Umlauf | 99.5214 | 28 | 1.4 | -0.19444 | 0 | 13.9658 | 11.4555 | 29.4227 | 0.84101
15:46:27 | 86 | 603 | 0 | Umlauf | 99.5167 | 27.3 | 1.9 | -0.75 | 0 | -39.9505 | 11.4555 | -24.6197 | 0.83417
15:46:28 | 87 | 610 | 0 | Umlauf | 99.5206 | 24.6 | 2.6 | -0.55556 | 0 | -13.7607 | 11.4555 | -1.9917 | 0.83361
15:46:29 | 88 | 616 | 0 | Umlauf | 99.5209 | 22.6 | 2.6 | 0.41667 | 0 | 99.5276 | 11.4555 | 128.4526 | 0.86929
15:46:30 | 89 | 623 | 0 | Umlauf | 99.5004 | 24.1 | 2.2 | 0.55556 | 0 | 119.5471 | 11.4555 | 151.6233 | 0.91141
15:46:31 | 90 | 630 | 0 | Umlauf | 99.4762 | 26.1 | 1.8 | -0.55556 | 0 | -21.3608 | 11.4555 | -8.5582 | 0.90903
15:46:32 | 91 | 637 | 0 | Umlauf | 99.4776 | 24.1 | 1.7 | -0.5 | 0 | -15.9697 | 11.4555 | -3.9003 | 0.90795
15:46:33 | 92 | 643 | 0 | Umlauf | 99.4782 | 22.3 | 1.7 | -0.5 | 0 | -14.8894 | 11.4555 | -2.9669 | 0.90713
15:46:34 | 93 | 648 | 0 | Umlauf | 99.4787 | 20.5 | 1.6 | -0.55556 | 0 | -18.452 | 11.4555 | -6.045 | 0.90545
15:46:35 | 94 | 654 | 0 | Umlauf | 99.4796 | 18.5 | 1.6 | -0.27778 | 0 | 1.9821 | 11.4555 | 15.5528 | 0.90977
15:46:36 | 95 | 658 | 0 | Umlauf | 99.4771 | 17.5 | 1.7 | 0.33333 | 0 | 60.7775 | 11.4555 | 83.603 | 0.93299
15:46:37 | 96 | 664 | 0 | Umlauf | 99.4638 | 18.7 | 1.5 | 0 | 0 | 29.2663 | 11.4555 | 47.1316 | 0.94608
15:46:38 | 97 | 669 | 0 | Umlauf | 99.4563 | 18.7 | 1.1 | 0.97222 | 0 | 124.1624 | 11.4555 | 156.9651 | 0.98968
15:46:39 | 98 | 675 | 0 | Umlauf | 99.4312 | 22.2 | 0.8 | -0.66667 | 0 | -34.3905 | 11.4555 | -19.8159 | 0.98418
15:46:40 | 99 | 681 | 0 | Umlauf | 99.4344 | 19.8 | 1.2 | 0.055556 | 0 | 34.0059 | 11.4555 | 52.6173 | 0.9988
15:46:41 | 100 | 686 | 0 | Umlauf | 99.426 | 20 | 1.3 | 0.55556 | 0 | 89.6828 | 11.4555 | 117.0582 | 1.0313
15:46:42 | 101 | 692 | 0 | Umlauf | 99.4073 | 22 | 1.4 | 0.58333 | 0 | 103.2653 | 11.4555 | 132.7786 | 1.0682
15:46:43 | 102 | 699 | 0 | Umlauf | 99.3861 | 24.1 | 1.3 | 0 | 0 | 35.7768 | 11.4555 | 54.667 | 1.0834
15:46:44 | 103 | 706 | 0 | Umlauf | 99.3774 | 24.1 | 1.1 | 0.27778 | 0 | 69.6646 | 11.4555 | 93.8889 | 1.1095
15:46:45 | 104 | 713 | 0 | Umlauf | 99.3624 | 25.1 | 1.1 | 0.27778 | 0 | 72.6706 | 11.4555 | 97.3681 | 1.1365
15:46:46 | 105 | 720 | 0 | Umlauf | 99.3468 | 26.1 | 1.1 | 0.083333 | 0 | 48.1348 | 11.4555 | 68.9702 | 1.1557
15:46:47 | 106 | 727 | 0 | Umlauf | 99.3358 | 26.4 | 1.2 | 0.5 | 0 | 109.8021 | 11.4555 | 140.3444 | 1.1947
15:46:48 | 107 | 735 | 0 | Umlauf | 99.3134 | 28.2 | 1.3 | -0.13889 | 0 | 21.1618 | 11.4555 | 37.7515 | 1.2051
15:46:49 | 108 | 743 | 0 | Umlauf | 99.3074 | 27.7 | 1.7 | -0.52778 | 0 | -20.7416 | 11.4555 | -8.0232 | 1.2029
15:46:50 | 109 | 750 | 0 | Umlauf | 99.3087 | 25.8 | 2.1 | 0.30556 | 0 | 91.8459 | 11.4555 | 119.5618 | 1.2361
15:46:51 | 110 | 757 | 0 | Umlauf | 99.2896 | 26.9 | 2 | 0.083333 | 0 | 62.0769 | 11.4555 | 85.1069 | 1.2598
15:46:52 | 111 | 765 | 0 | Umlauf | 99.276 | 27.2 | 1.9 | 0.30556 | 0 | 94.2419 | 11.4555 | 122.3349 | 1.2937
15:46:53 | 112 | 773 | 0 | Umlauf | 99.2565 | 28.3 | 1.6 | -0.027778 | 0 | 42.6601 | 11.4555 | 62.6337 | 1.3111
15:46:54 | 113 | 781 | 0 | Umlauf | 99.2465 | 28.2 | 1.4 | -0.44444 | 0 | -15.6177 | 11.4555 | -3.5961 | 1.3101
15:46:55 | 114 | 788 | 0 | Umlauf | 99.247 | 26.6 | 1.4 | 0.33333 | 0 | 89.3049 | 11.4555 | 116.6208 | 1.3425
15:46:56 | 115 | 796 | 0 | Umlauf | 99.2284 | 27.8 | 1.2 | 0.22222 | 0 | 73.8924 | 11.4555 | 98.7823 | 1.37
15:46:57 | 116 | 804 | 0 | Umlauf | 99.2127 | 28.6 | 1 | -0.80556 | 0 | -55.7855 | 11.4555 | -38.3012 | 1.3593
15:46:58 | 117 | 811 | 0 | Umlauf | 99.2188 | 25.7 | 1.1 | -0.22222 | 0 | 4.7088 | 11.4555 | 18.7087 | 1.3645
15:46:59 | 118 | 818 | 0 | Umlauf | 99.2158 | 24.9 | 1.5 | -0.027778 | 0 | 35.8428 | 11.4555 | 54.7434 | 1.3797
15:47:00 | 119 | 825 | 0 | Umlauf | 99.207 | 24.8 | 1.7 | -0.055556 | 0 | 34.4791 | 11.4555 | 53.165 | 1.3945
15:47:01 | 120 | 831 | 0 | Umlauf | 99.1986 | 24.6 | 2.1 | -0.61111 | 0 | -22.6056 | 11.4555 | -9.6337 | 1.3918
15:47:02 | 121 | 838 | 0 | Umlauf | 99.2001 | 22.4 | 2.8 | -0.44444 | 0 | -2.4671 | 11.4555 | 10.4032 | 1.3947
15:47:03 | 122 | 843 | 0 | Umlauf | 99.1984 | 20.8 | 3.3 | -1.3889 | 0 | -67.8339 | 11.4555 | -48.7109 | 1.3812
15:47:04 | 123 | 848 | 0 | Umlauf | 99.2062 | 15.8 | 4.4 | -0.94444 | 0 | -21.3622 | 11.4555 | -8.5594 | 1.3788
15:47:05 | 124 | 851 | 0 | Umlauf | 99.2076 | 12.4 | 5.3 | -0.72222 | 0 | -3.509 | 11.4555 | 9.1973 | 1.3814
15:47:06 | 125 | 854 | 0 | Umlauf | 99.2061 | 9.8 | 6 | 0 | 0 | 37.5678 | 11.4555 | 56.7399 | 1.3971
15:47:07 | 126 | 857 | 0 | Umlauf | 99.1971 | 9.8 | 5.4 | 0.63889 | 0 | 68.5774 | 11.4555 | 92.6306 | 1.4229
15:47:08 | 127 | 860 | 0 | Umlauf | 99.1823 | 12.1 | 3.9 | 0.88889 | 0 | 91.9187 | 11.4555 | 119.6461 | 1.4561
15:47:09 | 128 | 864 | 0 | Umlauf | 99.1632 | 15.3 | 2.7 | 0.44444 | 0 | 70.0719 | 11.4555 | 94.3604 | 1.4823
15:47:10 | 129 | 869 | 0 | Umlauf | 99.1481 | 16.9 | 2.2 | -0.13889 | 0 | 19.6417 | 11.4555 | 35.9921 | 1.4923
15:47:11 | 130 | 874 | 0 | Umlauf | 99.1424 | 16.4 | 2 | -0.47222 | 0 | -7.9568 | 11.4555 | 4.0494 | 1.4934
15:47:12 | 131 | 878 | 0 | Umlauf | 99.1417 | 14.7 | 2 | -0.58333 | 0 | -12.906 | 11.4555 | -1.2532 | 1.4931
15:47:13 | 132 | 881 | 0 | Umlauf | 99.1419 | 12.6 | 2.1 | 8.1944 | 0 | 160 | 11.4555 | 198.4438 | 1.5482
15:47:14 | 133 | 893 | 0 | Umlauf | 99.1102 | 42.1 | 0.6 | -9.6389 | 0 | -160 | 11.4555 | -128.3425 | 1.5126
15:47:15 | 134 | 895 | 0 | Umlauf | 99.1307 | 7.4 | 2.9 | 0.38889 | 0 | 32.2896 | 11.4555 | 50.6309 | 1.5266
15:47:16 | 135 | 900 | 0 | Umlauf | 99.1226 | 8.8 | 2 | 0.13889 | 0 | 22.431 | 11.4555 | 39.2204 | 1.5375
15:47:17 | 136 | 905 | 0 | Umlauf | 99.1164 | 9.3 | 1.5 | 0.027778 | 0 | 15.7289 | 11.4555 | 31.4634 | 1.5463
15:47:18 | 137 | 907 | 0 | Umlauf | 99.1113 | 9.4 | 1.3 | 0.47222 | 0 | 37.624 | 11.4555 | 56.8049 | 1.562
15:47:19 | 138 | 911 | 0 | Umlauf | 99.1023 | 11.1 | 1 | 0.027778 | 0 | 15.9773 | 11.4555 | 31.7508 | 1.5709
15:47:20 | 139 | 914 | 0 | Umlauf | 99.0972 | 11.2 | 0.9 | -0.027778 | 0 | 12.173 | 11.4555 | 27.3478 | 1.5784
15:47:21 | 140 | 917 | 0 | Umlauf | 99.0928 | 11.1 | 0.8 | 0.11111 | 0 | 19.866 | 11.4555 | 36.2517 | 1.5885
15:47:22 | 141 | 920 | 0 | Umlauf | 99.0871 | 11.5 | 0.7 | -0.41667 | 0 | -8.3636 | 11.4555 | 3.5786 | 1.5895
15:47:23 | 142 | 923 | 0 | Umlauf | 99.0865 | 10 | 0.7 | -0.13889 | 0 | 3.7905 | 11.4555 | 17.6458 | 1.5944
15:47:24 | 143 | 925 | 0 | Umlauf | 99.0837 | 9.5 | 0.6 | -1.7778 | 0 | -52.5858 | 11.4555 | -35.5366 | 1.5845
15:47:25 | 144 | 928 | 0 | Umlauf | 99.0893 | 3.1 | 1.5 | -0.66667 | 0 | -4.1771 | 11.4555 | 8.4241 | 1.5869
15:47:26 | 145 | 928 | 0 | Umlauf | 99.088 | 0.7 | 5 | 0.22222 | 0 | 3.1661 | 11.4555 | 16.9231 | 1.5916
15:47:27 | 146 | 930 | 0 | Umlauf | 99.0853 | 1.5 | 1.6 | -0.083333 | 0 | 1.6967 | 11.4555 | 15.2225 | 1.5958
15:47:28 | 147 | 933 | 0 | Umlauf | 99.0829 | 1.2 | 1.1 | -0.27778 | 0 | -0.13949 | 11.4555 | 13.0972 | 1.5994
15:47:29 | 148 | 933 | 0 | Umlauf | 99.0808 | 0.2 | 5.4 | 0.083333 | 0 | 0.79444 | 11.4555 | 14.1781 | 1.6034
15:47:30 | 149 | 935 | 0 | Umlauf | 99.0785 | 0.5 | 0.7 | 3.8056 | 0 | 10.8935 | 11.4555 | 25.8669 | 1.6106
15:47:31 | 150 | 939 | 0 | Umlauf | 99.0744 | 14.2 | 0 | -0.055556 | 0 | 6.8651 | 11.4555 | 21.2044 | 1.6165
15:47:32 | 151 | 943 | 0 | Umlauf | 99.071 | 14 | 0 | 0.11111 | 0 | 19.4304 | 11.4555 | 35.7475 | 1.6264
15:47:33 | 152 | 947 | 0 | Umlauf | 99.0653 | 14.4 | 0 | 1.2222 | 0 | 106.8766 | 11.4555 | 136.9584 | 1.6644
15:47:34 | 153 | 952 | 0 | Umlauf | 99.0434 | 18.8 | 0 | 0.47222 | 0 | 63.2307 | 11.4555 | 86.4423 | 1.6884
15:47:35 | 154 | 958 | 0 | Umlauf | 99.0296 | 20.5 | 0 | 0.83333 | 0 | 109.2714 | 11.4555 | 139.7301 | 1.7273
15:47:36 | 155 | 965 | 0 | Umlauf | 99.0073 | 23.5 | 0 | -0.55556 | 0 | -33.366 | 11.4555 | -18.9307 | 1.722
15:47:37 | 156 | 970 | 0 | Umlauf | 99.0103 | 21.5 | 0 | 1.0556 | 0 | 140.6281 | 11.4555 | 176.0227 | 1.7709
15:47:38 | 157 | 978 | 0 | Umlauf | 98.9822 | 25.3 | 0.1 | 1.4167 | 0 | 160 | 11.4555 | 198.4438 | 1.826
15:47:39 | 158 | 986 | 0 | Umlauf | 98.9506 | 30.4 | 0.2 | 0.66667 | 0 | 139.0679 | 11.4555 | 174.2168 | 1.8744
15:47:40 | 159 | 995 | 0 | Umlauf | 98.9227 | 32.8 | 0.4 | -0.38889 | 0 | -22.0381 | 11.4555 | -9.1434 | 1.8719
15:47:41 | 160 | 1004 | 0 | Umlauf | 98.9242 | 31.4 | 0.5 | -0.52778 | 0 | -35.5237 | 11.4555 | -20.7949 | 1.8661
15:47:42 | 161 | 1012 | 0 | Umlauf | 98.9275 | 29.5 | 0.6 | 0.027778 | 0 | 38.4943 | 11.4555 | 57.8122 | 1.8822
15:47:43 | 162 | 1020 | 0 | Umlauf | 98.9183 | 29.6 | 0.9 | 0.5 | 0 | 119.0721 | 11.4555 | 151.0736 | 1.9241
15:47:44 | 163 | 1029 | 0 | Umlauf | 98.8942 | 31.4 | 1 | 0.97222 | 0 | 160 | 11.4555 | 198.4438 | 1.9792
15:47:45 | 164 | 1039 | 0 | Umlauf | 98.8625 | 34.9 | 0.9 | -0.63889 | 0 | -47.9872 | 11.4555 | -31.5634 | 1.9705
15:47:46 | 165 | 1048 | 0 | Umlauf | 98.8675 | 32.6 | 1.1 | -0.11111 | 0 | 26.866 | 11.4555 | 44.3535 | 1.9828
15:47:47 | 166 | 1057 | 0 | Umlauf | 98.8605 | 32.2 | 1.1 | -0.33333 | 0 | -8.004 | 11.4555 | 3.9948 | 1.9839
15:47:48 | 167 | 1065 | 0 | Umlauf | 98.8598 | 31 | 1.2 | -0.083333 | 0 | 31.5113 | 11.4555 | 49.7301 | 1.9977
15:47:49 | 168 | 1074 | 0 | Umlauf | 98.8519 | 30.7 | 1.3 | 0.083333 | 0 | 60.503 | 11.4555 | 83.2853 | 2.0209
15:47:50 | 169 | 1082 | 0 | Umlauf | 98.8386 | 31 | 1.4 | 0.16667 | 0 | 76.7576 | 11.4555 | 102.0984 | 2.0492
15:47:51 | 170 | 1091 | 0 | Umlauf | 98.8223 | 31.6 | 1.3 | -0.69444 | 0 | -45.8554 | 11.4555 | -29.7215 | 2.041
15:47:52 | 171 | 1099 | 0 | Umlauf | 98.827 | 29.1 | 1.3 | 0.11111 | 0 | 61.4787 | 11.4555 | 84.4146 | 2.0644
15:47:53 | 172 | 1107 | 0 | Umlauf | 98.8136 | 29.5 | 1.2 | 0.77778 | 0 | 160 | 11.4555 | 198.4438 | 2.1195
15:47:54 | 173 | 1116 | 0 | Umlauf | 98.7819 | 32.3 | 0.9 | 1.0833 | 0 | 160 | 11.4555 | 198.4438 | 2.1747
15:47:55 | 174 | 1126 | 0 | Umlauf | 98.7502 | 36.2 | 0.7 | -1.2778 | 0 | -133.0554 | 11.4555 | -105.0623 | 2.1455
15:47:56 | 175 | 1135 | 0 | Umlauf | 98.767 | 31.6 | 0.8 | -0.36111 | 0 | -14.1321 | 11.4555 | -2.3126 | 2.1448
15:47:57 | 176 | 1144 | 0 | Umlauf | 98.7673 | 30.3 | 0.7 | 0.72222 | 0 | 155.4719 | 11.4555 | 193.2029 | 2.1985
15:47:58 | 177 | 1153 | 0 | Umlauf | 98.7365 | 32.9 | 0.6 | -0.027778 | 0 | 33.6587 | 11.4555 | 52.2154 | 2.213
15:47:59 | 178 | 1162 | 0 | Umlauf | 98.7282 | 32.8 | 0.5 | 0.055556 | 0 | 46.7021 | 11.4555 | 67.312 | 2.2317
15:48:00 | 179 | 1171 | 0 | Umlauf | 98.7174 | 33 | 0.5 | 0 | 0 | 37.073 | 11.4555 | 56.1672 | 2.2473
15:48:01 | 180 | 1180 | 0 | Umlauf | 98.7084 | 33 | 0.4 | 0.61111 | 0 | 144.8869 | 11.4555 | 180.9519 | 2.2976
15:48:02 | 181 | 1190 | 0 | Umlauf | 98.6796 | 35.2 | 0.3 | 0 | 0 | 36.4419 | 11.4555 | 55.4367 | 2.313
15:48:03 | 182 | 1200 | 0 | Umlauf | 98.6707 | 35.2 | 0.3 | 0.22222 | 0 | 78.9144 | 11.4555 | 104.5948 | 2.342
15:48:04 | 183 | 1210 | 0 | Umlauf | 98.654 | 36 | 0.3 | 0.30556 | 0 | 97.1887 | 11.4555 | 125.7456 | 2.377
15:48:05 | 184 | 1220 | 0 | Umlauf | 98.6339 | 37.1 | 0.2 | -0.47222 | 0 | -37.5427 | 11.4555 | -22.5394 | 2.3707
15:48:06 | 185 | 1230 | 0 | Umlauf | 98.6375 | 35.4 | 0.2 | -0.77778 | 0 | -74.0129 | 11.4555 | -54.0496 | 2.3557
15:48:07 | 186 | 1239 | 0 | Umlauf | 98.6462 | 32.6 | 0.2 | -0.36111 | 0 | -20.905 | 11.4555 | -8.1644 | 2.3534
15:48:08 | 187 | 1248 | 0 | Umlauf | 98.6475 | 31.3 | 0.2 | -0.083333 | 0 | 15.8844 | 11.4555 | 31.6434 | 2.3622
15:48:09 | 188 | 1256 | 0 | Umlauf | 98.6424 | 31 | 0.2 | -0.86111 | 0 | -74.4181 | 11.4555 | -54.3997 | 2.3471
15:48:10 | 189 | 1264 | 0 | Umlauf | 98.6511 | 27.9 | 0.2 | -1.3056 | 0 | -110.7627 | 11.4555 | -85.8015 | 2.3233
15:48:11 | 190 | 1270 | 0 | Umlauf | 98.6648 | 23.2 | 0.2 | -0.58333 | 0 | -33.6887 | 11.4555 | -19.2095 | 2.3179
15:48:12 | 191 | 1276 | 0 | Umlauf | 98.6679 | 21.1 | 0.2 | -0.38889 | 0 | -16.3718 | 11.4555 | -4.2477 | 2.3167
15:48:13 | 192 | 1282 | 0 | Umlauf | 98.6685 | 19.7 | 0.2 | 0.055556 | 0 | 23.7651 | 11.4555 | 40.7645 | 2.3281
15:48:14 | 193 | 1287 | 0 | Umlauf | 98.662 | 19.9 | 0.2 | 0.55556 | 0 | 78.0469 | 11.4555 | 103.5907 | 2.3568
15:48:15 | 194 | 1293 | 0 | Umlauf | 98.6455 | 21.9 | 0.1 | -0.41667 | 0 | -19.8026 | 11.4555 | -7.2119 | 2.3548
15:48:16 | 195 | 1299 | 0 | Umlauf | 98.6466 | 20.4 | 0.1 | -0.30556 | 0 | -10.5765 | 11.4555 | 1.0173 | 2.3551
15:48:17 | 196 | 1304 | 0 | Umlauf | 98.6465 | 19.3 | 0.1 | 0.027778 | 0 | 19.3576 | 11.4555 | 35.6632 | 2.365
15:48:18 | 197 | 1310 | 0 | Umlauf | 98.6408 | 19.4 | 0.1 | -0.47222 | 0 | -21.442 | 11.4555 | -8.6283 | 2.3626
15:48:19 | 198 | 1315 | 0 | Umlauf | 98.6422 | 17.7 | 0.3 | -1.3889 | 0 | -75.3535 | 11.4555 | -55.2079 | 2.3473
15:48:20 | 199 | 1318 | 0 | Umlauf | 98.651 | 12.7 | 1.4 | 0.25 | 0 | 36.2435 | 11.4555 | 55.2071 | 2.3626
15:48:21 | 200 | 1322 | 0 | Umlauf | 98.6422 | 13.6 | 1.9 | 2.3056 | 0 | 160 | 11.4555 | 198.4438 | 2.4177
15:48:22 | 201 | 1328 | 0 | Umlauf | 98.6105 | 21.9 | 1.1 | 4.6389 | 0 | 160 | 11.4555 | 198.4438 | 2.4729
15:48:23 | 202 | 1339 | 0 | Umlauf | 98.5788 | 38.6 | 0.6 | -1.8889 | 0 | -160 | 11.4555 | -128.3425 | 2.4372
15:48:24 | 203 | 1348 | 0 | Umlauf | 98.5993 | 31.8 | 0.3 | -3.0278 | 0 | -160 | 11.4555 | -128.3425 | 2.4016
15:48:25 | 204 | 1354 | 0 | Umlauf | 98.6198 | 20.9 | -0.4 | 0.77778 | 0 | 100.8605 | 11.4555 | 129.9954 | 2.4377
15:48:26 | 205 | 1360 | 0 | Umlauf | 98.599 | 23.7 | -0.4 | 3.2222 | 0 | 160 | 11.4555 | 198.4438 | 2.4928
15:48:27 | 206 | 1370 | 0 | Umlauf | 98.5674 | 35.3 | -0.2 | 0.75 | 0 | 160 | 11.4555 | 198.4438 | 2.5479
15:48:28 | 207 | 1380 | 0 | Umlauf | 98.5357 | 38 | -0.2 | -3.5556 | 0 | -160 | 11.4555 | -128.3425 | 2.5123
15:48:29 | 208 | 1387 | 0 | Umlauf | 98.5562 | 25.2 | -0.3 | -0.13889 | 0 | -1.3309 | 11.4555 | 11.7182 | 2.5155
15:48:30 | 209 | 1394 | 0 | Umlauf | 98.5543 | 24.7 | -0.2 | 0.38889 | 0 | 69.9667 | 11.4555 | 94.2387 | 2.5417
15:48:31 | 210 | 1402 | 0 | Umlauf | 98.5392 | 26.1 | -0.2 | 0.16667 | 0 | 42.6134 | 11.4555 | 62.5798 | 2.5591
15:48:32 | 211 | 1409 | 0 | Umlauf | 98.5293 | 26.7 | -0.2 | -0.75 | 0 | -57.6163 | 11.4555 | -39.8829 | 2.548
15:48:33 | 212 | 1416 | 0 | Umlauf | 98.5356 | 24 | -0.2 | 1.2222 | 0 | 160 | 11.4555 | 198.4438 | 2.6031
15:48:34 | 213 | 1424 | 0 | Umlauf | 98.5039 | 28.4 | -0.1 | 0.33333 | 0 | 73.8528 | 11.4555 | 98.7364 | 2.6306
15:48:35 | 214 | 1432 | 0 | Umlauf | 98.4882 | 29.6 | -0.1 | -3.1389 | 0 | -160 | 11.4555 | -128.3425 | 2.5949
15:48:36 | 215 | 1437 | 0 | Umlauf | 98.5087 | 18.3 | -0.2 | 1.4444 | 0 | 156.2515 | 11.4555 | 194.1053 | 2.6488
15:48:37 | 216 | 1443 | 0 | Umlauf | 98.4777 | 23.5 | -0.1 | -1.1389 | 0 | -82.2078 | 11.4555 | -61.13 | 2.6318
15:48:38 | 217 | 1449 | 0 | Umlauf | 98.4874 | 19.4 | -0.1 | 0.055556 | 0 | 20.4088 | 11.4555 | 36.8799 | 2.6421
15:48:39 | 218 | 1454 | 0 | Umlauf | 98.4816 | 19.6 | -0.1 | -1.1389 | 0 | -68.7636 | 11.4555 | -49.5142 | 2.6283
15:48:40 | 219 | 1459 | 0 | Umlauf | 98.4895 | 15.5 | -0.1 | 0.63889 | 0 | 65.2027 | 11.4555 | 88.7248 | 2.653
15:48:41 | 220 | 1463 | 0 | Umlauf | 98.4753 | 17.8 | -0.1 | 0.055556 | 0 | 18.6266 | 11.4555 | 34.8172 | 2.6627
15:48:42 | 221 | 1468 | 0 | Umlauf | 98.4697 | 18 | -0.1 | -0.30556 | 0 | -10.6199 | 11.4555 | 0.96705 | 2.6629
15:48:43 | 222 | 1473 | 0 | Umlauf | 98.4696 | 16.9 | -0.1 | 0.69444 | 0 | 76.2615 | 11.4555 | 101.5243 | 2.6911
15:48:44 | 223 | 1479 | 0 | Umlauf | 98.4534 | 19.4 | -0.1 | -0.38889 | 0 | -17.0533 | 11.4555 | -4.8365 | 2.6898
15:48:45 | 224 | 1484 | 0 | Umlauf | 98.4541 | 18 | -0.1 | -0.38889 | 0 | -15.8795 | 11.4555 | -3.8224 | 2.6887
15:48:46 | 225 | 1488 | 0 | Umlauf | 98.4548 | 16.6 | -0.1 | -0.38889 | 0 | -14.6929 | 11.4555 | -2.7972 | 2.6879
15:48:47 | 226 | 1492 | 0 | Umlauf | 98.4552 | 15.2 | -0.1 | 0.055556 | 0 | 15.784 | 11.4555 | 31.5272 | 2.6967
15:48:48 | 227 | 1497 | 0 | Umlauf | 98.4502 | 15.4 | 0 | -0.27778 | 0 | -7.1586 | 11.4555 | 4.9732 | 2.6981
15:48:49 | 228 | 1501 | 0 | Umlauf | 98.4494 | 14.4 | 0 | -0.58333 | 0 | -22.1477 | 11.4555 | -9.2381 | 2.6955
15:48:50 | 229 | 1504 | 0 | Umlauf | 98.4509 | 12.3 | 0 | 0.75 | 0 | 59.6883 | 11.4555 | 82.3423 | 2.7184
15:48:51 | 230 | 1508 | 0 | Umlauf | 98.4377 | 15 | 0 | 0.16667 | 0 | 25.3837 | 11.4555 | 42.6379 | 2.7302
15:48:52 | 231 | 1513 | 0 | Umlauf | 98.4309 | 15.6 | 0 | -0.19444 | 0 | -2.6875 | 11.4555 | 10.1481 | 2.7331
15:48:53 | 232 | 1517 | 0 | Umlauf | 98.4293 | 14.9 | 0 | -0.25 | 0 | -5.4886 | 11.4555 | 6.9061 | 2.735
15:48:54 | 233 | 1521 | 0 | Umlauf | 98.4282 | 14 | 0 | -0.5 | 0 | -17.4513 | 11.4555 | -5.1804 | 2.7335
15:48:55 | 234 | 1524 | 0 | Umlauf | 98.429 | 12.2 | 0 | -0.52778 | 0 | -16.4306 | 11.4555 | -4.2985 | 2.7323
15:48:56 | 235 | 1527 | 0 | Umlauf | 98.4297 | 10.3 | 0 | -1.0833 | 0 | -33.9625 | 11.4555 | -19.4461 | 2.7269
15:48:57 | 236 | 1529 | 0 | Umlauf | 98.4328 | 6.4 | 0 | -1.3889 | 0 | -27.985 | 11.4555 | -14.2815 | 2.723
15:48:58 | 237 | 1531 | 0 | Umlauf | 98.4351 | 1.4 | -0.1 | 1.1667 | 0 | 9.8701 | 11.4555 | 24.6823 | 2.7298
15:48:59 | 238 | 1533 | 0 | Umlauf | 98.4311 | 5.6 | 0 | 0.47222 | 0 | 18.6662 | 11.4555 | 34.863 | 2.7395
15:49:00 | 239 | 1535 | 0 | Umlauf | 98.4256 | 7.3 | 0 | 1.4722 | 0 | 63.9847 | 11.4555 | 87.315 | 2.7638
15:49:01 | 240 | 1538 | 0 | Umlauf | 98.4116 | 12.6 | 0 | 1.9444 | 0 | 142.8704 | 11.4555 | 178.6179 | 2.8134
15:49:02 | 241 | 1544 | 0 | Umlauf | 98.3831 | 19.6 | 0 | 0.69444 | 0 | 89.6271 | 11.4555 | 116.9937 | 2.8459
15:49:03 | 242 | 1550 | 0 | Umlauf | 98.3644 | 22.1 | 0 | 0.055556 | 0 | 24.6095 | 11.4555 | 41.7419 | 2.8575
15:49:04 | 243 | 1556 | 0 | Umlauf | 98.3578 | 22.3 | 0 | 0.33333 | 0 | 58.4849 | 11.4555 | 80.9495 | 2.88
15:49:05 | 244 | 1562 | 0 | Umlauf | 98.3449 | 23.5 | 0 | 0.88889 | 0 | 132.6409 | 11.4555 | 166.7782 | 2.9263
15:49:06 | 245 | 1570 | 0 | Umlauf | 98.3182 | 26.7 | 0 | 0.36111 | 0 | 74.5894 | 11.4555 | 99.589 | 2.954
15:49:07 | 246 | 1578 | 0 | Umlauf | 98.3023 | 28 | 0 | 0.11111 | 0 | 40.399 | 11.4555 | 60.0167 | 2.9706
15:49:08 | 247 | 1586 | 0 | Umlauf | 98.2927 | 28.4 | 0 | 0.11111 | 0 | 41.036 | 11.4555 | 60.754 | 2.9875
15:49:09 | 248 | 1594 | 0 | Umlauf | 98.283 | 28.8 | 0 | 0.33333 | 0 | 76.4258 | 11.4555 | 101.7144 | 3.0158
15:49:10 | 249 | 1602 | 0 | Umlauf | 98.2668 | 30 | 0 | 0 | 0 | 25.5106 | 11.4555 | 42.7849 | 3.0276
15:49:11 | 250 | 1610 | 0 | Umlauf | 98.26 | 30 | 0 | 0.11111 | 0 | 43.6098 | 11.4555 | 63.7329 | 3.0453
15:49:12 | 251 | 1619 | 0 | Umlauf | 98.2498 | 30.4 | 0 | -0.47222 | 0 | -33.5979 | 11.4555 | -19.1311 | 3.04
15:49:13 | 252 | 1627 | 0 | Umlauf | 98.2529 | 28.7 | 0 | 1.1111 | 0 | 160 | 11.4555 | 198.4438 | 3.0951
15:49:14 | 253 | 1636 | 0 | Umlauf | 98.2212 | 32.7 | 0 | -0.77778 | 0 | -70.8881 | 11.4555 | -51.3498 | 3.0809
15:49:15 | 254 | 1644 | 0 | Umlauf | 98.2294 | 29.9 | 0 | 0.36111 | 0 | 84.0349 | 11.4555 | 110.5213 | 3.1116
15:49:16 | 255 | 1653 | 0 | Umlauf | 98.2117 | 31.2 | 0 | -0.11111 | 0 | 7.9221 | 11.4555 | 22.4277 | 3.1178
15:49:17 | 256 | 1661 | 0 | Umlauf | 98.2082 | 30.8 | 0 | 0.25 | 0 | 68.1398 | 11.4555 | 92.1242 | 3.1434
15:49:18 | 257 | 1670 | 0 | Umlauf | 98.1934 | 31.7 | 0 | 0 | 0 | 27.2669 | 11.4555 | 44.8175 | 3.1559
15:49:19 | 258 | 1679 | 0 | Umlauf | 98.1863 | 31.7 | 0 | 1.0833 | 0 | 160 | 11.4555 | 198.4438 | 3.211
15:49:20 | 259 | 1689 | 0 | Umlauf | 98.1546 | 35.6 | 0 | -1.3056 | 0 | -142.6302 | 11.4555 | -113.335 | 3.1795
15:49:21 | 260 | 1697 | 0 | Umlauf | 98.1727 | 30.9 | 0 | 1.5833 | 0 | 160 | 11.4555 | 198.4438 | 3.2346
15:49:22 | 261 | 1708 | 0 | Umlauf | 98.141 | 36.6 | 0 | 0.63889 | 0 | 159.5913 | 11.4555 | 197.9707 | 3.2896
15:49:23 | 262 | 1718 | 0 | Umlauf | 98.1094 | 38.9 | 0 | -0.22222 | 0 | -7.5101 | 11.4555 | 4.5664 | 3.2909
15:49:24 | 263 | 1729 | 0 | Umlauf | 98.1087 | 38.1 | 0 | 0.66667 | 0 | 160 | 11.4555 | 198.4438 | 3.346
15:49:25 | 264 | 1740 | 0 | Umlauf | 98.077 | 40.5 | 0 | 0.27778 | 0 | 98.3248 | 11.4555 | 127.0605 | 3.3813
15:49:26 | 265 | 1752 | 0 | Umlauf | 98.0567 | 41.5 | 0 | 0.083333 | 0 | 57.2555 | 11.4555 | 79.5266 | 3.4034
15:49:27 | 266 | 1763 | 0 | Umlauf | 98.044 | 41.8 | 0.2 | -0.027778 | 0 | 36.8196 | 11.4555 | 55.8739 | 3.4189
15:49:28 | 267 | 1775 | 0 | Umlauf | 98.0351 | 41.7 | 0.5 | 0 | 0 | 49.3786 | 11.4555 | 70.4098 | 3.4385
15:49:29 | 268 | 1786 | 0 | Umlauf | 98.0239 | 41.7 | 0.7 | -0.19444 | 0 | 9.6124 | 11.4555 | 24.3841 | 3.4452
15:49:30 | 269 | 1798 | 0 | Umlauf | 98.02 | 41 | 1.2 | -0.13889 | 0 | 32.0665 | 11.4555 | 50.3726 | 3.4592
15:49:31 | 270 | 1809 | 0 | Umlauf | 98.0119 | 40.5 | 1.5 | -0.25 | 0 | 13.2913 | 11.4555 | 28.642 | 3.4672
15:49:32 | 271 | 1820 | 0 | Umlauf | 98.0074 | 39.6 | 1.5 | -0.027778 | 0 | 60.5108 | 11.4555 | 83.2943 | 3.4903
15:49:33 | 272 | 1831 | 0 | Umlauf | 97.9941 | 39.5 | 1.4 | -0.16667 | 0 | 28.5239 | 11.4555 | 46.2725 | 3.5032
15:49:34 | 273 | 1842 | 0 | Umlauf | 97.9867 | 38.9 | 1.3 | 0.41667 | 0 | 149.1432 | 11.4555 | 185.878 | 3.5548
15:49:35 | 274 | 1853 | 0 | Umlauf | 97.957 | 40.4 | 1.1 | -0.41667 | 0 | -20.396 | 11.4555 | -7.7246 | 3.5527
15:49:36 | 275 | 1864 | 0 | Umlauf | 97.9582 | 38.9 | 1 | -0.55556 | 0 | -40.1449 | 11.4555 | -24.7877 | 3.5458
15:49:37 | 276 | 1874 | 0 | Umlauf | 97.9622 | 36.9 | 0.9 | -0.22222 | 0 | 5.4091 | 11.4555 | 19.5191 | 3.5512
15:49:38 | 277 | 1884 | 0 | Umlauf | 97.9591 | 36.1 | 0.9 | 0.58333 | 0 | 160 | 11.4555 | 198.4438 | 3.6063
15:49:39 | 278 | 1895 | 0 | Umlauf | 97.9274 | 38.2 | 0.7 | 0.33333 | 0 | 117.277 | 11.4555 | 148.9959 | 3.6477
15:49:40 | 279 | 1906 | 0 | Umlauf | 97.9036 | 39.4 | 0.6 | 0.33333 | 0 | 119.2915 | 11.4555 | 151.3275 | 3.6897
15:49:41 | 280 | 1917 | 0 | Umlauf | 97.8795 | 40.6 | 0.5 | 0.13889 | 0 | 78.3503 | 11.4555 | 103.9419 | 3.7186
15:49:42 | 281 | 1928 | 0 | Umlauf | 97.8629 | 41.1 | 0.5 | 0.27778 | 0 | 110.4668 | 11.4555 | 141.1138 | 3.7578
15:49:43 | 282 | 1940 | 0 | Umlauf | 97.8403 | 42.1 | 0.4 | -0.30556 | 0 | -14.2159 | 11.4555 | -2.385 | 3.7572
15:49:44 | 283 | 1952 | 0 | Umlauf | 97.8407 | 41 | 0.4 | 0.44444 | 0 | 145.1755 | 11.4555 | 181.2859 | 3.8075
15:49:45 | 284 | 1963 | 0 | Umlauf | 97.8118 | 42.6 | 0.3 | -0.027778 | 0 | 39.9691 | 11.4555 | 59.5191 | 3.824
15:49:46 | 285 | 1975 | 0 | Umlauf | 97.8023 | 42.5 | 0.7 | 0.27778 | 0 | 119.036 | 11.4555 | 151.0318 | 3.866
15:49:47 | 286 | 1987 | 0 | Umlauf | 97.7782 | 43.5 | 1.3 | -0.36111 | 0 | -9.9358 | 11.4555 | 1.7589 | 3.8665
15:49:48 | 287 | 1999 | 0 | Umlauf | 97.7779 | 42.2 | 1.9 | 0.13889 | 0 | 112.1286 | 11.4555 | 143.0371 | 3.9062
15:49:49 | 288 | 2011 | 0 | Umlauf | 97.755 | 42.7 | 1.7 | 0.083333 | 0 | 96.3866 | 11.4555 | 124.8172 | 3.9409
15:49:50 | 289 | 2023 | 0 | Umlauf | 97.7351 | 43 | 1.5 | -0.55556 | 0 | -36.4154 | 11.4555 | -21.5653 | 3.9349
15:49:51 | 290 | 2034 | 0 | Umlauf | 97.7386 | 41 | 1.4 | 0.61111 | 0 | 160 | 11.4555 | 198.4438 | 3.99
15:49:52 | 291 | 2046 | 0 | Umlauf | 97.7069 | 43.2 | 1.2 | -0.77778 | 0 | -74.4744 | 11.4555 | -54.4483 | 3.9749
15:49:53 | 292 | 2057 | 0 | Umlauf | 97.7156 | 40.4 | 1.2 | 0.58333 | 0 | 160 | 11.4555 | 198.4438 | 4.03
15:49:54 | 293 | 2069 | 0 | Umlauf | 97.6839 | 42.5 | 1 | -0.22222 | 0 | 10.1659 | 11.4555 | 25.0248 | 4.037
15:49:55 | 294 | 2081 | 0 | Umlauf | 97.6799 | 41.7 | 0.9 | 0.55556 | 0 | 160 | 11.4555 | 198.4438 | 4.0921
15:49:56 | 295 | 2093 | 0 | Umlauf | 97.6482 | 43.7 | 0.8 | 0.16667 | 0 | 98.6869 | 11.4555 | 127.4796 | 4.1275
15:49:57 | 296 | 2105 | 0 | Umlauf | 97.6279 | 44.3 | 0.7 | -0.11111 | 0 | 31.1819 | 11.4555 | 49.3488 | 4.1412
15:49:58 | 297 | 2117 | 0 | Umlauf | 97.62 | 43.9 | 0.6 | -0.41667 | 0 | -28.6209 | 11.4555 | -14.831 | 4.1371
15:49:59 | 298 | 2129 | 0 | Umlauf | 97.6224 | 42.4 | 0.6 | 0.22222 | 0 | 103.7666 | 11.4555 | 133.3589 | 4.1741
15:50:00 | 299 | 2141 | 0 | Umlauf | 97.6011 | 43.2 | 0.7 | -0.52778 | 0 | -43.7292 | 11.4555 | -27.8845 | 4.1664
15:50:01 | 300 | 2153 | 0 | Umlauf | 97.6055 | 41.3 | 0.5 | -0.27778 | 0 | -8.7271 | 11.4555 | 3.1578 | 4.1673
15:50:02 | 301 | 2164 | 0 | Umlauf | 97.605 | 40.3 | 0.4 | -1.1667 | 0 | -135.6497 | 11.4555 | -107.3038 | 4.1375
15:50:03 | 302 | 2174 | 0 | Umlauf | 97.6221 | 36.1 | 0.8 | -0.66667 | 0 | -54.1584 | 11.4555 | -36.8953 | 4.1272
15:50:04 | 303 | 2183 | 0 | Umlauf | 97.628 | 33.7 | 1.3 | -1.0556 | 0 | -91.2945 | 11.4555 | -68.9809 | 4.1081
15:50:05 | 304 | 2192 | 0 | Umlauf | 97.639 | 29.9 | 1.4 | -0.94444 | 0 | -68.8013 | 11.4555 | -49.5468 | 4.0943
15:50:06 | 305 | 2199 | 0 | Umlauf | 97.647 | 26.5 | 1.1 | -1.2222 | 0 | -89.7167 | 11.4555 | -67.6177 | 4.0755
15:50:07 | 306 | 2205 | 0 | Umlauf | 97.6578 | 22.1 | 1 | -0.63889 | 0 | -30.6312 | 11.4555 | -16.5679 | 4.0709
15:50:08 | 307 | 2211 | 0 | Umlauf | 97.6604 | 19.8 | 0.9 | -0.61111 | 0 | -26.283 | 11.4555 | -12.811 | 4.0674
15:50:09 | 308 | 2215 | 0 | Umlauf | 97.6624 | 17.6 | 1.3 | -1.3611 | 0 | -67.4125 | 11.4555 | -48.3469 | 4.0539
15:50:10 | 309 | 2219 | 0 | Umlauf | 97.6702 | 12.7 | 2.5 | -1.0278 | 0 | -28.8911 | 11.4555 | -15.0644 | 4.0497
15:50:11 | 310 | 2221 | 0 | Umlauf | 97.6726 | 9 | 4.1 | -0.16667 | 0 | 17.6486 | 11.4555 | 33.6853 | 4.0591
15:50:12 | 311 | 2224 | 0 | Umlauf | 97.6672 | 8.4 | 4.9 | -2.2222 | 0 | -47.7028 | 11.4555 | -31.3177 | 4.0504
15:50:13 | 312 | 2224 | 0 | Umlauf | 97.6722 | 0.4 | 97.2 | 0.25 | 0 | 15.0051 | 11.4555 | 30.6257 | 4.0589
15:50:14 | 313 | 2226 | 0 | Umlauf | 97.6673 | 1.3 | 21.1 | -0.30556 | 0 | 12.5288 | 11.4555 | 27.7595 | 4.0666
15:50:15 | 314 | 2228 | 0 | Umlauf | 97.6629 | 0.2 | 38.6 | 0.083333 | 0 | 3.9126 | 11.4555 | 17.7872 | 4.0716
15:50:16 | 315 | 2228 | 0 | Umlauf | 97.66 | 0.5 | 0.1 | 0.52778 | 0 | 1.8415 | 11.4555 | 15.3901 | 4.0758
15:50:17 | 316 | 2230 | 0 | Umlauf | 97.6576 | 2.4 | 0 | 1.1667 | 0 | 17.0436 | 11.4555 | 32.985 | 4.085
15:50:18 | 317 | 2234 | 0 | Umlauf | 97.6523 | 6.6 | 0 | 0.33333 | 0 | 17.0297 | 11.4555 | 32.9689 | 4.0942
15:50:19 | 318 | 2236 | 0 | Umlauf | 97.647 | 7.8 | 0 | -0.38889 | 0 | -6.7476 | 11.4555 | 5.4489 | 4.0957
15:50:20 | 319 | 2240 | 0 | Umlauf | 97.6462 | 6.4 | 0 | -0.41667 | 0 | -6.1676 | 11.4555 | 6.1203 | 4.0974
15:50:21 | 320 | 2242 | 0 | Umlauf | 97.6452 | 4.9 | 0 | -0.55556 | 0 | -7.1133 | 11.4555 | 5.0256 | 4.0988
15:50:22 | 321 | 2245 | 0 | Umlauf | 97.6444 | 2.9 | 0 | 4.3333 | 0 | 70.4581 | 11.4555 | 94.8074 | 4.1251
15:50:23 | 322 | 2255 | 0 | Umlauf | 97.6293 | 18.5 | 0 | -3.1111 | 0 | -160 | 11.4555 | -128.3425 | 4.0894
15:50:24 | 323 | 2257 | 0 | Umlauf | 97.6497 | 7.3 | 0 | 0.30556 | 0 | 17.7414 | 11.4555 | 33.7927 | 4.0988
15:50:25 | 324 | 2259 | 0 | Umlauf | 97.6443 | 8.4 | 0 | 0.47222 | 0 | 28.03 | 11.4555 | 45.7008 | 4.1115
15:50:26 | 325 | 2262 | 0 | Umlauf | 97.6371 | 10.1 | 0 | 1.1111 | 0 | 68.7693 | 11.4555 | 92.8527 | 4.1373
15:50:27 | 326 | 2266 | 0 | Umlauf | 97.6222 | 14.1 | -0.4 | 1.0556 | 0 | 88.9976 | 11.4555 | 116.2651 | 4.1696
15:50:28 | 327 | 2271 | 0 | Umlauf | 97.6037 | 17.9 | -1 | 0.55556 | 0 | 59.1034 | 11.4555 | 81.6653 | 4.1923
15:50:29 | 328 | 2277 | 0 | Umlauf | 97.5906 | 19.9 | 0.3 | 0.69444 | 0 | 94.0706 | 11.4555 | 122.1367 | 4.2262
15:50:30 | 329 | 2283 | 0 | Umlauf | 97.5711 | 22.4 | 0.7 | 0.97222 | 0 | 144.4715 | 11.4555 | 180.4711 | 4.2764
15:50:31 | 330 | 2290 | 0 | Umlauf | 97.5423 | 25.9 | 0.1 | 0.80556 | 0 | 136.078 | 11.4555 | 170.7564 | 4.3238
15:50:32 | 331 | 2298 | 0 | Umlauf | 97.5151 | 28.8 | 0 | -1.1111 | 0 | -96.5115 | 11.4555 | -73.4884 | 4.3034
15:50:33 | 332 | 2305 | 0 | Umlauf | 97.5268 | 24.8 | 0 | -1.25 | 0 | -95.5054 | 11.4555 | -72.6191 | 4.2832
15:50:34 | 333 | 2311 | 0 | Umlauf | 97.5384 | 20.3 | 0 | -1.1389 | 0 | -70.5155 | 11.4555 | -51.0279 | 4.269
15:50:35 | 334 | 2315 | 0 | Umlauf | 97.5465 | 16.2 | 0 | -1.5278 | 0 | -78.5099 | 11.4555 | -57.935 | 4.2529
15:50:36 | 335 | 2318 | 0 | Umlauf | 97.5558 | 10.7 | 0 | -0.88889 | 0 | -27.9808 | 11.4555 | -14.2779 | 4.249
15:50:37 | 336 | 2320 | 0 | Umlauf | 97.5581 | 7.5 | -0.4 | 0 | 0 | 4.2539 | 11.4555 | 18.1821 | 4.254

## 64 Pause
Uhrzeit | Typ | Zeit [s] | SoC [%] | Empfangene Leistung mittels DWPT [kW] | Leistung der Nebenverbraucher [KW] | Abgerufene Batterieleistung im Intervall [t, t+1) [kW] | Kumulierter Energieverbrauch nach Intervall [t, t+1) [KWh]
15:50:38 | Pause | 0 | 97.5552 | 72 | 11.4555 | -52.3105 | -0.014531
15:50:39 | Pause | 1 | 97.5635 | 72 | 11.4555 | -52.3105 | -0.029061
15:50:40 | Pause | 2 | 97.5719 | 72 | 11.4555 | -52.3105 | -0.043592
15:50:41 | Pause | 3 | 97.5802 | 72 | 11.4555 | -52.3105 | -0.058123
15:50:42 | Pause | 4 | 97.5886 | 72 | 11.4555 | -52.3105 | -0.072653
15:50:43 | Pause | 5 | 97.5969 | 72 | 11.4555 | -52.3105 | -0.087184
15:50:44 | Pause | 6 | 97.6053 | 72 | 11.4555 | -52.3105 | -0.10171
15:50:45 | Pause | 7 | 97.6136 | 72 | 11.4555 | -52.3105 | -0.11625
15:50:46 | Pause | 8 | 97.622 | 72 | 11.4555 | -52.3105 | -0.13078
15:50:47 | Pause | 9 | 97.6303 | 72 | 11.4555 | -52.3105 | -0.14531
15:50:48 | Pause | 10 | 97.6387 | 72 | 11.4555 | -52.3105 | -0.15984
15:50:49 | Pause | 11 | 97.647 | 72 | 11.4555 | -52.3105 | -0.17437
15:50:50 | Pause | 12 | 97.6554 | 72 | 11.4555 | -52.3105 | -0.1889
15:50:51 | Pause | 13 | 97.6637 | 72 | 11.4555 | -52.3105 | -0.20343
15:50:52 | Pause | 14 | 97.6721 | 72 | 11.4555 | -52.3105 | -0.21796
15:50:53 | Pause | 15 | 97.6804 | 72 | 11.4555 | -52.3105 | -0.23249
15:50:54 | Pause | 16 | 97.6888 | 72 | 11.4555 | -52.3105 | -0.24702
15:50:55 | Pause | 17 | 97.6971 | 72 | 11.4555 | -52.3105 | -0.26155
15:50:56 | Pause | 18 | 97.7055 | 72 | 11.4555 | -52.3105 | -0.27608
15:50:57 | Pause | 19 | 97.7138 | 72 | 11.4555 | -52.3105 | -0.29061
15:50:58 | Pause | 20 | 97.7222 | 72 | 11.4555 | -52.3105 | -0.30514
15:50:59 | Pause | 21 | 97.7305 | 72 | 11.4555 | -52.3105 | -0.31968
15:51:00 | Pause | 22 | 97.7389 | 72 | 11.4555 | -52.3105 | -0.33421
15:51:01 | Pause | 23 | 97.7472 | 72 | 11.4555 | -52.3105 | -0.34874
15:51:02 | Pause | 24 | 97.7556 | 72 | 11.4555 | -52.3105 | -0.36327
15:51:03 | Pause | 25 | 97.7639 | 72 | 11.4555 | -52.3105 | -0.3778
15:51:04 | Pause | 26 | 97.7723 | 72 | 11.4555 | -52.3105 | -0.39233
15:51:05 | Pause | 27 | 97.7806 | 72 | 11.4555 | -52.3105 | -0.40686
15:51:06 | Pause | 28 | 97.789 | 72 | 11.4555 | -52.3105 | -0.42139
15:51:07 | Pause | 29 | 97.7973 | 72 | 11.4555 | -52.3105 | -0.43592
15:51:08 | Pause | 30 | 97.8057 | 72 | 11.4555 | -52.3105 | -0.45045
15:51:09 | Pause | 31 | 97.814 | 72 | 11.4555 | -52.3105 | -0.46498
15:51:10 | Pause | 32 | 97.8224 | 72 | 11.4555 | -52.3105 | -0.47951
15:51:11 | Pause | 33 | 97.8307 | 72 | 11.4555 | -52.3105 | -0.49404
15:51:12 | Pause | 34 | 97.8391 | 72 | 11.4555 | -52.3105 | -0.50857
15:51:13 | Pause | 35 | 97.8474 | 72 | 11.4555 | -52.3105 | -0.5231
15:51:14 | Pause | 36 | 97.8558 | 72 | 11.4555 | -52.3105 | -0.53764
15:51:15 | Pause | 37 | 97.8641 | 72 | 11.4555 | -52.3105 | -0.55217
15:51:16 | Pause | 38 | 97.8725 | 72 | 11.4555 | -52.3105 | -0.5667
15:51:17 | Pause | 39 | 97.8808 | 72 | 11.4555 | -52.3105 | -0.58123
15:51:18 | Pause | 40 | 97.8892 | 72 | 11.4555 | -52.3105 | -0.59576
15:51:19 | Pause | 41 | 97.8976 | 72 | 11.4555 | -52.3105 | -0.61029
15:51:20 | Pause | 42 | 97.9059 | 72 | 11.4555 | -52.3105 | -0.62482
15:51:21 | Pause | 43 | 97.9143 | 72 | 11.4555 | -52.3105 | -0.63935
15:51:22 | Pause | 44 | 97.9226 | 72 | 11.4555 | -52.3105 | -0.65388
15:51:23 | Pause | 45 | 97.931 | 72 | 11.4555 | -52.3105 | -0.66841
15:51:24 | Pause | 46 | 97.9393 | 72 | 11.4555 | -52.3105 | -0.68294
15:51:25 | Pause | 47 | 97.9477 | 72 | 11.4555 | -52.3105 | -0.69747
15:51:26 | Pause | 48 | 97.956 | 72 | 11.4555 | -52.3105 | -0.712
15:51:27 | Pause | 49 | 97.9644 | 72 | 11.4555 | -52.3105 | -0.72653
15:51:28 | Pause | 50 | 97.9727 | 72 | 11.4555 | -52.3105 | -0.74107
15:51:29 | Pause | 51 | 97.9811 | 72 | 11.4555 | -52.3105 | -0.7556
15:51:30 | Pause | 52 | 97.9894 | 72 | 11.4555 | -52.3105 | -0.77013
15:51:31 | Pause | 53 | 97.9978 | 72 | 11.4555 | -52.3105 | -0.78466
15:51:32 | Pause | 54 | 98.0061 | 72 | 11.4555 | -52.3105 | -0.79919
15:51:33 | Pause | 55 | 98.0145 | 72 | 11.4555 | -52.3105 | -0.81372
15:51:34 | Pause | 56 | 98.0228 | 72 | 11.4555 | -52.3105 | -0.82825
15:51:35 | Pause | 57 | 98.0312 | 72 | 11.4555 | -52.3105 | -0.84278
15:51:36 | Pause | 58 | 98.0395 | 72 | 11.4555 | -52.3105 | -0.85731
15:51:37 | Pause | 59 | 98.0479 | 72 | 11.4555 | -52.3105 | -0.87184
15:51:38 | Pause | 60 | 98.0562 | 72 | 11.4555 | -52.3105 | -0.88637
15:51:39 | Pause | 61 | 98.0646 | 72 | 11.4555 | -52.3105 | -0.9009
15:51:40 | Pause | 62 | 98.0729 | 72 | 11.4555 | -52.3105 | -0.91543
15:51:41 | Pause | 63 | 98.0813 | 72 | 11.4555 | -52.3105 | -0.92996
15:51:42 | Pause | 64 | 98.0896 | 72 | 11.4555 | -52.3105 | -0.94449
15:51:43 | Pause | 65 | 98.098 | 72 | 11.4555 | -52.3105 | -0.95903
15:51:44 | Pause | 66 | 98.1063 | 72 | 11.4555 | -52.3105 | -0.97356
15:51:45 | Pause | 67 | 98.1147 | 72 | 11.4555 | -52.3105 | -0.98809
15:51:46 | Pause | 68 | 98.123 | 72 | 11.4555 | -52.3105 | -1.0026
15:51:47 | Pause | 69 | 98.1314 | 72 | 11.4555 | -52.3105 | -1.0171
15:51:48 | Pause | 70 | 98.1397 | 72 | 11.4555 | -52.3105 | -1.0317
15:51:49 | Pause | 71 | 98.1481 | 72 | 11.4555 | -52.3105 | -1.0462
15:51:50 | Pause | 72 | 98.1564 | 72 | 11.4555 | -52.3105 | -1.0607
15:51:51 | Pause | 73 | 98.1648 | 72 | 11.4555 | -52.3105 | -1.0753
15:51:52 | Pause | 74 | 98.1731 | 72 | 11.4555 | -52.3105 | -1.0898
15:51:53 | Pause | 75 | 98.1815 | 72 | 11.4555 | -52.3105 | -1.1043
15:51:54 | Pause | 76 | 98.1898 | 72 | 11.4555 | -52.3105 | -1.1189
15:51:55 | Pause | 77 | 98.1982 | 72 | 11.4555 | -52.3105 | -1.1334
15:51:56 | Pause | 78 | 98.2065 | 72 | 11.4555 | -52.3105 | -1.1479
15:51:57 | Pause | 79 | 98.2149 | 72 | 11.4555 | -52.3105 | -1.1625
15:51:58 | Pause | 80 | 98.2232 | 72 | 11.4555 | -52.3105 | -1.177
15:51:59 | Pause | 81 | 98.2316 | 72 | 11.4555 | -52.3105 | -1.1915
15:52:00 | Pause | 82 | 98.2399 | 72 | 11.4555 | -52.3105 | -1.206
15:52:01 | Pause | 83 | 98.2483 | 72 | 11.4555 | -52.3105 | -1.2206
15:52:02 | Pause | 84 | 98.2566 | 72 | 11.4555 | -52.3105 | -1.2351
15:52:03 | Pause | 85 | 98.265 | 72 | 11.4555 | -52.3105 | -1.2496
15:52:04 | Pause | 86 | 98.2733 | 72 | 11.4555 | -52.3105 | -1.2642
15:52:05 | Pause | 87 | 98.2817 | 72 | 11.4555 | -52.3105 | -1.2787
15:52:06 | Pause | 88 | 98.29 | 72 | 11.4555 | -52.3105 | -1.2932
15:52:07 | Pause | 89 | 98.2984 | 72 | 11.4555 | -52.3105 | -1.3078
15:52:08 | Pause | 90 | 98.3067 | 72 | 11.4555 | -52.3105 | -1.3223
15:52:09 | Pause | 91 | 98.3151 | 72 | 11.4555 | -52.3105 | -1.3368
15:52:10 | Pause | 92 | 98.3234 | 72 | 11.4555 | -52.3105 | -1.3514
15:52:11 | Pause | 93 | 98.3318 | 72 | 11.4555 | -52.3105 | -1.3659
15:52:12 | Pause | 94 | 98.3402 | 72 | 11.4555 | -52.3105 | -1.3804
15:52:13 | Pause | 95 | 98.3485 | 72 | 11.4555 | -52.3105 | -1.3949
15:52:14 | Pause | 96 | 98.3569 | 72 | 11.4555 | -52.3105 | -1.4095
15:52:15 | Pause | 97 | 98.3652 | 72 | 11.4555 | -52.3105 | -1.424
15:52:16 | Pause | 98 | 98.3736 | 72 | 11.4555 | -52.3105 | -1.4385
15:52:17 | Pause | 99 | 98.3819 | 72 | 11.4555 | -52.3105 | -1.4531
15:52:18 | Pause | 100 | 98.3903 | 72 | 11.4555 | -52.3105 | -1.4676
15:52:19 | Pause | 101 | 98.3986 | 72 | 11.4555 | -52.3105 | -1.4821
15:52:20 | Pause | 102 | 98.407 | 72 | 11.4555 | -52.3105 | -1.4967
15:52:21 | Pause | 103 | 98.4153 | 72 | 11.4555 | -52.3105 | -1.5112
15:52:22 | Pause | 104 | 98.4237 | 72 | 11.4555 | -52.3105 | -1.5257
15:52:23 | Pause | 105 | 98.432 | 72 | 11.4555 | -52.3105 | -1.5403
15:52:24 | Pause | 106 | 98.4404 | 72 | 11.4555 | -52.3105 | -1.5548
15:52:25 | Pause | 107 | 98.4487 | 72 | 11.4555 | -52.3105 | -1.5693
15:52:26 | Pause | 108 | 98.4571 | 72 | 11.4555 | -52.3105 | -1.5838
15:52:27 | Pause | 109 | 98.4654 | 72 | 11.4555 | -52.3105 | -1.5984
15:52:28 | Pause | 110 | 98.4738 | 72 | 11.4555 | -52.3105 | -1.6129
15:52:29 | Pause | 111 | 98.4821 | 72 | 11.4555 | -52.3105 | -1.6274
15:52:30 | Pause | 112 | 98.4905 | 72 | 11.4555 | -52.3105 | -1.642
15:52:31 | Pause | 113 | 98.4988 | 72 | 11.4555 | -52.3105 | -1.6565
15:52:32 | Pause | 114 | 98.5072 | 72 | 11.4555 | -52.3105 | -1.671
15:52:33 | Pause | 115 | 98.5155 | 72 | 11.4555 | -52.3105 | -1.6856
15:52:34 | Pause | 116 | 98.5239 | 72 | 11.4555 | -52.3105 | -1.7001
15:52:35 | Pause | 117 | 98.5322 | 72 | 11.4555 | -52.3105 | -1.7146
15:52:36 | Pause | 118 | 98.5406 | 72 | 11.4555 | -52.3105 | -1.7292
15:52:37 | Pause | 119 | 98.5489 | 72 | 11.4555 | -52.3105 | -1.7437
15:52:38 | Pause | 120 | 98.5573 | 72 | 11.4555 | -52.3105 | -1.7582
15:52:39 | Pause | 121 | 98.5656 | 72 | 11.4555 | -52.3105 | -1.7727
15:52:40 | Pause | 122 | 98.574 | 72 | 11.4555 | -52.3105 | -1.7873
15:52:41 | Pause | 123 | 98.5823 | 72 | 11.4555 | -52.3105 | -1.8018
15:52:42 | Pause | 124 | 98.5907 | 72 | 11.4555 | -52.3105 | -1.8163
15:52:43 | Pause | 125 | 98.599 | 72 | 11.4555 | -52.3105 | -1.8309
15:52:44 | Pause | 126 | 98.6074 | 72 | 11.4555 | -52.3105 | -1.8454
15:52:45 | Pause | 127 | 98.6157 | 72 | 11.4555 | -52.3105 | -1.8599
15:52:46 | Pause | 128 | 98.6241 | 72 | 11.4555 | -52.3105 | -1.8745
15:52:47 | Pause | 129 | 98.6324 | 72 | 11.4555 | -52.3105 | -1.889
15:52:48 | Pause | 130 | 98.6408 | 72 | 11.4555 | -52.3105 | -1.9035
15:52:49 | Pause | 131 | 98.6491 | 72 | 11.4555 | -52.3105 | -1.9181
15:52:50 | Pause | 132 | 98.6575 | 72 | 11.4555 | -52.3105 | -1.9326
15:52:51 | Pause | 133 | 98.6658 | 72 | 11.4555 | -52.3105 | -1.9471
15:52:52 | Pause | 134 | 98.6742 | 72 | 11.4555 | -52.3105 | -1.9616
15:52:53 | Pause | 135 | 98.6825 | 72 | 11.4555 | -52.3105 | -1.9762
15:52:54 | Pause | 136 | 98.6909 | 72 | 11.4555 | -52.3105 | -1.9907
15:52:55 | Pause | 137 | 98.6992 | 72 | 11.4555 | -52.3105 | -2.0052
15:52:56 | Pause | 138 | 98.7076 | 72 | 11.4555 | -52.3105 | -2.0198
15:52:57 | Pause | 139 | 98.7159 | 72 | 11.4555 | -52.3105 | -2.0343
15:52:58 | Pause | 140 | 98.7243 | 72 | 11.4555 | -52.3105 | -2.0488
15:52:59 | Pause | 141 | 98.7326 | 72 | 11.4555 | -52.3105 | -2.0634
15:53:00 | Pause | 142 | 98.741 | 72 | 11.4555 | -52.3105 | -2.0779
15:53:01 | Pause | 143 | 98.7493 | 72 | 11.4555 | -52.3105 | -2.0924
15:53:02 | Pause | 144 | 98.7577 | 72 | 11.4555 | -52.3105 | -2.1069
15:53:03 | Pause | 145 | 98.7661 | 72 | 11.4555 | -52.3105 | -2.1215
15:53:04 | Pause | 146 | 98.7744 | 72 | 11.4555 | -52.3105 | -2.136
15:53:05 | Pause | 147 | 98.7828 | 72 | 11.4555 | -52.3105 | -2.1505
15:53:06 | Pause | 148 | 98.7911 | 72 | 11.4555 | -52.3105 | -2.1651
15:53:07 | Pause | 149 | 98.7995 | 72 | 11.4555 | -52.3105 | -2.1796
15:53:08 | Pause | 150 | 98.8078 | 72 | 11.4555 | -52.3105 | -2.1941
15:53:09 | Pause | 151 | 98.8162 | 72 | 11.4555 | -52.3105 | -2.2087
15:53:10 | Pause | 152 | 98.8245 | 72 | 11.4555 | -52.3105 | -2.2232
15:53:11 | Pause | 153 | 98.8329 | 72 | 11.4555 | -52.3105 | -2.2377
15:53:12 | Pause | 154 | 98.8412 | 72 | 11.4555 | -52.3105 | -2.2523
15:53:13 | Pause | 155 | 98.8496 | 72 | 11.4555 | -52.3105 | -2.2668
15:53:14 | Pause | 156 | 98.8579 | 72 | 11.4555 | -52.3105 | -2.2813
15:53:15 | Pause | 157 | 98.8663 | 72 | 11.4555 | -52.3105 | -2.2958
15:53:16 | Pause | 158 | 98.8746 | 72 | 11.4555 | -52.3105 | -2.3104
15:53:17 | Pause | 159 | 98.883 | 72 | 11.4555 | -52.3105 | -2.3249
15:53:18 | Pause | 160 | 98.8913 | 72 | 11.4555 | -52.3105 | -2.3394
15:53:19 | Pause | 161 | 98.8997 | 72 | 11.4555 | -52.3105 | -2.354
15:53:20 | Pause | 162 | 98.908 | 72 | 11.4555 | -52.3105 | -2.3685
15:53:21 | Pause | 163 | 98.9164 | 72 | 11.4555 | -52.3105 | -2.383
15:53:22 | Pause | 164 | 98.9247 | 72 | 11.4555 | -52.3105 | -2.3976
15:53:23 | Pause | 165 | 98.9331 | 72 | 11.4555 | -52.3105 | -2.4121
15:53:24 | Pause | 166 | 98.9414 | 72 | 11.4555 | -52.3105 | -2.4266
15:53:25 | Pause | 167 | 98.9498 | 72 | 11.4555 | -52.3105 | -2.4412
15:53:26 | Pause | 168 | 98.9581 | 72 | 11.4555 | -52.3105 | -2.4557
15:53:27 | Pause | 169 | 98.9665 | 72 | 11.4555 | -52.3105 | -2.4702
15:53:28 | Pause | 170 | 98.9748 | 72 | 11.4555 | -52.3105 | -2.4847
15:53:29 | Pause | 171 | 98.9832 | 72 | 11.4555 | -52.3105 | -2.4993
15:53:30 | Pause | 172 | 98.9915 | 72 | 11.4555 | -52.3105 | -2.5138
15:53:31 | Pause | 173 | 98.9999 | 72 | 11.4555 | -52.3105 | -2.5283
15:53:32 | Pause | 174 | 99.0082 | 72 | 11.4555 | -52.3105 | -2.5429
15:53:33 | Pause | 175 | 99.0166 | 72 | 11.4555 | -52.3105 | -2.5574
15:53:34 | Pause | 176 | 99.0249 | 72 | 11.4555 | -52.3105 | -2.5719
15:53:35 | Pause | 177 | 99.0333 | 72 | 11.4555 | -52.3105 | -2.5865
15:53:36 | Pause | 178 | 99.0416 | 72 | 11.4555 | -52.3105 | -2.601
15:53:37 | Pause | 179 | 99.05 | 72 | 11.4555 | -52.3105 | -2.6155
15:53:38 | Pause | 180 | 99.0583 | 72 | 11.4555 | -52.3105 | -2.6301
15:53:39 | Pause | 181 | 99.0667 | 72 | 11.4555 | -52.3105 | -2.6446
15:53:40 | Pause | 182 | 99.075 | 72 | 11.4555 | -52.3105 | -2.6591
15:53:41 | Pause | 183 | 99.0834 | 72 | 11.4555 | -52.3105 | -2.6736
15:53:42 | Pause | 184 | 99.0917 | 72 | 11.4555 | -52.3105 | -2.6882
15:53:43 | Pause | 185 | 99.1001 | 72 | 11.4555 | -52.3105 | -2.7027
15:53:44 | Pause | 186 | 99.1084 | 72 | 11.4555 | -52.3105 | -2.7172
15:53:45 | Pause | 187 | 99.1168 | 72 | 11.4555 | -52.3105 | -2.7318
15:53:46 | Pause | 188 | 99.1251 | 72 | 11.4555 | -52.3105 | -2.7463
15:53:47 | Pause | 189 | 99.1335 | 72 | 11.4555 | -52.3105 | -2.7608
15:53:48 | Pause | 190 | 99.1418 | 72 | 11.4555 | -52.3105 | -2.7754
15:53:49 | Pause | 191 | 99.1502 | 72 | 11.4555 | -52.3105 | -2.7899
15:53:50 | Pause | 192 | 99.1585 | 72 | 11.4555 | -52.3105 | -2.8044
15:53:51 | Pause | 193 | 99.1669 | 72 | 11.4555 | -52.3105 | -2.819
15:53:52 | Pause | 194 | 99.1752 | 72 | 11.4555 | -52.3105 | -2.8335
15:53:53 | Pause | 195 | 99.1836 | 72 | 11.4555 | -52.3105 | -2.848
15:53:54 | Pause | 196 | 99.192 | 72 | 11.4555 | -52.3105 | -2.8625
15:53:55 | Pause | 197 | 99.2003 | 72 | 11.4555 | -52.3105 | -2.8771
15:53:56 | Pause | 198 | 99.2087 | 72 | 11.4555 | -52.3105 | -2.8916
15:53:57 | Pause | 199 | 99.217 | 72 | 11.4555 | -52.3105 | -2.9061
15:53:58 | Pause | 200 | 99.2254 | 72 | 11.4555 | -52.3105 | -2.9207
15:53:59 | Pause | 201 | 99.2337 | 72 | 11.4555 | -52.3105 | -2.9352
15:54:00 | Pause | 202 | 99.2421 | 72 | 11.4555 | -52.3105 | -2.9497
15:54:01 | Pause | 203 | 99.2504 | 72 | 11.4555 | -52.3105 | -2.9643
15:54:02 | Pause | 204 | 99.2588 | 72 | 11.4555 | -52.3105 | -2.9788
15:54:03 | Pause | 205 | 99.2671 | 72 | 11.4555 | -52.3105 | -2.9933
15:54:04 | Pause | 206 | 99.2755 | 72 | 11.4555 | -52.3105 | -3.0079
15:54:05 | Pause | 207 | 99.2838 | 72 | 11.4555 | -52.3105 | -3.0224
15:54:06 | Pause | 208 | 99.2922 | 72 | 11.4555 | -52.3105 | -3.0369
15:54:07 | Pause | 209 | 99.3005 | 72 | 11.4555 | -52.3105 | -3.0514
15:54:08 | Pause | 210 | 99.3089 | 72 | 11.4555 | -52.3105 | -3.066
15:54:09 | Pause | 211 | 99.3172 | 72 | 11.4555 | -52.3105 | -3.0805
15:54:10 | Pause | 212 | 99.3256 | 72 | 11.4555 | -52.3105 | -3.095
15:54:11 | Pause | 213 | 99.3339 | 72 | 11.4555 | -52.3105 | -3.1096
15:54:12 | Pause | 214 | 99.3423 | 72 | 11.4555 | -52.3105 | -3.1241
15:54:13 | Pause | 215 | 99.3506 | 72 | 11.4555 | -52.3105 | -3.1386
15:54:14 | Pause | 216 | 99.359 | 72 | 11.4555 | -52.3105 | -3.1532
15:54:15 | Pause | 217 | 99.3673 | 72 | 11.4555 | -52.3105 | -3.1677
15:54:16 | Pause | 218 | 99.3757 | 72 | 11.4555 | -52.3105 | -3.1822
15:54:17 | Pause | 219 | 99.384 | 72 | 11.4555 | -52.3105 | -3.1968
15:54:18 | Pause | 220 | 99.3924 | 72 | 11.4555 | -52.3105 | -3.2113
15:54:19 | Pause | 221 | 99.4007 | 72 | 11.4555 | -52.3105 | -3.2258
15:54:20 | Pause | 222 | 99.4091 | 72 | 11.4555 | -52.3105 | -3.2403
15:54:21 | Pause | 223 | 99.4174 | 72 | 11.4555 | -52.3105 | -3.2549
15:54:22 | Pause | 224 | 99.4258 | 72 | 11.4555 | -52.3105 | -3.2694
15:54:23 | Pause | 225 | 99.4341 | 72 | 11.4555 | -52.3105 | -3.2839
15:54:24 | Pause | 226 | 99.4425 | 72 | 11.4555 | -52.3105 | -3.2985
15:54:25 | Pause | 227 | 99.4508 | 72 | 11.4555 | -52.3105 | -3.313
15:54:26 | Pause | 228 | 99.4592 | 72 | 11.4555 | -52.3105 | -3.3275
15:54:27 | Pause | 229 | 99.4675 | 72 | 11.4555 | -52.3105 | -3.3421
15:54:28 | Pause | 230 | 99.4759 | 72 | 11.4555 | -52.3105 | -3.3566
15:54:29 | Pause | 231 | 99.4842 | 72 | 11.4555 | -52.3105 | -3.3711
15:54:30 | Pause | 232 | 99.4926 | 72 | 11.4555 | -52.3105 | -3.3857
15:54:31 | Pause | 233 | 99.5009 | 72 | 11.4555 | -52.3105 | -3.4002
15:54:32 | Pause | 234 | 99.5093 | 72 | 11.4555 | -52.3105 | -3.4147
15:54:33 | Pause | 235 | 99.5176 | 72 | 11.4555 | -52.3105 | -3.4292
15:54:34 | Pause | 236 | 99.526 | 72 | 11.4555 | -52.3105 | -3.4438
15:54:35 | Pause | 237 | 99.5343 | 72 | 11.4555 | -52.3105 | -3.4583
15:54:36 | Pause | 238 | 99.5427 | 72 | 11.4555 | -52.3105 | -3.4728
15:54:37 | Pause | 239 | 99.551 | 72 | 11.4555 | -52.3105 | -3.4874
15:54:38 | Pause | 240 | 99.5594 | 72 | 11.4555 | -52.3105 | -3.5019
15:54:39 | Pause | 241 | 99.5677 | 72 | 11.4555 | -52.3105 | -3.5164
15:54:40 | Pause | 242 | 99.5761 | 72 | 11.4555 | -52.3105 | -3.531
15:54:41 | Pause | 243 | 99.5844 | 72 | 11.4555 | -52.3105 | -3.5455
15:54:42 | Pause | 244 | 99.5928 | 72 | 11.4555 | -52.3105 | -3.56
15:54:43 | Pause | 245 | 99.6011 | 72 | 11.4555 | -52.3105 | -3.5745
15:54:44 | Pause | 246 | 99.6095 | 72 | 11.4555 | -52.3105 | -3.5891
15:54:45 | Pause | 247 | 99.6178 | 72 | 11.4555 | -52.3105 | -3.6036
15:54:46 | Pause | 248 | 99.6262 | 72 | 11.4555 | -52.3105 | -3.6181
15:54:47 | Pause | 249 | 99.6346 | 72 | 11.4555 | -52.3105 | -3.6327
15:54:48 | Pause | 250 | 99.6429 | 72 | 11.4555 | -52.3105 | -3.6472
15:54:49 | Pause | 251 | 99.6513 | 72 | 11.4555 | -52.3105 | -3.6617
15:54:50 | Pause | 252 | 99.6596 | 72 | 11.4555 | -52.3105 | -3.6763
15:54:51 | Pause | 253 | 99.668 | 72 | 11.4555 | -52.3105 | -3.6908
15:54:52 | Pause | 254 | 99.6763 | 72 | 11.4555 | -52.3105 | -3.7053
15:54:53 | Pause | 255 | 99.6847 | 72 | 11.4555 | -52.3105 | -3.7199
15:54:54 | Pause | 256 | 99.693 | 72 | 11.4555 | -52.3105 | -3.7344
15:54:55 | Pause | 257 | 99.7014 | 72 | 11.4555 | -52.3105 | -3.7489
15:54:56 | Pause | 258 | 99.7097 | 72 | 11.4555 | -52.3105 | -3.7634
15:54:57 | Pause | 259 | 99.7181 | 72 | 11.4555 | -52.3105 | -3.778
15:54:58 | Pause | 260 | 99.7264 | 72 | 11.4555 | -52.3105 | -3.7925
15:54:59 | Pause | 261 | 99.7348 | 72 | 11.4555 | -52.3105 | -3.807
15:55:00 | Pause | 262 | 99.7431 | 72 | 11.4555 | -52.3105 | -3.8216
15:55:01 | Pause | 263 | 99.7515 | 72 | 11.4555 | -52.3105 | -3.8361
15:55:02 | Pause | 264 | 99.7598 | 72 | 11.4555 | -52.3105 | -3.8506
15:55:03 | Pause | 265 | 99.7682 | 72 | 11.4555 | -52.3105 | -3.8652
15:55:04 | Pause | 266 | 99.7765 | 72 | 11.4555 | -52.3105 | -3.8797
15:55:05 | Pause | 267 | 99.7849 | 72 | 11.4555 | -52.3105 | -3.8942
15:55:06 | Pause | 268 | 99.7932 | 72 | 11.4555 | -52.3105 | -3.9088
15:55:07 | Pause | 269 | 99.8016 | 72 | 11.4555 | -52.3105 | -3.9233
15:55:08 | Pause | 270 | 99.8099 | 72 | 11.4555 | -52.3105 | -3.9378
15:55:09 | Pause | 271 | 99.8183 | 72 | 11.4555 | -52.3105 | -3.9523
15:55:10 | Pause | 272 | 99.8266 | 72 | 11.4555 | -52.3105 | -3.9669
15:55:11 | Pause | 273 | 99.835 | 72 | 11.4555 | -52.3105 | -3.9814
15:55:12 | Pause | 274 | 99.8433 | 72 | 11.4555 | -52.3105 | -3.9959
15:55:13 | Pause | 275 | 99.8517 | 72 | 11.4555 | -52.3105 | -4.0105
15:55:14 | Pause | 276 | 99.86 | 72 | 11.4555 | -52.3105 | -4.025
15:55:15 | Pause | 277 | 99.8684 | 72 | 11.4555 | -52.3105 | -4.0395
15:55:16 | Pause | 278 | 99.8767 | 72 | 11.4555 | -52.3105 | -4.0541
15:55:17 | Pause | 279 | 99.8851 | 72 | 11.4555 | -52.3105 | -4.0686
15:55:18 | Pause | 280 | 99.8934 | 72 | 11.4555 | -52.3105 | -4.0831
15:55:19 | Pause | 281 | 99.9018 | 72 | 11.4555 | -52.3105 | -4.0977
15:55:20 | Pause | 282 | 99.9101 | 72 | 11.4555 | -52.3105 | -4.1122
15:55:21 | Pause | 283 | 99.9185 | 72 | 11.4555 | -52.3105 | -4.1267
15:55:22 | Pause | 284 | 99.9268 | 72 | 11.4555 | -52.3105 | -4.1412
15:55:23 | Pause | 285 | 99.9352 | 72 | 11.4555 | -52.3105 | -4.1558
15:55:24 | Pause | 286 | 99.9435 | 72 | 11.4555 | -52.3105 | -4.1703
15:55:25 | Pause | 287 | 99.9519 | 72 | 11.4555 | -52.3105 | -4.1848
15:55:26 | Pause | 288 | 99.9602 | 72 | 11.4555 | -52.3105 | -4.1994
15:55:27 | Pause | 289 | 99.9686 | 72 | 11.4555 | -52.3105 | -4.2139
15:55:28 | Pause | 290 | 99.9769 | 72 | 11.4555 | -52.3105 | -4.2284
15:55:29 | Pause | 291 | 99.9853 | 72 | 11.4555 | -52.3105 | -4.243
15:55:30 | Pause | 292 | 99.9936 | 72 | 11.4555 | -52.3105 | -4.254
15:55:31 | Pause | 293 | 100 | 72 | 11.4555 | -52.3105 | -4.254
15:55:32 | Pause | 294 | 100 | 72 | 11.4555 | -52.3105 | -4.254
15:55:33 | Pause | 295 | 100 | 72 | 11.4555 | -52.3105 | -4.254
15:55:34 | Pause | 296 | 100 | 72 | 11.4555 | -52.3105 | -4.254
15:55:35 | Pause | 297 | 100 | 72 | 11.4555 | -52.3105 | -4.254
15:55:36 | Pause | 298 | 100 | 72 | 11.4555 | -52.3105 | -4.254
15:55:37 | Pause | 299 | 100 | 72 | 11.4555 | -52.3105 | -4.254
15:55:38 | Pause | 300 | 100 | 72 | 11.4555 | -52.3105 | -4.254
15:55:39 | Pause | 301 | 100 | 72 | 11.4555 | -52.3105 | -4.254
15:55:40 | Pause | 302 | 100 | 72 | 11.4555 | -52.3105 | -4.254
15:55:41 | Pause | 303 | 100 | 72 | 11.4555 | -52.3105 | -4.254
15:55:42 | Pause | 304 | 100 | 72 | 11.4555 | -52.3105 | -4.254
15:55:43 | Pause | 305 | 100 | 72 | 11.4555 | -52.3105 | -4.254
15:55:44 | Pause | 306 | 100 | 72 | 11.4555 | -52.3105 | -4.254
15:55:45 | Pause | 307 | 100 | 72 | 11.4555 | -52.3105 | -4.254
15:55:46 | Pause | 308 | 100 | 72 | 11.4555 | -52.3105 | -4.254
15:55:47 | Pause | 309 | 100 | 72 | 11.4555 | -52.3105 | -4.254
15:55:48 | Pause | 310 | 100 | 72 | 11.4555 | -52.3105 | -4.254
15:55:49 | Pause | 311 | 100 | 72 | 11.4555 | -52.3105 | -4.254
15:55:50 | Pause | 312 | 100 | 72 | 11.4555 | -52.3105 | -4.254
15:55:51 | Pause | 313 | 100 | 72 | 11.4555 | -52.3105 | -4.254
15:55:52 | Pause | 314 | 100 | 72 | 11.4555 | -52.3105 | -4.254
15:55:53 | Pause | 315 | 100 | 72 | 11.4555 | -52.3105 | -4.254
15:55:54 | Pause | 316 | 100 | 72 | 11.4555 | -52.3105 | -4.254
15:55:55 | Pause | 317 | 100 | 72 | 11.4555 | -52.3105 | -4.254
15:55:56 | Pause | 318 | 100 | 72 | 11.4555 | -52.3105 | -4.254
15:55:57 | Pause | 319 | 100 | 72 | 11.4555 | -52.3105 | -4.254
15:55:58 | Pause | 320 | 100 | 72 | 11.4555 | -52.3105 | -4.254
15:55:59 | Pause | 321 | 100 | 72 | 11.4555 | -52.3105 | -4.254
15:56:00 | Pause | 322 | 100 | 72 | 11.4555 | -52.3105 | -4.254
15:56:01 | Pause | 323 | 100 | 72 | 11.4555 | -52.3105 | -4.254
15:56:02 | Pause | 324 | 100 | 72 | 11.4555 | -52.3105 | -4.254
15:56:03 | Pause | 325 | 100 | 72 | 11.4555 | -52.3105 | -4.254
15:56:04 | Pause | 326 | 100 | 72 | 11.4555 | -52.3105 | -4.254
15:56:05 | Pause | 327 | 100 | 72 | 11.4555 | -52.3105 | -4.254
15:56:06 | Pause | 328 | 100 | 72 | 11.4555 | -52.3105 | -4.254
15:56:07 | Pause | 329 | 100 | 72 | 11.4555 | -52.3105 | -4.254
15:56:08 | Pause | 330 | 100 | 72 | 11.4555 | -52.3105 | -4.254
15:56:09 | Pause | 331 | 100 | 72 | 11.4555 | -52.3105 | -4.254
15:56:10 | Pause | 332 | 100 | 72 | 11.4555 | -52.3105 | -4.254
15:56:11 | Pause | 333 | 100 | 72 | 11.4555 | -52.3105 | -4.254
15:56:12 | Pause | 334 | 100 | 72 | 11.4555 | -52.3105 | -4.254
15:56:13 | Pause | 335 | 100 | 72 | 11.4555 | -52.3105 | -4.254
15:56:14 | Pause | 336 | 100 | 72 | 11.4555 | -52.3105 | -4.254
15:56:15 | Pause | 337 | 100 | 72 | 11.4555 | -52.3105 | -4.254
15:56:16 | Pause | 338 | 100 | 72 | 11.4555 | -52.3105 | -4.254
15:56:17 | Pause | 339 | 100 | 72 | 11.4555 | -52.3105 | -4.254
15:56:18 | Pause | 340 | 100 | 72 | 11.4555 | -52.3105 | -4.254
15:56:19 | Pause | 341 | 100 | 72 | 11.4555 | -52.3105 | -4.254
15:56:20 | Pause | 342 | 100 | 72 | 11.4555 | -52.3105 | -4.254
15:56:21 | Pause | 343 | 100 | 72 | 11.4555 | -52.3105 | -4.254
15:56:22 | Pause | 344 | 100 | 72 | 11.4555 | -52.3105 | -4.254
15:56:23 | Pause | 345 | 100 | 72 | 11.4555 | -52.3105 | -4.254
15:56:24 | Pause | 346 | 100 | 72 | 11.4555 | -52.3105 | -4.254
15:56:25 | Pause | 347 | 100 | 72 | 11.4555 | -52.3105 | -4.254
15:56:26 | Pause | 348 | 100 | 72 | 11.4555 | -52.3105 | -4.254
15:56:27 | Pause | 349 | 100 | 72 | 11.4555 | -52.3105 | -4.254
15:56:28 | Pause | 350 | 100 | 72 | 11.4555 | -52.3105 | -4.254
15:56:29 | Pause | 351 | 100 | 72 | 11.4555 | -52.3105 | -4.254
15:56:30 | Pause | 352 | 100 | 72 | 11.4555 | -52.3105 | -4.254
15:56:31 | Pause | 353 | 100 | 72 | 11.4555 | -52.3105 | -4.254
15:56:32 | Pause | 354 | 100 | 72 | 11.4555 | -52.3105 | -4.254
15:56:33 | Pause | 355 | 100 | 72 | 11.4555 | -52.3105 | -4.254
15:56:34 | Pause | 356 | 100 | 72 | 11.4555 | -52.3105 | -4.254
15:56:35 | Pause | 357 | 100 | 72 | 11.4555 | -52.3105 | -4.254
15:56:36 | Pause | 358 | 100 | 72 | 11.4555 | -52.3105 | -4.254
15:56:37 | Pause | 359 | 100 | 72 | 11.4555 | -52.3105 | -4.254
15:56:38 | Pause | 360 | 100 | 72 | 11.4555 | -52.3105 | -4.254
15:56:39 | Pause | 361 | 100 | 72 | 11.4555 | -52.3105 | -4.254
15:56:40 | Pause | 362 | 100 | 72 | 11.4555 | -52.3105 | -4.254
15:56:41 | Pause | 363 | 100 | 72 | 11.4555 | -52.3105 | -4.254
15:56:42 | Pause | 364 | 100 | 72 | 11.4555 | -52.3105 | -4.254
15:56:43 | Pause | 365 | 100 | 72 | 11.4555 | -52.3105 | -4.254
15:56:44 | Pause | 366 | 100 | 72 | 11.4555 | -52.3105 | -4.254
15:56:45 | Pause | 367 | 100 | 72 | 11.4555 | -52.3105 | -4.254
15:56:46 | Pause | 368 | 100 | 72 | 11.4555 | -52.3105 | -4.254
15:56:47 | Pause | 369 | 100 | 72 | 11.4555 | -52.3105 | -4.254
15:56:48 | Pause | 370 | 100 | 72 | 11.4555 | -52.3105 | -4.254
15:56:49 | Pause | 371 | 100 | 72 | 11.4555 | -52.3105 | -4.254
15:56:50 | Pause | 372 | 100 | 72 | 11.4555 | -52.3105 | -4.254
15:56:51 | Pause | 373 | 100 | 72 | 11.4555 | -52.3105 | -4.254
15:56:52 | Pause | 374 | 100 | 72 | 11.4555 | -52.3105 | -4.254
15:56:53 | Pause | 375 | 100 | 72 | 11.4555 | -52.3105 | -4.254
15:56:54 | Pause | 376 | 100 | 72 | 11.4555 | -52.3105 | -4.254
15:56:55 | Pause | 377 | 100 | 72 | 11.4555 | -52.3105 | -4.254
15:56:56 | Pause | 378 | 100 | 72 | 11.4555 | -52.3105 | -4.254
15:56:57 | Pause | 379 | 100 | 72 | 11.4555 | -52.3105 | -4.254
15:56:58 | Pause | 380 | 100 | 72 | 11.4555 | -52.3105 | -4.254
15:56:59 | Pause | 381 | 100 | 72 | 11.4555 | -52.3105 | -4.254
15:57:00 | Pause | 382 | 100 | 72 | 11.4555 | -52.3105 | -4.254
15:57:01 | Pause | 383 | 100 | 72 | 11.4555 | -52.3105 | -4.254
15:57:02 | Pause | 384 | 100 | 72 | 11.4555 | -52.3105 | -4.254
15:57:03 | Pause | 385 | 100 | 72 | 11.4555 | -52.3105 | -4.254
15:57:04 | Pause | 386 | 100 | 72 | 11.4555 | -52.3105 | -4.254
15:57:05 | Pause | 387 | 100 | 72 | 11.4555 | -52.3105 | -4.254
15:57:06 | Pause | 388 | 100 | 72 | 11.4555 | -52.3105 | -4.254
15:57:07 | Pause | 389 | 100 | 72 | 11.4555 | -52.3105 | -4.254
15:57:08 | Pause | 390 | 100 | 72 | 11.4555 | -52.3105 | -4.254
15:57:09 | Pause | 391 | 100 | 72 | 11.4555 | -52.3105 | -4.254
15:57:10 | Pause | 392 | 100 | 72 | 11.4555 | -52.3105 | -4.254
15:57:11 | Pause | 393 | 100 | 72 | 11.4555 | -52.3105 | -4.254
15:57:12 | Pause | 394 | 100 | 72 | 11.4555 | -52.3105 | -4.254
15:57:13 | Pause | 395 | 100 | 72 | 11.4555 | -52.3105 | -4.254
15:57:14 | Pause | 396 | 100 | 72 | 11.4555 | -52.3105 | -4.254
15:57:15 | Pause | 397 | 100 | 72 | 11.4555 | -52.3105 | -4.254
15:57:16 | Pause | 398 | 100 | 72 | 11.4555 | -52.3105 | -4.254
15:57:17 | Pause | 399 | 100 | 72 | 11.4555 | -52.3105 | -4.254
15:57:18 | Pause | 400 | 100 | 72 | 11.4555 | -52.3105 | -4.254
15:57:19 | Pause | 401 | 100 | 72 | 11.4555 | -52.3105 | -4.254
15:57:20 | Pause | 402 | 100 | 72 | 11.4555 | -52.3105 | -4.254
15:57:21 | Pause | 403 | 100 | 72 | 11.4555 | -52.3105 | -4.254
15:57:22 | Pause | 404 | 100 | 72 | 11.4555 | -52.3105 | -4.254
15:57:23 | Pause | 405 | 100 | 72 | 11.4555 | -52.3105 | -4.254
15:57:24 | Pause | 406 | 100 | 72 | 11.4555 | -52.3105 | -4.254
15:57:25 | Pause | 407 | 100 | 72 | 11.4555 | -52.3105 | -4.254
15:57:26 | Pause | 408 | 100 | 72 | 11.4555 | -52.3105 | -4.254
15:57:27 | Pause | 409 | 100 | 72 | 11.4555 | -52.3105 | -4.254
15:57:28 | Pause | 410 | 100 | 72 | 11.4555 | -52.3105 | -4.254
15:57:29 | Pause | 411 | 100 | 72 | 11.4555 | -52.3105 | -4.254
15:57:30 | Pause | 412 | 100 | 72 | 11.4555 | -52.3105 | -4.254
15:57:31 | Pause | 413 | 100 | 72 | 11.4555 | -52.3105 | -4.254
15:57:32 | Pause | 414 | 100 | 72 | 11.4555 | -52.3105 | -4.254
15:57:33 | Pause | 415 | 100 | 72 | 11.4555 | -52.3105 | -4.254
15:57:34 | Pause | 416 | 100 | 72 | 11.4555 | -52.3105 | -4.254
15:57:35 | Pause | 417 | 100 | 72 | 11.4555 | -52.3105 | -4.254
15:57:36 | Pause | 418 | 100 | 72 | 11.4555 | -52.3105 | -4.254
15:57:37 | Pause | 419 | 100 | 72 | 11.4555 | -52.3105 | -4.254
15:57:38 | Pause | 420 | 100 | 72 | 11.4555 | -52.3105 | -4.254
15:57:39 | Pause | 421 | 100 | 72 | 11.4555 | -52.3105 | -4.254
15:57:40 | Pause | 422 | 100 | 72 | 11.4555 | -52.3105 | -4.254
15:57:41 | Pause | 423 | 100 | 72 | 11.4555 | -52.3105 | -4.254
15:57:42 | Pause | 424 | 100 | 72 | 11.4555 | -52.3105 | -4.254
15:57:43 | Pause | 425 | 100 | 72 | 11.4555 | -52.3105 | -4.254
15:57:44 | Pause | 426 | 100 | 72 | 11.4555 | -52.3105 | -4.254
15:57:45 | Pause | 427 | 100 | 72 | 11.4555 | -52.3105 | -4.254
15:57:46 | Pause | 428 | 100 | 72 | 11.4555 | -52.3105 | -4.254
15:57:47 | Pause | 429 | 100 | 72 | 11.4555 | -52.3105 | -4.254
15:57:48 | Pause | 430 | 100 | 72 | 11.4555 | -52.3105 | -4.254
15:57:49 | Pause | 431 | 100 | 72 | 11.4555 | -52.3105 | -4.254
15:57:50 | Pause | 432 | 100 | 72 | 11.4555 | -52.3105 | -4.254
15:57:51 | Pause | 433 | 100 | 72 | 11.4555 | -52.3105 | -4.254
15:57:52 | Pause | 434 | 100 | 72 | 11.4555 | -52.3105 | -4.254
15:57:53 | Pause | 435 | 100 | 72 | 11.4555 | -52.3105 | -4.254
15:57:54 | Pause | 436 | 100 | 72 | 11.4555 | -52.3105 | -4.254
15:57:55 | Pause | 437 | 100 | 72 | 11.4555 | -52.3105 | -4.254
15:57:56 | Pause | 438 | 100 | 72 | 11.4555 | -52.3105 | -4.254
15:57:57 | Pause | 439 | 100 | 72 | 11.4555 | -52.3105 | -4.254
15:57:58 | Pause | 440 | 100 | 72 | 11.4555 | -52.3105 | -4.254
15:57:59 | Pause | 441 | 100 | 72 | 11.4555 | -52.3105 | -4.254
15:58:00 | Pause | 442 | 100 | 72 | 11.4555 | -52.3105 | -4.254
15:58:01 | Pause | 443 | 100 | 72 | 11.4555 | -52.3105 | -4.254
15:58:02 | Pause | 444 | 100 | 72 | 11.4555 | -52.3105 | -4.254
15:58:03 | Pause | 445 | 100 | 72 | 11.4555 | -52.3105 | -4.254
15:58:04 | Pause | 446 | 100 | 72 | 11.4555 | -52.3105 | -4.254
15:58:05 | Pause | 447 | 100 | 72 | 11.4555 | -52.3105 | -4.254
15:58:06 | Pause | 448 | 100 | 72 | 11.4555 | -52.3105 | -4.254
15:58:07 | Pause | 449 | 100 | 72 | 11.4555 | -52.3105 | -4.254
15:58:08 | Pause | 450 | 100 | 72 | 11.4555 | -52.3105 | -4.254
15:58:09 | Pause | 451 | 100 | 72 | 11.4555 | -52.3105 | -4.254
15:58:10 | Pause | 452 | 100 | 72 | 11.4555 | -52.3105 | -4.254
15:58:11 | Pause | 453 | 100 | 72 | 11.4555 | -52.3105 | -4.254
15:58:12 | Pause | 454 | 100 | 72 | 11.4555 | -52.3105 | -4.254
15:58:13 | Pause | 455 | 100 | 72 | 11.4555 | -52.3105 | -4.254
15:58:14 | Pause | 456 | 100 | 72 | 11.4555 | -52.3105 | -4.254
15:58:15 | Pause | 457 | 100 | 72 | 11.4555 | -52.3105 | -4.254
15:58:16 | Pause | 458 | 100 | 72 | 11.4555 | -52.3105 | -4.254
15:58:17 | Pause | 459 | 100 | 72 | 11.4555 | -52.3105 | -4.254
15:58:18 | Pause | 460 | 100 | 72 | 11.4555 | -52.3105 | -4.254
15:58:19 | Pause | 461 | 100 | 72 | 11.4555 | -52.3105 | -4.254
15:58:20 | Pause | 462 | 100 | 72 | 11.4555 | -52.3105 | -4.254
15:58:21 | Pause | 463 | 100 | 72 | 11.4555 | -52.3105 | -4.254
15:58:22 | Pause | 464 | 100 | 72 | 11.4555 | -52.3105 | -4.254
15:58:23 | Pause | 465 | 100 | 72 | 11.4555 | -52.3105 | -4.254
15:58:24 | Pause | 466 | 100 | 72 | 11.4555 | -52.3105 | -4.254
15:58:25 | Pause | 467 | 100 | 72 | 11.4555 | -52.3105 | -4.254
15:58:26 | Pause | 468 | 100 | 72 | 11.4555 | -52.3105 | -4.254
15:58:27 | Pause | 469 | 100 | 72 | 11.4555 | -52.3105 | -4.254
15:58:28 | Pause | 470 | 100 | 72 | 11.4555 | -52.3105 | -4.254
15:58:29 | Pause | 471 | 100 | 72 | 11.4555 | -52.3105 | -4.254
15:58:30 | Pause | 472 | 100 | 72 | 11.4555 | -52.3105 | -4.254
15:58:31 | Pause | 473 | 100 | 72 | 11.4555 | -52.3105 | -4.254
15:58:32 | Pause | 474 | 100 | 72 | 11.4555 | -52.3105 | -4.254
15:58:33 | Pause | 475 | 100 | 72 | 11.4555 | -52.3105 | -4.254
15:58:34 | Pause | 476 | 100 | 72 | 11.4555 | -52.3105 | -4.254
15:58:35 | Pause | 477 | 100 | 72 | 11.4555 | -52.3105 | -4.254
15:58:36 | Pause | 478 | 100 | 72 | 11.4555 | -52.3105 | -4.254
15:58:37 | Pause | 479 | 100 | 72 | 11.4555 | -52.3105 | -4.254
15:58:38 | Pause | 480 | 100 | 72 | 11.4555 | -52.3105 | -4.254
15:58:39 | Pause | 481 | 100 | 72 | 11.4555 | -52.3105 | -4.254
15:58:40 | Pause | 482 | 100 | 72 | 11.4555 | -52.3105 | -4.254
15:58:41 | Pause | 483 | 100 | 72 | 11.4555 | -52.3105 | -4.254
15:58:42 | Pause | 484 | 100 | 72 | 11.4555 | -52.3105 | -4.254
15:58:43 | Pause | 485 | 100 | 72 | 11.4555 | -52.3105 | -4.254
15:58:44 | Pause | 486 | 100 | 72 | 11.4555 | -52.3105 | -4.254
15:58:45 | Pause | 487 | 100 | 72 | 11.4555 | -52.3105 | -4.254
15:58:46 | Pause | 488 | 100 | 72 | 11.4555 | -52.3105 | -4.254
15:58:47 | Pause | 489 | 100 | 72 | 11.4555 | -52.3105 | -4.254
15:58:48 | Pause | 490 | 100 | 72 | 11.4555 | -52.3105 | -4.254
15:58:49 | Pause | 491 | 100 | 72 | 11.4555 | -52.3105 | -4.254
15:58:50 | Pause | 492 | 100 | 72 | 11.4555 | -52.3105 | -4.254
15:58:51 | Pause | 493 | 100 | 72 | 11.4555 | -52.3105 | -4.254
15:58:52 | Pause | 494 | 100 | 72 | 11.4555 | -52.3105 | -4.254
15:58:53 | Pause | 495 | 100 | 72 | 11.4555 | -52.3105 | -4.254
15:58:54 | Pause | 496 | 100 | 72 | 11.4555 | -52.3105 | -4.254
15:58:55 | Pause | 497 | 100 | 72 | 11.4555 | -52.3105 | -4.254
15:58:56 | Pause | 498 | 100 | 72 | 11.4555 | -52.3105 | -4.254
15:58:57 | Pause | 499 | 100 | 72 | 11.4555 | -52.3105 | -4.254
15:58:58 | Pause | 500 | 100 | 72 | 11.4555 | -52.3105 | -4.254
15:58:59 | Pause | 501 | 100 | 72 | 11.4555 | -52.3105 | -4.254
15:59:00 | Pause | 502 | 100 | 72 | 11.4555 | -52.3105 | -4.254
15:59:01 | Pause | 503 | 100 | 72 | 11.4555 | -52.3105 | -4.254
15:59:02 | Pause | 504 | 100 | 72 | 11.4555 | -52.3105 | -4.254
15:59:03 | Pause | 505 | 100 | 72 | 11.4555 | -52.3105 | -4.254
15:59:04 | Pause | 506 | 100 | 72 | 11.4555 | -52.3105 | -4.254
15:59:05 | Pause | 507 | 100 | 72 | 11.4555 | -52.3105 | -4.254
15:59:06 | Pause | 508 | 100 | 72 | 11.4555 | -52.3105 | -4.254
15:59:07 | Pause | 509 | 100 | 72 | 11.4555 | -52.3105 | -4.254
15:59:08 | Pause | 510 | 100 | 72 | 11.4555 | -52.3105 | -4.254
15:59:09 | Pause | 511 | 100 | 72 | 11.4555 | -52.3105 | -4.254
15:59:10 | Pause | 512 | 100 | 72 | 11.4555 | -52.3105 | -4.254
15:59:11 | Pause | 513 | 100 | 72 | 11.4555 | -52.3105 | -4.254
15:59:12 | Pause | 514 | 100 | 72 | 11.4555 | -52.3105 | -4.254
15:59:13 | Pause | 515 | 100 | 72 | 11.4555 | -52.3105 | -4.254
15:59:14 | Pause | 516 | 100 | 72 | 11.4555 | -52.3105 | -4.254
15:59:15 | Pause | 517 | 100 | 72 | 11.4555 | -52.3105 | -4.254
15:59:16 | Pause | 518 | 100 | 72 | 11.4555 | -52.3105 | -4.254
15:59:17 | Pause | 519 | 100 | 72 | 11.4555 | -52.3105 | -4.254
15:59:18 | Pause | 520 | 100 | 72 | 11.4555 | -52.3105 | -4.254
15:59:19 | Pause | 521 | 100 | 72 | 11.4555 | -52.3105 | -4.254
15:59:20 | Pause | 522 | 100 | 72 | 11.4555 | -52.3105 | -4.254
15:59:21 | Pause | 523 | 100 | 72 | 11.4555 | -52.3105 | -4.254
15:59:22 | Pause | 524 | 100 | 72 | 11.4555 | -52.3105 | -4.254
15:59:23 | Pause | 525 | 100 | 72 | 11.4555 | -52.3105 | -4.254
15:59:24 | Pause | 526 | 100 | 72 | 11.4555 | -52.3105 | -4.254
15:59:25 | Pause | 527 | 100 | 72 | 11.4555 | -52.3105 | -4.254
15:59:26 | Pause | 528 | 100 | 72 | 11.4555 | -52.3105 | -4.254
15:59:27 | Pause | 529 | 100 | 72 | 11.4555 | -52.3105 | -4.254
15:59:28 | Pause | 530 | 100 | 72 | 11.4555 | -52.3105 | -4.254
15:59:29 | Pause | 531 | 100 | 72 | 11.4555 | -52.3105 | -4.254
15:59:30 | Pause | 532 | 100 | 72 | 11.4555 | -52.3105 | -4.254
15:59:31 | Pause | 533 | 100 | 72 | 11.4555 | -52.3105 | -4.254
15:59:32 | Pause | 534 | 100 | 72 | 11.4555 | -52.3105 | -4.254
15:59:33 | Pause | 535 | 100 | 72 | 11.4555 | -52.3105 | -4.254
15:59:34 | Pause | 536 | 100 | 72 | 11.4555 | -52.3105 | -4.254
15:59:35 | Pause | 537 | 100 | 72 | 11.4555 | -52.3105 | -4.254
15:59:36 | Pause | 538 | 100 | 72 | 11.4555 | -52.3105 | -4.254
15:59:37 | Pause | 539 | 100 | 72 | 11.4555 | -52.3105 | -4.254
15:59:38 | Pause | 540 | 100 | 72 | 11.4555 | -52.3105 | -4.254
15:59:39 | Pause | 541 | 100 | 72 | 11.4555 | -52.3105 | -4.254
15:59:40 | Pause | 542 | 100 | 72 | 11.4555 | -52.3105 | -4.254
15:59:41 | Pause | 543 | 100 | 72 | 11.4555 | -52.3105 | -4.254
15:59:42 | Pause | 544 | 100 | 72 | 11.4555 | -52.3105 | -4.254
15:59:43 | Pause | 545 | 100 | 72 | 11.4555 | -52.3105 | -4.254
15:59:44 | Pause | 546 | 100 | 72 | 11.4555 | -52.3105 | -4.254
15:59:45 | Pause | 547 | 100 | 72 | 11.4555 | -52.3105 | -4.254
15:59:46 | Pause | 548 | 100 | 72 | 11.4555 | -52.3105 | -4.254
15:59:47 | Pause | 549 | 100 | 72 | 11.4555 | -52.3105 | -4.254
15:59:48 | Pause | 550 | 100 | 72 | 11.4555 | -52.3105 | -4.254
15:59:49 | Pause | 551 | 100 | 72 | 11.4555 | -52.3105 | -4.254
15:59:50 | Pause | 552 | 100 | 72 | 11.4555 | -52.3105 | -4.254
15:59:51 | Pause | 553 | 100 | 72 | 11.4555 | -52.3105 | -4.254
15:59:52 | Pause | 554 | 100 | 72 | 11.4555 | -52.3105 | -4.254
15:59:53 | Pause | 555 | 100 | 72 | 11.4555 | -52.3105 | -4.254
15:59:54 | Pause | 556 | 100 | 72 | 11.4555 | -52.3105 | -4.254
15:59:55 | Pause | 557 | 100 | 72 | 11.4555 | -52.3105 | -4.254
15:59:56 | Pause | 558 | 100 | 72 | 11.4555 | -52.3105 | -4.254
15:59:57 | Pause | 559 | 100 | 72 | 11.4555 | -52.3105 | -4.254
15:59:58 | Pause | 560 | 100 | 72 | 11.4555 | -52.3105 | -4.254
15:59:59 | Pause | 561 | 100 | 72 | 11.4555 | -52.3105 | -4.254
16:00:00 | Pause | 562 | 100 | 72 | 11.4555 | -52.3105 | -4.254

## 65 Umlauf
Uhrzeit | Zeit t [s] | Zurückgelegte Distanz [m] | Außen- temperatur [°C] | Typ | SoC zum Zeitpunkt t [%] | Ist-Geschwindigkeit zum Zeitpunkt t [km/h] | Steigung im Intervall [t, t+1) [%] | Gewählte Beschleunigung im Intervall [t, t+1) [m/s²] | Empfangene Leistung mittels DWPT [kW] | Motorleistung [kW] | Leistung der Nebenverbraucher [kW] | Abgerufene Batterieleistung im Intervall [t, t+1) [kW] | Kumulierter Energieverbrauch nach Intervall [t, t+1) [kWh]
16:00:01 | 0 | 0 | 0 | Umlauf | 100 |  |  |  | 0 | 160 | 11.4555 | 198.4438 | 0.055123
16:00:02 | 1 | 2 | 0 | Umlauf | 99.9683 | 8.1 | 1.6 | 0.52778 | 0 | 36.0875 | 11.4555 | 55.0266 | 0.070408
16:00:03 | 2 | 5 | 0 | Umlauf | 99.9595 | 10 | 1.2 | 2.1667 | 0 | 131.5295 | 11.4555 | 165.4919 | 0.11638
16:00:04 | 3 | 10 | 0 | Umlauf | 99.9331 | 17.8 | 0.1 | 0.77778 | 0 | 90.2475 | 11.4555 | 117.7117 | 0.14908
16:00:05 | 4 | 16 | 0 | Umlauf | 99.9143 | 20.6 | 0 | 0.58333 | 0 | 81.8492 | 11.4555 | 107.9915 | 0.17907
16:00:06 | 5 | 22 | 0 | Umlauf | 99.8971 | 22.7 | 0 | 0.63889 | 0 | 97.2334 | 11.4555 | 125.7973 | 0.21402
16:00:07 | 6 | 29 | 0 | Umlauf | 99.877 | 25 | 0 | 0.44444 | 0 | 80.9469 | 11.4555 | 106.9472 | 0.24373
16:00:08 | 7 | 36 | 0 | Umlauf | 99.8599 | 26.6 | 0 | 1.0556 | 0 | 160 | 11.4555 | 198.4438 | 0.29885
16:00:09 | 8 | 45 | 0 | Umlauf | 99.8282 | 30.4 | 0 | -0.19444 | 0 | -3.9885 | 11.4555 | 8.6423 | 0.30125
16:00:10 | 9 | 53 | 0 | Umlauf | 99.8269 | 29.7 | 0 | 1.1667 | 0 | 160 | 11.4555 | 198.4438 | 0.35637
16:00:11 | 10 | 62 | 0 | Umlauf | 99.7952 | 33.9 | 0 | 0.88889 | 0 | 160 | 11.4555 | 198.4438 | 0.4115
16:00:12 | 11 | 73 | 0 | Umlauf | 99.7635 | 37.1 | 0 | 0.44444 | 0 | 122.7297 | 11.4555 | 155.3069 | 0.45464
16:00:13 | 12 | 83 | 0 | Umlauf | 99.7387 | 38.7 | 0 | -0.055556 | 0 | 23.3958 | 11.4555 | 40.3371 | 0.46584
16:00:14 | 13 | 94 | 0 | Umlauf | 99.7323 | 38.5 | 0 | -0.38889 | 0 | -30.004 | 11.4555 | -16.026 | 0.46139
16:00:15 | 14 | 104 | 0 | Umlauf | 99.7348 | 37.1 | 0 | -0.66667 | 0 | -65.285 | 11.4555 | -46.5087 | 0.44847
16:00:16 | 15 | 114 | 0 | Umlauf | 99.7423 | 34.7 | 0 | -0.27778 | 0 | -14.1059 | 11.4555 | -2.29 | 0.44783
16:00:17 | 16 | 123 | 0 | Umlauf | 99.7426 | 33.7 | 0 | 0.027778 | 0 | 34.4818 | 11.4555 | 53.1682 | 0.4626
16:00:18 | 17 | 133 | 0 | Umlauf | 99.7341 | 33.8 | 0 | -0.13889 | 0 | 4.018 | 11.4555 | 17.9091 | 0.46758
16:00:19 | 18 | 142 | 0 | Umlauf | 99.7313 | 33.3 | 0 | 0.19444 | 0 | 64.1242 | 11.4555 | 87.4765 | 0.49188
16:00:20 | 19 | 152 | 0 | Umlauf | 99.7173 | 34 | 0 | 0.72222 | 0 | 160 | 11.4555 | 198.4438 | 0.547
16:00:21 | 20 | 162 | 0 | Umlauf | 99.6856 | 36.6 | 0.4 | 0.19444 | 0 | 78.7461 | 11.4555 | 104.4 | 0.576
16:00:22 | 21 | 172 | 0 | Umlauf | 99.669 | 37.3 | 0 | -0.27778 | 0 | -14.7416 | 11.4555 | -2.8392 | 0.57521
16:00:23 | 22 | 182 | 0 | Umlauf | 99.6694 | 36.3 | -0.1 | 0.16667 | 0 | 63.2799 | 11.4555 | 86.4993 | 0.59924
16:00:24 | 23 | 192 | 0 | Umlauf | 99.6556 | 36.9 | -0.1 | -0.16667 | 0 | -1.4907 | 11.4555 | 11.5333 | 0.60244
16:00:25 | 24 | 203 | 0 | Umlauf | 99.6538 | 36.3 | 0 | 0.41667 | 0 | 114.4091 | 11.4555 | 145.6766 | 0.64291
16:00:26 | 25 | 213 | 0 | Umlauf | 99.6305 | 37.8 | 0 | 0.36111 | 0 | 108.1269 | 11.4555 | 138.4055 | 0.68135
16:00:27 | 26 | 224 | 0 | Umlauf | 99.6084 | 39.1 | 0 | 0.055556 | 0 | 47.3405 | 11.4555 | 68.0508 | 0.70026
16:00:28 | 27 | 235 | 0 | Umlauf | 99.5976 | 39.3 | 0 | 0.5 | 0 | 142.4795 | 11.4555 | 178.1655 | 0.74975
16:00:29 | 28 | 246 | 0 | Umlauf | 99.5691 | 41.1 | 0 | 0.33333 | 0 | 112.3673 | 11.4555 | 143.3134 | 0.78956
16:00:30 | 29 | 258 | 0 | Umlauf | 99.5462 | 42.3 | 0 | 0.027778 | 0 | 45.8643 | 11.4555 | 66.3424 | 0.80799
16:00:31 | 30 | 270 | 0 | Umlauf | 99.5356 | 42.4 | 0 | -0.027778 | 0 | 33.2163 | 11.4555 | 51.7034 | 0.82235
16:00:32 | 31 | 281 | 0 | Umlauf | 99.5274 | 42.3 | -0.2 | 0.13889 | 0 | 67.0622 | 11.4555 | 90.877 | 0.84759
16:00:33 | 32 | 293 | 0 | Umlauf | 99.5129 | 42.8 | -0.5 | 0.19444 | 0 | 74.3763 | 11.4555 | 99.3423 | 0.87519
16:00:34 | 33 | 305 | 0 | Umlauf | 99.497 | 43.5 | -0.7 | 0.33333 | 0 | 104.1983 | 11.4555 | 133.8586 | 0.91237
16:00:35 | 34 | 318 | 0 | Umlauf | 99.4756 | 44.7 | -0.9 | 0.41667 | 0 | 123.1734 | 11.4555 | 155.8205 | 0.95565
16:00:36 | 35 | 331 | 0 | Umlauf | 99.4508 | 46.2 | -1 | 0.30556 | 0 | 97.6625 | 11.4555 | 126.294 | 0.99073
16:00:37 | 36 | 344 | 0 | Umlauf | 99.4306 | 47.3 | -1.1 | 0.083333 | 0 | 40.9535 | 11.4555 | 60.6585 | 1.0076
16:00:38 | 37 | 357 | 0 | Umlauf | 99.4209 | 47.6 | -1.2 | 0.27778 | 0 | 89.1635 | 11.4555 | 116.4571 | 1.0399
16:00:39 | 38 | 371 | 0 | Umlauf | 99.4023 | 48.6 | -1 | -0.36111 | 0 | -46.5953 | 11.4555 | -30.3609 | 1.0315
16:00:40 | 39 | 384 | 0 | Umlauf | 99.4072 | 47.3 | -0.5 | 0.027778 | 0 | 41.1835 | 11.4555 | 60.9248 | 1.0484
16:00:41 | 40 | 397 | 0 | Umlauf | 99.3975 | 47.4 | -0.3 | -0.27778 | 0 | -20.978 | 11.4555 | -8.2275 | 1.0461
16:00:42 | 41 | 410 | 0 | Umlauf | 99.3988 | 46.4 | -0.5 | -0.27778 | 0 | -23.8595 | 11.4555 | -10.7171 | 1.0432
16:00:43 | 42 | 422 | 0 | Umlauf | 99.4005 | 45.4 | -0.8 | -0.33333 | 0 | -36.9339 | 11.4555 | -22.0133 | 1.037
16:00:44 | 43 | 435 | 0 | Umlauf | 99.404 | 44.2 | -0.8 | -0.083333 | 0 | 3.873 | 11.4555 | 17.7413 | 1.042
16:00:45 | 44 | 447 | 0 | Umlauf | 99.4012 | 43.9 | -0.7 | 0.083333 | 0 | 45.7085 | 11.4555 | 66.162 | 1.0604
16:00:46 | 45 | 459 | 0 | Umlauf | 99.3906 | 44.2 | -0.7 | -0.11111 | 0 | -0.34581 | 11.4555 | 12.8584 | 1.0639
16:00:47 | 46 | 471 | 0 | Umlauf | 99.3885 | 43.8 | -0.6 | -0.11111 | 0 | 1.5629 | 11.4555 | 15.0676 | 1.0681
16:00:48 | 47 | 483 | 0 | Umlauf | 99.3861 | 43.4 | -0.5 | -0.25 | 0 | -18.7951 | 11.4555 | -6.3415 | 1.0663
16:00:49 | 48 | 495 | 0 | Umlauf | 99.3872 | 42.5 | -0.5 | -0.44444 | 0 | -47.5799 | 11.4555 | -31.2115 | 1.0577
16:00:50 | 49 | 506 | 0 | Umlauf | 99.3921 | 40.9 | -0.5 | -0.69444 | 0 | -81.9706 | 11.4555 | -60.9251 | 1.0408
16:00:51 | 50 | 517 | 0 | Umlauf | 99.4019 | 38.4 | -0.4 | -0.38889 | 0 | -35.0112 | 11.4555 | -20.3521 | 1.0351
16:00:52 | 51 | 527 | 0 | Umlauf | 99.4051 | 37 | -0.4 | -0.19444 | 0 | -8.7439 | 11.4555 | 3.1383 | 1.036
16:00:53 | 52 | 537 | 0 | Umlauf | 99.4046 | 36.3 | -0.4 | -0.36111 | 0 | -29.9045 | 11.4555 | -15.9399 | 1.0315
16:00:54 | 53 | 547 | 0 | Umlauf | 99.4072 | 35 | -0.3 | -0.38889 | 0 | -31.2835 | 11.4555 | -17.1315 | 1.0268
16:00:55 | 54 | 557 | 0 | Umlauf | 99.4099 | 33.6 | -0.3 | -0.5 | 0 | -43.3174 | 11.4555 | -27.5287 | 1.0191
16:00:56 | 55 | 565 | 0 | Umlauf | 99.4143 | 31.8 | -0.3 | -0.13889 | 0 | -0.95776 | 11.4555 | 12.1501 | 1.0225
16:00:57 | 56 | 574 | 0 | Umlauf | 99.4123 | 31.3 | -0.3 | 0.027778 | 0 | 26.773 | 11.4555 | 44.246 | 1.0348
16:00:58 | 57 | 583 | 0 | Umlauf | 99.4053 | 31.4 | -0.2 | 0.11111 | 0 | 42.6889 | 11.4555 | 62.6671 | 1.0522
16:00:59 | 58 | 592 | 0 | Umlauf | 99.3953 | 31.8 | -0.3 | -0.027778 | 0 | 17.7019 | 11.4555 | 33.747 | 1.0616
16:01:00 | 59 | 600 | 0 | Umlauf | 99.3899 | 31.7 | -1.1 | -0.36111 | 0 | -34.0336 | 11.4555 | -19.5075 | 1.0562
16:01:01 | 60 | 609 | 0 | Umlauf | 99.393 | 30.4 | -1.7 | -0.83333 | 0 | -89.1386 | 11.4555 | -67.1182 | 1.0375
16:01:02 | 61 | 616 | 0 | Umlauf | 99.4037 | 27.4 | -1.9 | -0.80556 | 0 | -79.7674 | 11.4555 | -59.0215 | 1.0211
16:01:03 | 62 | 623 | 0 | Umlauf | 99.4131 | 24.5 | -1.9 | 0.41667 | 0 | 51.797 | 11.4555 | 73.2089 | 1.0415
16:01:04 | 63 | 631 | 0 | Umlauf | 99.4015 | 26 | -1.7 | 1 | 0 | 140.1591 | 11.4555 | 175.4798 | 1.0902
16:01:05 | 64 | 639 | 0 | Umlauf | 99.3734 | 29.6 | -1.3 | 0.63889 | 0 | 108.1292 | 11.4555 | 138.4082 | 1.1287
16:01:06 | 65 | 648 | 0 | Umlauf | 99.3513 | 31.9 | -1.3 | 0.027778 | 0 | 11.103 | 11.4555 | 26.1094 | 1.1359
16:01:07 | 66 | 656 | 0 | Umlauf | 99.3472 | 32 | -1.4 | -0.36111 | 0 | -37.4856 | 11.4555 | -22.49 | 1.1297
16:01:08 | 67 | 665 | 0 | Umlauf | 99.3508 | 30.7 | -1.5 | -0.44444 | 0 | -46.0969 | 11.4555 | -29.9302 | 1.1213
16:01:09 | 68 | 673 | 0 | Umlauf | 99.3555 | 29.1 | -1.5 | -0.66667 | 0 | -66.537 | 11.4555 | -47.5904 | 1.1081
16:01:10 | 69 | 681 | 0 | Umlauf | 99.3631 | 26.7 | -1 | -0.97222 | 0 | -85.4674 | 11.4555 | -63.9463 | 1.0904
16:01:11 | 70 | 687 | 0 | Umlauf | 99.3734 | 23.2 | -0.7 | -1.5 | 0 | -115.1458 | 11.4555 | -89.5885 | 1.0655
16:01:12 | 71 | 692 | 0 | Umlauf | 99.3877 | 17.8 | -0.6 | -1.1944 | 0 | -68.9244 | 11.4555 | -49.6532 | 1.0517
16:01:13 | 72 | 696 | 0 | Umlauf | 99.3956 | 13.5 | -0.6 | -0.47222 | 0 | -18.1966 | 11.4555 | -5.8243 | 1.0501
16:01:14 | 73 | 699 | 0 | Umlauf | 99.3965 | 11.8 | -0.7 | 0.083333 | 0 | 10.315 | 11.4555 | 25.1973 | 1.0571
16:01:15 | 74 | 702 | 0 | Umlauf | 99.3925 | 12.1 | -0.9 | 0.41667 | 0 | 31.249 | 11.4555 | 49.4265 | 1.0708
16:01:16 | 75 | 706 | 0 | Umlauf | 99.3846 | 13.6 | -1.2 | 0.33333 | 0 | 26.9339 | 11.4555 | 44.4321 | 1.0831
16:01:17 | 76 | 710 | 0 | Umlauf | 99.3775 | 14.8 | -1.7 | 0.22222 | 0 | 16.6488 | 11.4555 | 32.528 | 1.0922
16:01:18 | 77 | 715 | 0 | Umlauf | 99.3723 | 15.6 | -1.6 | 0.58333 | 0 | 48.9684 | 11.4555 | 69.9351 | 1.1116
16:01:19 | 78 | 719 | 0 | Umlauf | 99.3611 | 17.7 | -1.2 | 0.41667 | 0 | 43.2748 | 11.4555 | 63.3452 | 1.1292
16:01:20 | 79 | 725 | 0 | Umlauf | 99.351 | 19.2 | -1 | 0.27778 | 0 | 34.5237 | 11.4555 | 53.2167 | 1.144
16:01:21 | 80 | 730 | 0 | Umlauf | 99.3425 | 20.2 | -0.9 | 0 | 0 | 6.9613 | 11.4555 | 21.3157 | 1.1499
16:01:22 | 81 | 736 | 0 | Umlauf | 99.3391 | 20.2 | -0.8 | -0.61111 | 0 | -38.1224 | 11.4555 | -23.0403 | 1.1435
16:01:23 | 82 | 741 | 0 | Umlauf | 99.3428 | 18 | -0.8 | 0.13889 | 0 | 20.5557 | 11.4555 | 37.0499 | 1.1538
16:01:24 | 83 | 746 | 0 | Umlauf | 99.3369 | 18.5 | -0.7 | 0.30556 | 0 | 38.845 | 11.4555 | 58.2181 | 1.17
16:01:25 | 84 | 752 | 0 | Umlauf | 99.3276 | 19.6 | -0.6 | 0 | 0 | 9.7146 | 11.4555 | 24.5024 | 1.1768
16:01:26 | 85 | 757 | 0 | Umlauf | 99.3237 | 19.6 | -0.5 | 0.055556 | 0 | 16.6283 | 11.4555 | 32.5044 | 1.1858
16:01:27 | 86 | 763 | 0 | Umlauf | 99.3185 | 19.8 | -0.4 | 0.33333 | 0 | 47.6876 | 11.4555 | 68.4526 | 1.2048
16:01:28 | 87 | 768 | 0 | Umlauf | 99.3076 | 21 | -0.4 | -0.80556 | 0 | -51.137 | 11.4555 | -34.2848 | 1.1953
16:01:29 | 88 | 773 | 0 | Umlauf | 99.3131 | 18.1 | -0.4 | -0.22222 | 0 | -7.1776 | 11.4555 | 4.9513 | 1.1967
16:01:30 | 89 | 778 | 0 | Umlauf | 99.3123 | 17.3 | -0.9 | -1.3611 | 0 | -78.8289 | 11.4555 | -58.2106 | 1.1805
16:01:31 | 90 | 782 | 0 | Umlauf | 99.3216 | 12.4 | -1.6 | -0.22222 | 0 | -9.956 | 11.4555 | 1.7355 | 1.181
16:01:32 | 91 | 785 | 0 | Umlauf | 99.3213 | 11.6 | -2.3 | 0.27778 | 0 | 12.9022 | 11.4555 | 28.1918 | 1.1888
16:01:33 | 92 | 788 | 0 | Umlauf | 99.3168 | 12.6 | -2.7 | 0.13889 | 0 | 1.9677 | 11.4555 | 15.5361 | 1.1931
16:01:34 | 93 | 792 | 0 | Umlauf | 99.3143 | 13.1 | -3.3 | 0.27778 | 0 | 7.929 | 11.4555 | 22.4357 | 1.1994
16:01:35 | 94 | 796 | 0 | Umlauf | 99.3107 | 14.1 | -3.7 | 0.13889 | 0 | -3.1905 | 11.4555 | 9.566 | 1.202
16:01:36 | 95 | 800 | 0 | Umlauf | 99.3092 | 14.6 | -4.2 | -1.0278 | 0 | -65.4202 | 11.4555 | -46.6255 | 1.1891
16:01:37 | 96 | 803 | 0 | Umlauf | 99.3166 | 10.9 | -5.3 | -0.13889 | 0 | -18.8751 | 11.4555 | -6.4106 | 1.1873
16:01:38 | 97 | 809 | 0 | Umlauf | 99.3177 | 10.4 | -4.7 | 0.61111 | 0 | 17.6318 | 11.4555 | 33.6658 | 1.1966
16:01:39 | 98 | 812 | 0 | Umlauf | 99.3123 | 12.6 | -3.3 | 0.52778 | 0 | 24.7149 | 11.4555 | 41.8638 | 1.2083
16:01:40 | 99 | 816 | 0 | Umlauf | 99.3056 | 14.5 | -2.5 | 0.41667 | 0 | 25.6845 | 11.4555 | 42.986 | 1.2202
16:01:41 | 100 | 821 | 0 | Umlauf | 99.2987 | 16 | -2.1 | 0.27778 | 0 | 19.6118 | 11.4555 | 35.9574 | 1.2302
16:01:42 | 101 | 826 | 0 | Umlauf | 99.293 | 17 | -1.7 | 0.58333 | 0 | 52.5672 | 11.4555 | 74.1003 | 1.2508
16:01:43 | 102 | 831 | 0 | Umlauf | 99.2812 | 19.1 | -1.4 | -0.52778 | 0 | -34.2958 | 11.4555 | -19.734 | 1.2453
16:01:44 | 103 | 836 | 0 | Umlauf | 99.2843 | 17.2 | -1.4 | -0.13889 | 0 | -7.502 | 11.4555 | 4.5758 | 1.2466
16:01:45 | 104 | 840 | 0 | Umlauf | 99.2836 | 16.7 | -1.3 | -0.13889 | 0 | -6.7501 | 11.4555 | 5.446 | 1.2481
16:01:46 | 105 | 845 | 0 | Umlauf | 99.2827 | 16.2 | -1.2 | 0.25 | 0 | 24.8702 | 11.4555 | 42.0436 | 1.2598
16:01:47 | 106 | 850 | 0 | Umlauf | 99.276 | 17.1 | -1 | 0.61111 | 0 | 61.5754 | 11.4555 | 84.5265 | 1.2832
16:01:48 | 107 | 855 | 0 | Umlauf | 99.2625 | 19.3 | -0.8 | 1.1389 | 0 | 126.9215 | 11.4555 | 160.1586 | 1.3277
16:01:49 | 108 | 861 | 0 | Umlauf | 99.2369 | 23.4 | -0.6 | 0.63889 | 0 | 93.1298 | 11.4555 | 121.0478 | 1.3613
16:01:50 | 109 | 869 | 0 | Umlauf | 99.2176 | 25.7 | -0.5 | 0.41667 | 0 | 72.8579 | 11.4555 | 97.5849 | 1.3885
16:01:51 | 110 | 876 | 0 | Umlauf | 99.202 | 27.2 | -0.4 | 0.19444 | 0 | 45.8818 | 11.4555 | 66.3625 | 1.4069
16:01:52 | 111 | 884 | 0 | Umlauf | 99.1914 | 27.9 | -0.3 | 0.38889 | 0 | 78.0447 | 11.4555 | 103.5881 | 1.4357
16:01:53 | 112 | 892 | 0 | Umlauf | 99.1749 | 29.3 | -0.3 | 0.61111 | 0 | 117.5337 | 11.4555 | 149.293 | 1.4771
16:01:54 | 113 | 901 | 0 | Umlauf | 99.1511 | 31.5 | -0.2 | 1.1944 | 0 | 160 | 11.4555 | 198.4438 | 1.5323
16:01:55 | 114 | 911 | 0 | Umlauf | 99.1194 | 35.8 | -0.2 | -0.25 | 0 | -13.2607 | 11.4555 | -1.5598 | 1.5318
16:01:56 | 115 | 920 | 0 | Umlauf | 99.1196 | 34.9 | -0.2 | -0.36111 | 0 | -26.6583 | 11.4555 | -13.1352 | 1.5282
16:01:57 | 116 | 930 | 0 | Umlauf | 99.1217 | 33.6 | -0.2 | -0.25 | 0 | -12.7553 | 11.4555 | -1.1231 | 1.5279
16:01:58 | 117 | 939 | 0 | Umlauf | 99.1219 | 32.7 | -0.1 | -0.11111 | 0 | 6.9253 | 11.4555 | 21.274 | 1.5338
16:01:59 | 118 | 948 | 0 | Umlauf | 99.1185 | 32.3 | -0.1 | 0.13889 | 0 | 50.6072 | 11.4555 | 71.8318 | 1.5537
16:02:00 | 119 | 957 | 0 | Umlauf | 99.1071 | 32.8 | -0.1 | 0.38889 | 0 | 96.0141 | 11.4555 | 124.3861 | 1.5883
16:02:01 | 120 | 966 | 0 | Umlauf | 99.0872 | 34.2 | -0.1 | -0.66667 | 0 | -61.7368 | 11.4555 | -43.443 | 1.5762
16:02:02 | 121 | 975 | 0 | Umlauf | 99.0941 | 31.8 | -0.1 | -0.027778 | 0 | 20.951 | 11.4555 | 37.5075 | 1.5866
16:02:03 | 122 | 984 | 0 | Umlauf | 99.0881 | 31.7 | -0.1 | -0.11111 | 0 | 6.5228 | 11.4555 | 20.8081 | 1.5924
16:02:04 | 123 | 993 | 0 | Umlauf | 99.0848 | 31.3 | -0.1 | -0.25 | 0 | -11.1315 | 11.4555 | 0.37496 | 1.5925
16:02:05 | 124 | 1001 | 0 | Umlauf | 99.0848 | 30.4 | -0.1 | 0.25 | 0 | 65.6324 | 11.4555 | 89.2221 | 1.6173
16:02:06 | 125 | 1010 | 0 | Umlauf | 99.0705 | 31.3 | -0.1 | -0.027778 | 0 | 20.5293 | 11.4555 | 37.0194 | 1.6276
16:02:07 | 126 | 1019 | 0 | Umlauf | 99.0646 | 31.2 | -0.1 | -1.0278 | 0 | -96.1957 | 11.4555 | -73.2156 | 1.6072
16:02:08 | 127 | 1026 | 0 | Umlauf | 99.0763 | 27.5 | -0.1 | -0.72222 | 0 | -55.685 | 11.4555 | -38.2143 | 1.5966
16:02:09 | 128 | 1033 | 0 | Umlauf | 99.0824 | 24.9 | -0.1 | -0.91667 | 0 | -67.6016 | 11.4555 | -48.5102 | 1.5832
16:02:10 | 129 | 1039 | 0 | Umlauf | 99.0901 | 21.6 | -0.1 | -0.61111 | 0 | -35.7002 | 11.4555 | -20.9475 | 1.5773
16:02:11 | 130 | 1044 | 0 | Umlauf | 99.0935 | 19.4 | -0.1 | -1.1389 | 0 | -68.071 | 11.4555 | -48.9159 | 1.5637
16:02:12 | 131 | 1049 | 0 | Umlauf | 99.1013 | 15.3 | -0.1 | -0.80556 | 0 | -35.9337 | 11.4555 | -21.1492 | 1.5579
16:02:13 | 132 | 1052 | 0 | Umlauf | 99.1047 | 12.4 | -0.3 | -0.055556 | 0 | 4.039 | 11.4555 | 17.9334 | 1.5629
16:02:14 | 133 | 1056 | 0 | Umlauf | 99.1018 | 12.2 | -0.5 | -0.25 | 0 | -6.5603 | 11.4555 | 5.6657 | 1.5644
16:02:15 | 134 | 1059 | 0 | Umlauf | 99.1009 | 11.3 | -0.8 | 0.27778 | 0 | 21.2188 | 11.4555 | 37.8174 | 1.5749
16:02:16 | 135 | 1062 | 0 | Umlauf | 99.0949 | 12.3 | -1 | -0.83333 | 0 | -33.7993 | 11.4555 | -19.3051 | 1.5696
16:02:17 | 136 | 1065 | 0 | Umlauf | 99.0979 | 9.3 | -1.6 | -0.25 | 0 | -8.4106 | 11.4555 | 3.5242 | 1.5705
16:02:18 | 137 | 1067 | 0 | Umlauf | 99.0974 | 8.4 | -1.9 | 1.5 | 0 | 66.7539 | 11.4555 | 90.5201 | 1.5957
16:02:19 | 138 | 1071 | 0 | Umlauf | 99.0829 | 13.8 | -1.2 | 0.41667 | 0 | 33.5813 | 11.4555 | 52.1258 | 1.6102
16:02:20 | 139 | 1075 | 0 | Umlauf | 99.0746 | 15.3 | -0.6 | 0.63889 | 0 | 60.4445 | 11.4555 | 83.2176 | 1.6333
16:02:21 | 140 | 1080 | 0 | Umlauf | 99.0613 | 17.6 | -0.5 | 0.22222 | 0 | 30.7364 | 11.4555 | 48.8332 | 1.6469
16:02:22 | 141 | 1085 | 0 | Umlauf | 99.0535 | 18.4 | -0.6 | 0.11111 | 0 | 20.1423 | 11.4555 | 36.5715 | 1.657
16:02:23 | 142 | 1090 | 0 | Umlauf | 99.0477 | 18.8 | -0.7 | 0.38889 | 0 | 48.0011 | 11.4555 | 68.8155 | 1.6761
16:02:24 | 143 | 1096 | 0 | Umlauf | 99.0367 | 20.2 | -0.7 | -0.33333 | 0 | -17.7814 | 11.4555 | -5.4656 | 1.6746
16:02:25 | 144 | 1101 | 0 | Umlauf | 99.0376 | 19 | -0.9 | 0.69444 | 0 | 78.1065 | 11.4555 | 103.6597 | 1.7034
16:02:26 | 145 | 1107 | 0 | Umlauf | 99.021 | 21.5 | -0.9 | 0.72222 | 0 | 91.8299 | 11.4555 | 119.5432 | 1.7366
16:02:27 | 146 | 1114 | 0 | Umlauf | 99.0019 | 24.1 | -0.9 | 0.36111 | 0 | 55.948 | 11.4555 | 78.0133 | 1.7583
16:02:28 | 147 | 1121 | 0 | Umlauf | 98.9895 | 25.4 | -1 | 0.33333 | 0 | 53.9902 | 11.4555 | 75.7472 | 1.7793
16:02:29 | 148 | 1128 | 0 | Umlauf | 98.9774 | 26.6 | -1.1 | 1.5278 | 0 | 160 | 11.4555 | 198.4438 | 1.8344
16:02:30 | 149 | 1137 | 0 | Umlauf | 98.9457 | 32.1 | -1 | -1.3056 | 0 | -139.6563 | 11.4555 | -110.7655 | 1.8037
16:02:31 | 150 | 1145 | 0 | Umlauf | 98.9634 | 27.4 | -0.7 | -0.44444 | 0 | -34.2277 | 11.4555 | -19.6752 | 1.7982
16:02:32 | 151 | 1152 | 0 | Umlauf | 98.9665 | 25.8 | -0.9 | -0.38889 | 0 | -29.038 | 11.4555 | -15.1913 | 1.794
16:02:33 | 152 | 1159 | 0 | Umlauf | 98.969 | 24.4 | -1.1 | -0.75 | 0 | -60.0707 | 11.4555 | -42.0035 | 1.7823
16:02:34 | 153 | 1165 | 0 | Umlauf | 98.9757 | 21.7 | -1.3 | -0.11111 | 0 | -6.4062 | 11.4555 | 5.8441 | 1.7839
16:02:35 | 154 | 1171 | 0 | Umlauf | 98.9747 | 21.3 | -1.6 | -0.97222 | 0 | -72.7307 | 11.4555 | -52.9418 | 1.7692
16:02:36 | 155 | 1176 | 0 | Umlauf | 98.9832 | 17.8 | -1.9 | -1.8889 | 0 | -119.9003 | 11.4555 | -93.6963 | 1.7432
16:02:37 | 156 | 1179 | 0 | Umlauf | 98.9982 | 11 | -2.9 | -0.66667 | 0 | -30.7113 | 11.4555 | -16.637 | 1.7386
16:02:38 | 157 | 1181 | 0 | Umlauf | 99.0008 | 8.6 | -3.4 | 0.22222 | 0 | 2.0938 | 11.4555 | 15.682 | 1.7429
16:02:39 | 158 | 1184 | 0 | Umlauf | 98.9983 | 9.4 | -2.7 | 0.13889 | 0 | 1.4062 | 11.4555 | 14.8861 | 1.7471
16:02:40 | 159 | 1187 | 0 | Umlauf | 98.9959 | 9.9 | -2.3 | -1.3611 | 0 | -49.8019 | 11.4555 | -33.1313 | 1.7379
16:02:41 | 160 | 1189 | 0 | Umlauf | 99.0012 | 5 | -3.9 | -0.66667 | 0 | -15.6361 | 11.4555 | -3.612 | 1.7369
16:02:42 | 161 | 1191 | 0 | Umlauf | 99.0018 | 2.6 | -5.8 | -0.083333 | 0 | -4.4407 | 11.4555 | 8.119 | 1.7391
16:02:43 | 162 | 1194 | 0 | Umlauf | 99.0005 | 2.3 | -4.3 | 0.083333 | 0 | -1.4498 | 11.4555 | 11.5807 | 1.7423
16:02:44 | 163 | 1195 | 0 | Umlauf | 98.9986 | 2.6 | -2.7 | -0.61111 | 0 | -6.5991 | 11.4555 | 5.6208 | 1.7439
16:02:45 | 164 | 1196 | 0 | Umlauf | 98.9978 | 0.4 | -5 | 0 | 0 | -0.46127 | 11.4555 | 12.7248 | 1.7474
16:02:46 | 165 | 1198 | 0 | Umlauf | 98.9957 | 0.4 | -5 | 0.52778 | 0 | 0.43199 | 11.4555 | 13.7586 | 1.7513
16:02:47 | 166 | 1201 | 0 | Umlauf | 98.9935 | 2.3 | -0.1 | 1 | 0 | 14.1345 | 11.4555 | 29.618 | 1.7595
16:02:48 | 167 | 1204 | 0 | Umlauf | 98.9888 | 5.9 | 0 | 1.1944 | 0 | 42.8047 | 11.4555 | 62.8011 | 1.7769
16:02:49 | 168 | 1207 | 0 | Umlauf | 98.9788 | 10.2 | 0 | 0.36111 | 0 | 27.9146 | 11.4555 | 45.5672 | 1.7896
16:02:50 | 169 | 1210 | 0 | Umlauf | 98.9715 | 11.5 | 0 | 0.61111 | 0 | 47.1132 | 11.4555 | 67.7878 | 1.8084
16:02:51 | 170 | 1214 | 0 | Umlauf | 98.9607 | 13.7 | 0 | 0.083333 | 0 | 16.9371 | 11.4555 | 32.8618 | 1.8176
16:02:52 | 171 | 1218 | 0 | Umlauf | 98.9554 | 14 | 0 | 0.16667 | 0 | 23.6535 | 11.4555 | 40.6354 | 1.8288
16:02:53 | 172 | 1222 | 0 | Umlauf | 98.9489 | 14.6 | 0 | 1 | 0 | 90.7524 | 11.4555 | 118.2962 | 1.8617
16:02:54 | 173 | 1227 | 0 | Umlauf | 98.9301 | 18.2 | 0 | 0.33333 | 0 | 47.4497 | 11.4555 | 68.1773 | 1.8806
16:02:55 | 174 | 1232 | 0 | Umlauf | 98.9192 | 19.4 | 0 | 0.75 | 0 | 94.5504 | 11.4555 | 122.692 | 1.9147
16:02:56 | 175 | 1239 | 0 | Umlauf | 98.8996 | 22.1 | 0 | -0.91667 | 0 | -59.4462 | 11.4555 | -41.464 | 1.9032
16:02:57 | 176 | 1244 | 0 | Umlauf | 98.9062 | 18.8 | 0 | -0.33333 | 0 | -12.2695 | 11.4555 | -0.70328 | 1.903
16:02:58 | 177 | 1249 | 0 | Umlauf | 98.9063 | 17.6 | 0 | 0.16667 | 0 | 29.9229 | 11.4555 | 47.8917 | 1.9163
16:02:59 | 178 | 1254 | 0 | Umlauf | 98.8987 | 18.2 | 0 | -0.75 | 0 | -38.4923 | 11.4555 | -23.3598 | 1.9098
16:03:00 | 179 | 1258 | 0 | Umlauf | 98.9024 | 15.5 | 0 | 0.61111 | 0 | 63.6568 | 11.4555 | 86.9354 | 1.934
16:03:01 | 180 | 1263 | 0 | Umlauf | 98.8885 | 17.7 | 0 | 0.055556 | 0 | 19.4203 | 11.4555 | 35.7359 | 1.9439
16:03:02 | 181 | 1268 | 0 | Umlauf | 98.8828 | 17.9 | 0 | 0.30556 | 0 | 43.9497 | 11.4555 | 64.1264 | 1.9617
16:03:03 | 182 | 1273 | 0 | Umlauf | 98.8726 | 19 | 0 | 0.86111 | 0 | 104.0364 | 11.4555 | 133.6712 | 1.9988
16:03:04 | 183 | 1279 | 0 | Umlauf | 98.8512 | 22.1 | 0 | 0.5 | 0 | 77.9416 | 11.4555 | 103.4688 | 2.0276
16:03:05 | 184 | 1286 | 0 | Umlauf | 98.8347 | 23.9 | 0 | 0.33333 | 0 | 62.8462 | 11.4555 | 85.9973 | 2.0515
16:03:06 | 185 | 1293 | 0 | Umlauf | 98.821 | 25.1 | -0.4 | -0.055556 | 0 | 8.0103 | 11.4555 | 22.5298 | 2.0577
16:03:07 | 186 | 1300 | 0 | Umlauf | 98.8174 | 24.9 | -0.9 | 0.86111 | 0 | 125.4966 | 11.4555 | 158.5093 | 2.1018
16:03:08 | 187 | 1308 | 0 | Umlauf | 98.7921 | 28 | -1.2 | -0.47222 | 0 | -42.2668 | 11.4555 | -26.621 | 2.0944
16:03:09 | 188 | 1315 | 0 | Umlauf | 98.7963 | 26.3 | -1.6 | 0.22222 | 0 | 32.09 | 11.4555 | 50.3998 | 2.1084
16:03:10 | 189 | 1322 | 0 | Umlauf | 98.7883 | 27.1 | -2 | 0.44444 | 0 | 60.3369 | 11.4555 | 83.093 | 2.1314
16:03:11 | 190 | 1330 | 0 | Umlauf | 98.775 | 28.7 | -2.1 | -0.13889 | 0 | -18.23 | 11.4555 | -5.8532 | 2.1298
16:03:12 | 191 | 1338 | 0 | Umlauf | 98.776 | 28.2 | -2 | -0.58333 | 0 | -60.9774 | 11.4555 | -42.787 | 2.1179
16:03:13 | 192 | 1346 | 0 | Umlauf | 98.7828 | 26.1 | -1.9 | 0.055556 | 0 | 4.2019 | 11.4555 | 18.1219 | 2.123
16:03:14 | 193 | 1353 | 0 | Umlauf | 98.7799 | 26.3 | -1.7 | 0.22222 | 0 | 30.7466 | 11.4555 | 48.845 | 2.1365
16:03:15 | 194 | 1360 | 0 | Umlauf | 98.7721 | 27.1 | -1.5 | -0.055556 | 0 | -4.0783 | 11.4555 | 8.5384 | 2.1389
16:03:16 | 195 | 1368 | 0 | Umlauf | 98.7707 | 26.9 | -1.3 | -0.27778 | 0 | -23.2514 | 11.4555 | -10.1917 | 2.1361
16:03:17 | 196 | 1375 | 0 | Umlauf | 98.7724 | 25.9 | -1.2 | -0.027778 | 0 | 1.6858 | 11.4555 | 15.2098 | 2.1403
16:03:18 | 197 | 1382 | 0 | Umlauf | 98.7699 | 25.8 | -1.1 | -0.44444 | 0 | -35.766 | 11.4555 | -21.0043 | 2.1345
16:03:19 | 198 | 1389 | 0 | Umlauf | 98.7733 | 24.2 | -1.3 | -0.63889 | 0 | -51.7609 | 11.4555 | -34.8239 | 2.1248
16:03:20 | 199 | 1395 | 0 | Umlauf | 98.7789 | 21.9 | -1.7 | -0.36111 | 0 | -28.5406 | 11.4555 | -14.7616 | 2.1207
16:03:21 | 200 | 1401 | 0 | Umlauf | 98.7812 | 20.6 | -2.2 | -0.58333 | 0 | -46.3634 | 11.4555 | -30.1605 | 2.1123
16:03:22 | 201 | 1406 | 0 | Umlauf | 98.786 | 18.5 | -2.8 | -1.6389 | 0 | -113.8601 | 11.4555 | -88.4776 | 2.0877
16:03:23 | 202 | 1409 | 0 | Umlauf | 98.8001 | 12.6 | -4.3 | -2.25 | 0 | -110.9129 | 11.4555 | -85.9312 | 2.0639
16:03:24 | 203 | 1412 | 0 | Umlauf | 98.8139 | 4.5 | -11.6 | -0.61111 | 0 | -24.5307 | 11.4555 | -11.297 | 2.0607
16:03:25 | 204 | 1414 | 0 | Umlauf | 98.8157 | 2.3 | -16.7 | -0.13889 | 0 | -12.4948 | 11.4555 | -0.89801 | 2.0605
16:03:26 | 205 | 1415 | 0 | Umlauf | 98.8158 | 1.8 | -14.8 | 0.30556 | 0 | -5.8836 | 11.4555 | 6.4489 | 2.0623
16:03:27 | 206 | 1418 | 0 | Umlauf | 98.8148 | 2.9 | -7.7 | 2.7222 | 0 | 33.7091 | 11.4555 | 52.2738 | 2.0768
16:03:28 | 207 | 1422 | 0 | Umlauf | 98.8064 | 12.7 | -1.4 | 0.83333 | 0 | 58.3048 | 11.4555 | 80.741 | 2.0992
16:03:29 | 208 | 1426 | 0 | Umlauf | 98.7936 | 15.7 | -1.1 | 0.5 | 0 | 46.1929 | 11.4555 | 66.7226 | 2.1178
16:03:30 | 209 | 1431 | 0 | Umlauf | 98.7829 | 17.5 | -1 | -1.2222 | 0 | -71.7877 | 11.4555 | -52.1271 | 2.1033
16:03:31 | 210 | 1434 | 0 | Umlauf | 98.7912 | 13.1 | -1.8 | -0.58333 | 0 | -27.9552 | 11.4555 | -14.2558 | 2.0993
16:03:32 | 211 | 1438 | 0 | Umlauf | 98.7935 | 11 | -2.3 | -0.72222 | 0 | -30.6782 | 11.4555 | -16.6084 | 2.0947
16:03:33 | 212 | 1440 | 0 | Umlauf | 98.7961 | 8.4 | -3.1 | 0.11111 | 0 | -1.1232 | 11.4555 | 11.9586 | 2.098
16:03:34 | 213 | 1442 | 0 | Umlauf | 98.7942 | 8.8 | -2.9 | -0.11111 | 0 | -7.4499 | 11.4555 | 4.6361 | 2.0993
16:03:35 | 214 | 1445 | 0 | Umlauf | 98.7935 | 8.4 | -2.6 | -0.19444 | 0 | -8.7385 | 11.4555 | 3.1447 | 2.1002
16:03:36 | 215 | 1447 | 0 | Umlauf | 98.793 | 7.7 | -2.7 | 0.13889 | 0 | 1.1309 | 11.4555 | 14.5676 | 2.1042
16:03:37 | 216 | 1449 | 0 | Umlauf | 98.7907 | 8.2 | -2.4 | 0.13889 | 0 | 2.4664 | 11.4555 | 16.1133 | 2.1087
16:03:38 | 217 | 1451 | 0 | Umlauf | 98.7881 | 8.7 | -2 | 0.33333 | 0 | 13.586 | 11.4555 | 28.9832 | 2.1168
16:03:39 | 218 | 1454 | 0 | Umlauf | 98.7835 | 9.9 | -1.6 | 1.4722 | 0 | 78.7233 | 11.4555 | 104.3736 | 2.1458
16:03:40 | 219 | 1458 | 0 | Umlauf | 98.7668 | 15.2 | -0.9 | 0.83333 | 0 | 73.7635 | 11.4555 | 98.633 | 2.1732
16:03:41 | 220 | 1464 | 0 | Umlauf | 98.7511 | 18.2 | -0.7 | 0.083333 | 0 | 16.2361 | 11.4555 | 32.0504 | 2.1821
16:03:42 | 221 | 1469 | 0 | Umlauf | 98.7459 | 18.5 | -0.6 | -0.30556 | 0 | -13.9462 | 11.4555 | -2.152 | 2.1815
16:03:43 | 222 | 1473 | 0 | Umlauf | 98.7463 | 17.4 | -0.6 | 1.0278 | 0 | 105.5936 | 11.4555 | 135.4735 | 2.2191
16:03:44 | 223 | 1479 | 0 | Umlauf | 98.7247 | 21.1 | -0.4 | 0.83333 | 0 | 108.2071 | 11.4555 | 138.4984 | 2.2576
16:03:45 | 224 | 1486 | 0 | Umlauf | 98.7026 | 24.1 | -0.3 | 2.3056 | 0 | 160 | 11.4555 | 198.4438 | 2.3127
16:03:46 | 225 | 1495 | 0 | Umlauf | 98.6709 | 32.4 | -0.2 | -1.6389 | 0 | -160 | 11.4555 | -128.3425 | 2.277
16:03:47 | 226 | 1502 | 0 | Umlauf | 98.6914 | 26.5 | -0.2 | 1.6111 | 0 | 160 | 11.4555 | 198.4438 | 2.3322
16:03:48 | 227 | 1511 | 0 | Umlauf | 98.6597 | 32.3 | -0.2 | -2.4167 | 0 | -160 | 11.4555 | -128.3425 | 2.2965
16:03:49 | 228 | 1518 | 0 | Umlauf | 98.6802 | 23.6 | -0.7 | -0.47222 | 0 | -32.0554 | 11.4555 | -17.7983 | 2.2916
16:03:50 | 229 | 1524 | 0 | Umlauf | 98.683 | 21.9 | -1.4 | -0.77778 | 0 | -58.3692 | 11.4555 | -40.5334 | 2.2803
16:03:51 | 230 | 1529 | 0 | Umlauf | 98.6895 | 19.1 | -2.3 | -1.0278 | 0 | -73.4511 | 11.4555 | -53.5642 | 2.2654
16:03:52 | 231 | 1534 | 0 | Umlauf | 98.698 | 15.4 | -3.5 | -0.027778 | 0 | -11.434 | 11.4555 | 0.024793 | 2.2654
16:03:53 | 232 | 1538 | 0 | Umlauf | 98.698 | 15.3 | -3.9 | -0.22222 | 0 | -23.81 | 11.4555 | -10.6743 | 2.2625
16:03:54 | 233 | 1542 | 0 | Umlauf | 98.6997 | 14.5 | -4.3 | 1.8056 | 0 | 121.717 | 11.4555 | 154.1348 | 2.3053
16:03:55 | 234 | 1548 | 0 | Umlauf | 98.6751 | 21 | -2.7 | -2.25 | 0 | -160 | 11.4555 | -128.3425 | 2.2696
16:03:56 | 235 | 1551 | 0 | Umlauf | 98.6956 | 12.9 | -3.9 | 3.9444 | 0 | 160 | 11.4555 | 198.4438 | 2.3248
16:03:57 | 236 | 1559 | 0 | Umlauf | 98.6639 | 27.1 | -1.6 | -3.3889 | 0 | -160 | 11.4555 | -128.3425 | 2.2891
16:03:58 | 237 | 1563 | 0 | Umlauf | 98.6844 | 14.9 | -2.7 | 0.88889 | 0 | 63.0922 | 11.4555 | 86.282 | 2.3131
16:03:59 | 238 | 1568 | 0 | Umlauf | 98.6707 | 18.1 | -2 | 0.13889 | 0 | 9.5815 | 11.4555 | 24.3483 | 2.3198
16:04:00 | 239 | 1573 | 0 | Umlauf | 98.6668 | 18.6 | -1.7 | 0.33333 | 0 | 32.3654 | 11.4555 | 50.7186 | 2.3339
16:04:01 | 240 | 1579 | 0 | Umlauf | 98.6587 | 19.8 | -1.4 | 0.13889 | 0 | 16.6684 | 11.4555 | 32.5507 | 2.343
16:04:02 | 241 | 1584 | 0 | Umlauf | 98.6535 | 20.3 | -1.2 | -0.13889 | 0 | -7.3724 | 11.4555 | 4.7257 | 2.3443
16:04:03 | 242 | 1590 | 0 | Umlauf | 98.6527 | 19.8 | -1.1 | -0.13889 | 0 | -6.5616 | 11.4555 | 5.6642 | 2.3458
16:04:04 | 243 | 1595 | 0 | Umlauf | 98.6518 | 19.3 | -1 | 0.13889 | 0 | 20.1558 | 11.4555 | 36.5871 | 2.356
16:04:05 | 244 | 1601 | 0 | Umlauf | 98.646 | 19.8 | -0.9 | 0.47222 | 0 | 57.5618 | 11.4555 | 79.8811 | 2.3782
16:04:06 | 245 | 1607 | 0 | Umlauf | 98.6332 | 21.5 | -0.7 | 0.13889 | 0 | 25.9287 | 11.4555 | 43.2687 | 2.3902
16:04:07 | 246 | 1613 | 0 | Umlauf | 98.6263 | 22 | -0.6 | 0.083333 | 0 | 21.0639 | 11.4555 | 37.6382 | 2.4007
16:04:08 | 247 | 1619 | 0 | Umlauf | 98.6203 | 22.3 | -0.6 | 0.13889 | 0 | 28.1057 | 11.4555 | 45.7884 | 2.4134
16:04:09 | 248 | 1625 | 0 | Umlauf | 98.613 | 22.8 | -0.5 | -0.30556 | 0 | -16.1912 | 11.4555 | -4.0917 | 2.4123
16:04:10 | 249 | 1631 | 0 | Umlauf | 98.6136 | 21.7 | -0.5 | -0.16667 | 0 | -4.9063 | 11.4555 | 7.58 | 2.4144
16:04:11 | 250 | 1637 | 0 | Umlauf | 98.6124 | 21.1 | -0.4 | -0.27778 | 0 | -12.3278 | 11.4555 | -0.75367 | 2.4142
16:04:12 | 251 | 1643 | 0 | Umlauf | 98.6126 | 20.1 | -0.8 | -0.22222 | 0 | -10.5304 | 11.4555 | 1.0706 | 2.4145
16:04:13 | 252 | 1648 | 0 | Umlauf | 98.6124 | 19.3 | -1.4 | 0.36111 | 0 | 39.4997 | 11.4555 | 58.9759 | 2.4308
16:04:14 | 253 | 1654 | 0 | Umlauf | 98.603 | 20.6 | -1.7 | 0.33333 | 0 | 35.9965 | 11.4555 | 54.9212 | 2.4461
16:04:15 | 254 | 1660 | 0 | Umlauf | 98.5942 | 21.8 | -1.9 | -0.22222 | 0 | -19.2375 | 11.4555 | -6.7237 | 2.4442
16:04:16 | 255 | 1666 | 0 | Umlauf | 98.5953 | 21 | -1.8 | -0.36111 | 0 | -28.1093 | 11.4555 | -14.3889 | 2.4402
16:04:17 | 256 | 1671 | 0 | Umlauf | 98.5976 | 19.7 | -1.8 | -0.52778 | 0 | -37.9446 | 11.4555 | -22.8866 | 2.4339
16:04:18 | 257 | 1676 | 0 | Umlauf | 98.6012 | 17.8 | -1.8 | -0.61111 | 0 | -39.5626 | 11.4555 | -24.2846 | 2.4271
16:04:19 | 258 | 1680 | 0 | Umlauf | 98.6051 | 15.6 | -2.1 | 0.25 | 0 | 16.7502 | 11.4555 | 32.6454 | 2.4362
16:04:20 | 259 | 1685 | 0 | Umlauf | 98.5999 | 16.5 | -2.2 | -0.027778 | 0 | -5.1454 | 11.4555 | 7.3033 | 2.4382
16:04:21 | 260 | 1690 | 0 | Umlauf | 98.5987 | 16.4 | 4.1 | 0.55556 | 0 | 96.7599 | 11.4555 | 125.2492 | 2.473
16:04:22 | 261 | 1695 | 0 | Umlauf | 98.5787 | 18.4 | 1.5 | -0.083333 | 0 | 20.452 | 11.4555 | 36.93 | 2.4833
16:04:23 | 262 | 1700 | 0 | Umlauf | 98.5728 | 18.1 | -0.3 | -0.5 | 0 | -24.2097 | 11.4555 | -11.0197 | 2.4802
16:04:24 | 263 | 1704 | 0 | Umlauf | 98.5746 | 16.3 | -1.6 | -0.22222 | 0 | -12.9772 | 11.4555 | -1.3148 | 2.4798
16:04:25 | 264 | 1709 | 0 | Umlauf | 98.5748 | 15.5 | -3.2 | 0.083333 | 0 | -3.9345 | 11.4555 | 8.7049 | 2.4823
16:04:26 | 265 | 1713 | 0 | Umlauf | 98.5734 | 15.8 | -3.6 | 0.38889 | 0 | 16.7922 | 11.4555 | 32.6941 | 2.4913
16:04:27 | 266 | 1718 | 0 | Umlauf | 98.5682 | 17.2 | -3.7 | 0.41667 | 0 | 20.0712 | 11.4555 | 36.4892 | 2.5015
16:04:28 | 267 | 1723 | 0 | Umlauf | 98.5624 | 18.7 | -4 | 0.69444 | 0 | 47.259 | 11.4555 | 67.9566 | 2.5204
16:04:29 | 268 | 1729 | 0 | Umlauf | 98.5515 | 21.2 | -19.6 | 0.47222 | 0 | -88.5449 | 11.4555 | -66.6053 | 2.5019
16:04:30 | 269 | 1735 | 0 | Umlauf | 98.5622 | 22.9 | -5.7 | 0.16667 | 0 | -17.5704 | 11.4555 | -5.2833 | 2.5004
16:04:31 | 270 | 1742 | 0 | Umlauf | 98.563 | 23.5 | -5.6 | -0.027778 | 0 | -33.2412 | 11.4555 | -18.8229 | 2.4952
16:04:32 | 271 | 1748 | 0 | Umlauf | 98.566 | 23.4 | -7.1 | -0.13889 | 0 | -53.7431 | 11.4555 | -36.5366 | 2.485
16:04:33 | 272 | 1755 | 0 | Umlauf | 98.5718 | 22.9 | -6.4 | -0.13889 | 0 | -47.3693 | 11.4555 | -31.0295 | 2.4764
16:04:34 | 273 | 1761 | 0 | Umlauf | 98.5768 | 22.4 | -6.3 | 0.083333 | 0 | -28.1764 | 11.4555 | -14.4469 | 2.4724
16:04:35 | 274 | 1767 | 0 | Umlauf | 98.5791 | 22.7 | -4.5 | 0.13889 | 0 | -10.6824 | 11.4555 | 0.89477 | 2.4726
16:04:36 | 275 | 1774 | 0 | Umlauf | 98.579 | 23.2 | -4.1 | -0.13889 | 0 | -30.4273 | 11.4555 | -16.3917 | 2.4681
16:04:37 | 276 | 1780 | 0 | Umlauf | 98.5816 | 22.7 | -3.6 | -0.44444 | 0 | -50.3855 | 11.4555 | -33.6355 | 2.4587
16:04:38 | 277 | 1786 | 0 | Umlauf | 98.5869 | 21.1 | -4.1 | -0.47222 | 0 | -52.453 | 11.4555 | -35.4219 | 2.4489
16:04:39 | 278 | 1791 | 0 | Umlauf | 98.5926 | 19.4 | -4.7 | -0.22222 | 0 | -35.133 | 11.4555 | -20.4574 | 2.4432
16:04:40 | 279 | 1796 | 0 | Umlauf | 98.5959 | 18.6 | -4.3 | 0.22222 | 0 | -2.2837 | 11.4555 | 10.6155 | 2.4462
16:04:41 | 280 | 1802 | 0 | Umlauf | 98.5942 | 19.4 | -1.5 | 0.41667 | 0 | 44.5725 | 11.4555 | 64.8472 | 2.4642
16:04:42 | 281 | 1807 | 0 | Umlauf | 98.5838 | 20.9 | -1.9 | 0.16667 | 0 | 15.4966 | 11.4555 | 31.1945 | 2.4728
16:04:43 | 282 | 1813 | 0 | Umlauf | 98.5788 | 21.5 | -2.5 | 0.11111 | 0 | 2.9197 | 11.4555 | 16.638 | 2.4775
16:04:44 | 283 | 1819 | 0 | Umlauf | 98.5762 | 21.9 | -2.6 | -0.19444 | 0 | -22.242 | 11.4555 | -9.3196 | 2.4749
16:04:45 | 284 | 1825 | 0 | Umlauf | 98.5777 | 21.2 | -1.8 | -0.16667 | 0 | -13.9121 | 11.4555 | -2.1225 | 2.4743
16:04:46 | 285 | 1831 | 0 | Umlauf | 98.578 | 20.6 | -1.4 | 0.94444 | 0 | 107.5074 | 11.4555 | 137.6885 | 2.5125
16:04:47 | 286 | 1838 | 0 | Umlauf | 98.556 | 24 | -1.2 | -0.83333 | 0 | -66.9184 | 11.4555 | -47.92 | 2.4992
16:04:48 | 287 | 1844 | 0 | Umlauf | 98.5637 | 21 | -0.1 | 0.33333 | 0 | 53.8923 | 11.4555 | 75.6339 | 2.5202
16:04:49 | 288 | 1850 | 0 | Umlauf | 98.5516 | 22.2 | 0.8 | 0 | 0 | 27.1052 | 11.4555 | 44.6304 | 2.5326
16:04:50 | 289 | 1856 | 0 | Umlauf | 98.5445 | 22.2 | 0.4 | -0.083333 | 0 | 12.5246 | 11.4555 | 27.7547 | 2.5403
16:04:51 | 290 | 1862 | 0 | Umlauf | 98.54 | 21.9 | 1.7 | -0.11111 | 0 | 23.564 | 11.4555 | 40.5318 | 2.5516
16:04:52 | 291 | 1868 | 0 | Umlauf | 98.5336 | 21.5 | 3 | 0.19444 | 0 | 73.0301 | 11.4555 | 97.7842 | 2.5787
16:04:53 | 292 | 1874 | 0 | Umlauf | 98.518 | 22.2 | 4.6 | -0.25 | 0 | 39.9931 | 11.4555 | 59.5469 | 2.5953
16:04:54 | 293 | 1880 | 0 | Umlauf | 98.5085 | 21.3 | 4.7 | -0.13889 | 0 | 52.228 | 11.4555 | 73.7078 | 2.6158
16:04:55 | 294 | 1886 | 0 | Umlauf | 98.4967 | 20.8 | 4.6 | 0.11111 | 0 | 78.1373 | 11.4555 | 103.6954 | 2.6446
16:04:56 | 295 | 1892 | 0 | Umlauf | 98.4801 | 21.2 | 3.9 | 0 | 0 | 59.3276 | 11.4555 | 81.9248 | 2.6673
16:04:57 | 296 | 1898 | 0 | Umlauf | 98.4671 | 21.2 | 2.7 | -0.16667 | 0 | 27.1744 | 11.4555 | 44.7105 | 2.6797
16:04:58 | 297 | 1903 | 0 | Umlauf | 98.4599 | 20.6 | 2.7 | -0.22222 | 0 | 20.143 | 11.4555 | 36.5724 | 2.6899
16:04:59 | 298 | 1909 | 0 | Umlauf | 98.4541 | 19.8 | 6.7 | 0 | 0 | 83.4809 | 11.4555 | 109.8801 | 2.7204
16:05:00 | 299 | 1914 | 0 | Umlauf | 98.4365 | 19.8 | 6.1 | 0.16667 | 0 | 95.3731 | 11.4555 | 123.6441 | 2.7548
16:05:01 | 300 | 1920 | 0 | Umlauf | 98.4168 | 20.4 | 70.1 | -0.22222 | 0 | 160 | 11.4555 | 198.4438 | 2.8099
16:05:02 | 301 | 1925 | 0 | Umlauf | 98.3851 | 19.6 | 16.7 | 0.22222 | 0 | 160 | 11.4555 | 198.4438 | 2.865
16:05:03 | 302 | 1931 | 0 | Umlauf | 98.3534 | 20.4 | 5.8 | -0.13889 | 0 | 61.3567 | 11.4555 | 84.2734 | 2.8884
16:05:04 | 303 | 1937 | 0 | Umlauf | 98.34 | 19.9 | 3.5 | 0.13889 | 0 | 66.5417 | 11.4555 | 90.2745 | 2.9135
16:05:05 | 304 | 1942 | 0 | Umlauf | 98.3256 | 20.4 | 2.3 | -0.72222 | 0 | -25.5819 | 11.4555 | -12.2053 | 2.9101
16:05:06 | 305 | 1947 | 0 | Umlauf | 98.3275 | 17.8 | 2 | -1.3056 | 0 | -60.5959 | 11.4555 | -42.4573 | 2.8983
16:05:07 | 306 | 1951 | 0 | Umlauf | 98.3343 | 13.1 | 2.1 | -0.30556 | 0 | 2.5623 | 11.4555 | 16.2243 | 2.9028
16:05:08 | 307 | 1954 | 0 | Umlauf | 98.3317 | 12 | 1.8 | 0.19444 | 0 | 33.0571 | 11.4555 | 51.5192 | 2.9171
16:05:09 | 308 | 1958 | 0 | Umlauf | 98.3235 | 12.7 | 2 | 0.27778 | 0 | 42.0489 | 11.4555 | 61.9264 | 2.9343
16:05:10 | 309 | 1962 | 0 | Umlauf | 98.3136 | 13.7 | 2.6 | -0.027778 | 0 | 26.8585 | 11.4555 | 44.3449 | 2.9467
16:05:11 | 310 | 1965 | 0 | Umlauf | 98.3065 | 13.6 | 3.3 | 0.83333 | 0 | 95.102 | 11.4555 | 123.3304 | 2.9809
16:05:12 | 311 | 1970 | 0 | Umlauf | 98.2868 | 16.6 | 3.1 | 0.97222 | 0 | 127.0468 | 11.4555 | 160.3036 | 3.0254
16:05:13 | 312 | 1976 | 0 | Umlauf | 98.2612 | 20.1 | 2.9 | 0.027778 | 0 | 48.9507 | 11.4555 | 69.9145 | 3.0449
16:05:14 | 313 | 1981 | 0 | Umlauf | 98.2501 | 20.2 | 3.1 | -0.16667 | 0 | 29.9351 | 11.4555 | 47.9058 | 3.0582
16:05:15 | 314 | 1987 | 0 | Umlauf | 98.2424 | 19.6 | 3.2 | -0.19444 | 0 | 27.0454 | 11.4555 | 44.5611 | 3.0705
16:05:16 | 315 | 1992 | 0 | Umlauf | 98.2353 | 18.9 | 3.1 | -0.027778 | 0 | 42.1719 | 11.4555 | 62.0687 | 3.0878
16:05:17 | 316 | 1997 | 0 | Umlauf | 98.2254 | 18.8 | 2.8 | 0.22222 | 0 | 64.5858 | 11.4555 | 88.0107 | 3.1122
16:05:18 | 317 | 2003 | 0 | Umlauf | 98.2114 | 19.6 | 2.4 | 2.8056 | 0 | 160 | 11.4555 | 198.4438 | 3.1674
16:05:19 | 318 | 2011 | 0 | Umlauf | 98.1797 | 29.7 | 1.4 | -2.6111 | 0 | -160 | 11.4555 | -128.3425 | 3.1317
16:05:20 | 319 | 2016 | 0 | Umlauf | 98.2002 | 20.3 | 1.8 | 0.16667 | 0 | 53.3683 | 11.4555 | 75.0275 | 3.1526
16:05:21 | 320 | 2022 | 0 | Umlauf | 98.1882 | 20.9 | 1.6 | 0.13889 | 0 | 49.7078 | 11.4555 | 70.7908 | 3.1722
16:05:22 | 321 | 2028 | 0 | Umlauf | 98.1769 | 21.4 | 1.3 | 0.36111 | 0 | 73.4828 | 11.4555 | 98.3082 | 3.1995
16:05:23 | 322 | 2034 | 0 | Umlauf | 98.1612 | 22.7 | 1.1 | -0.13889 | 0 | 14.1225 | 11.4555 | 29.6041 | 3.2077
16:05:24 | 323 | 2041 | 0 | Umlauf | 98.1565 | 22.2 | 1 | -0.47222 | 0 | -17.7903 | 11.4555 | -5.4733 | 3.2062
16:05:25 | 324 | 2046 | 0 | Umlauf | 98.1573 | 20.5 | 1 | -0.86111 | 0 | -44.4714 | 11.4555 | -28.5258 | 3.1983
16:05:26 | 325 | 2051 | 0 | Umlauf | 98.1619 | 17.4 | 1 | -0.44444 | 0 | -12.4486 | 11.4555 | -0.85804 | 3.1981
16:05:27 | 326 | 2056 | 0 | Umlauf | 98.162 | 15.8 | 1 | -0.52778 | 0 | -15.9712 | 11.4555 | -3.9016 | 3.197
16:05:28 | 327 | 2059 | 0 | Umlauf | 98.1627 | 13.9 | 1 | -0.72222 | 0 | -23.5749 | 11.4555 | -10.4712 | 3.1941
16:05:29 | 328 | 2063 | 0 | Umlauf | 98.1643 | 11.3 | 1.1 | -0.33333 | 0 | -3.4287 | 11.4555 | 9.2903 | 3.1967
16:05:30 | 329 | 2065 | 0 | Umlauf | 98.1628 | 10.1 | 1.2 | 0 | 0 | 14.0261 | 11.4555 | 29.4925 | 3.2048

## 66 Pause
Uhrzeit | Typ | Zeit [s] | SoC [%] | Empfangene Leistung mittels DWPT [kW] | Leistung der Nebenverbraucher [KW] | Abgerufene Batterieleistung im Intervall [t, t+1) [kW] | Kumulierter Energieverbrauch nach Intervall [t, t+1) [KWh]
16:05:31 | Pause | 0 | 98.1581 | 72 | 11.4555 | -52.3105 | -0.014531
16:05:32 | Pause | 1 | 98.1665 | 72 | 11.4555 | -52.3105 | -0.029061
16:05:33 | Pause | 2 | 98.1748 | 72 | 11.4555 | -52.3105 | -0.043592
16:05:34 | Pause | 3 | 98.1832 | 72 | 11.4555 | -52.3105 | -0.058123
16:05:35 | Pause | 4 | 98.1915 | 72 | 11.4555 | -52.3105 | -0.072653
16:05:36 | Pause | 5 | 98.1999 | 72 | 11.4555 | -52.3105 | -0.087184
16:05:37 | Pause | 6 | 98.2082 | 72 | 11.4555 | -52.3105 | -0.10171
16:05:38 | Pause | 7 | 98.2166 | 72 | 11.4555 | -52.3105 | -0.11625
16:05:39 | Pause | 8 | 98.2249 | 72 | 11.4555 | -52.3105 | -0.13078
16:05:40 | Pause | 9 | 98.2333 | 72 | 11.4555 | -52.3105 | -0.14531
16:05:41 | Pause | 10 | 98.2416 | 72 | 11.4555 | -52.3105 | -0.15984
16:05:42 | Pause | 11 | 98.25 | 72 | 11.4555 | -52.3105 | -0.17437
16:05:43 | Pause | 12 | 98.2583 | 72 | 11.4555 | -52.3105 | -0.1889
16:05:44 | Pause | 13 | 98.2667 | 72 | 11.4555 | -52.3105 | -0.20343
16:05:45 | Pause | 14 | 98.275 | 72 | 11.4555 | -52.3105 | -0.21796
16:05:46 | Pause | 15 | 98.2834 | 72 | 11.4555 | -52.3105 | -0.23249
16:05:47 | Pause | 16 | 98.2918 | 72 | 11.4555 | -52.3105 | -0.24702
16:05:48 | Pause | 17 | 98.3001 | 72 | 11.4555 | -52.3105 | -0.26155
16:05:49 | Pause | 18 | 98.3085 | 72 | 11.4555 | -52.3105 | -0.27608
16:05:50 | Pause | 19 | 98.3168 | 72 | 11.4555 | -52.3105 | -0.29061
16:05:51 | Pause | 20 | 98.3252 | 72 | 11.4555 | -52.3105 | -0.30514
16:05:52 | Pause | 21 | 98.3335 | 72 | 11.4555 | -52.3105 | -0.31968
16:05:53 | Pause | 22 | 98.3419 | 72 | 11.4555 | -52.3105 | -0.33421
16:05:54 | Pause | 23 | 98.3502 | 72 | 11.4555 | -52.3105 | -0.34874
16:05:55 | Pause | 24 | 98.3586 | 72 | 11.4555 | -52.3105 | -0.36327
16:05:56 | Pause | 25 | 98.3669 | 72 | 11.4555 | -52.3105 | -0.3778
16:05:57 | Pause | 26 | 98.3753 | 72 | 11.4555 | -52.3105 | -0.39233
16:05:58 | Pause | 27 | 98.3836 | 72 | 11.4555 | -52.3105 | -0.40686
16:05:59 | Pause | 28 | 98.392 | 72 | 11.4555 | -52.3105 | -0.42139
16:06:00 | Pause | 29 | 98.4003 | 72 | 11.4555 | -52.3105 | -0.43592
16:06:01 | Pause | 30 | 98.4087 | 72 | 11.4555 | -52.3105 | -0.45045
16:06:02 | Pause | 31 | 98.417 | 72 | 11.4555 | -52.3105 | -0.46498
16:06:03 | Pause | 32 | 98.4254 | 72 | 11.4555 | -52.3105 | -0.47951
16:06:04 | Pause | 33 | 98.4337 | 72 | 11.4555 | -52.3105 | -0.49404
16:06:05 | Pause | 34 | 98.4421 | 72 | 11.4555 | -52.3105 | -0.50857
16:06:06 | Pause | 35 | 98.4504 | 72 | 11.4555 | -52.3105 | -0.5231
16:06:07 | Pause | 36 | 98.4588 | 72 | 11.4555 | -52.3105 | -0.53764
16:06:08 | Pause | 37 | 98.4671 | 72 | 11.4555 | -52.3105 | -0.55217
16:06:09 | Pause | 38 | 98.4755 | 72 | 11.4555 | -52.3105 | -0.5667
16:06:10 | Pause | 39 | 98.4838 | 72 | 11.4555 | -52.3105 | -0.58123
16:06:11 | Pause | 40 | 98.4922 | 72 | 11.4555 | -52.3105 | -0.59576
16:06:12 | Pause | 41 | 98.5005 | 72 | 11.4555 | -52.3105 | -0.61029
16:06:13 | Pause | 42 | 98.5089 | 72 | 11.4555 | -52.3105 | -0.62482
16:06:14 | Pause | 43 | 98.5172 | 72 | 11.4555 | -52.3105 | -0.63935
16:06:15 | Pause | 44 | 98.5256 | 72 | 11.4555 | -52.3105 | -0.65388
16:06:16 | Pause | 45 | 98.5339 | 72 | 11.4555 | -52.3105 | -0.66841
16:06:17 | Pause | 46 | 98.5423 | 72 | 11.4555 | -52.3105 | -0.68294
16:06:18 | Pause | 47 | 98.5506 | 72 | 11.4555 | -52.3105 | -0.69747
16:06:19 | Pause | 48 | 98.559 | 72 | 11.4555 | -52.3105 | -0.712
16:06:20 | Pause | 49 | 98.5673 | 72 | 11.4555 | -52.3105 | -0.72653
16:06:21 | Pause | 50 | 98.5757 | 72 | 11.4555 | -52.3105 | -0.74107
16:06:22 | Pause | 51 | 98.584 | 72 | 11.4555 | -52.3105 | -0.7556
16:06:23 | Pause | 52 | 98.5924 | 72 | 11.4555 | -52.3105 | -0.77013
16:06:24 | Pause | 53 | 98.6007 | 72 | 11.4555 | -52.3105 | -0.78466
16:06:25 | Pause | 54 | 98.6091 | 72 | 11.4555 | -52.3105 | -0.79919
16:06:26 | Pause | 55 | 98.6174 | 72 | 11.4555 | -52.3105 | -0.81372
16:06:27 | Pause | 56 | 98.6258 | 72 | 11.4555 | -52.3105 | -0.82825
16:06:28 | Pause | 57 | 98.6341 | 72 | 11.4555 | -52.3105 | -0.84278
16:06:29 | Pause | 58 | 98.6425 | 72 | 11.4555 | -52.3105 | -0.85731
16:06:30 | Pause | 59 | 98.6508 | 72 | 11.4555 | -52.3105 | -0.87184
16:06:31 | Pause | 60 | 98.6592 | 72 | 11.4555 | -52.3105 | -0.88637
16:06:32 | Pause | 61 | 98.6675 | 72 | 11.4555 | -52.3105 | -0.9009
16:06:33 | Pause | 62 | 98.6759 | 72 | 11.4555 | -52.3105 | -0.91543
16:06:34 | Pause | 63 | 98.6842 | 72 | 11.4555 | -52.3105 | -0.92996
16:06:35 | Pause | 64 | 98.6926 | 72 | 11.4555 | -52.3105 | -0.94449
16:06:36 | Pause | 65 | 98.7009 | 72 | 11.4555 | -52.3105 | -0.95903
16:06:37 | Pause | 66 | 98.7093 | 72 | 11.4555 | -52.3105 | -0.97356
16:06:38 | Pause | 67 | 98.7176 | 72 | 11.4555 | -52.3105 | -0.98809
16:06:39 | Pause | 68 | 98.726 | 72 | 11.4555 | -52.3105 | -1.0026
16:06:40 | Pause | 69 | 98.7344 | 72 | 11.4555 | -52.3105 | -1.0171
16:06:41 | Pause | 70 | 98.7427 | 72 | 11.4555 | -52.3105 | -1.0317
16:06:42 | Pause | 71 | 98.7511 | 72 | 11.4555 | -52.3105 | -1.0462
16:06:43 | Pause | 72 | 98.7594 | 72 | 11.4555 | -52.3105 | -1.0607
16:06:44 | Pause | 73 | 98.7678 | 72 | 11.4555 | -52.3105 | -1.0753
16:06:45 | Pause | 74 | 98.7761 | 72 | 11.4555 | -52.3105 | -1.0898
16:06:46 | Pause | 75 | 98.7845 | 72 | 11.4555 | -52.3105 | -1.1043
16:06:47 | Pause | 76 | 98.7928 | 72 | 11.4555 | -52.3105 | -1.1189
16:06:48 | Pause | 77 | 98.8012 | 72 | 11.4555 | -52.3105 | -1.1334
16:06:49 | Pause | 78 | 98.8095 | 72 | 11.4555 | -52.3105 | -1.1479
16:06:50 | Pause | 79 | 98.8179 | 72 | 11.4555 | -52.3105 | -1.1625
16:06:51 | Pause | 80 | 98.8262 | 72 | 11.4555 | -52.3105 | -1.177
16:06:52 | Pause | 81 | 98.8346 | 72 | 11.4555 | -52.3105 | -1.1915
16:06:53 | Pause | 82 | 98.8429 | 72 | 11.4555 | -52.3105 | -1.206
16:06:54 | Pause | 83 | 98.8513 | 72 | 11.4555 | -52.3105 | -1.2206
16:06:55 | Pause | 84 | 98.8596 | 72 | 11.4555 | -52.3105 | -1.2351
16:06:56 | Pause | 85 | 98.868 | 72 | 11.4555 | -52.3105 | -1.2496
16:06:57 | Pause | 86 | 98.8763 | 72 | 11.4555 | -52.3105 | -1.2642
16:06:58 | Pause | 87 | 98.8847 | 72 | 11.4555 | -52.3105 | -1.2787
16:06:59 | Pause | 88 | 98.893 | 72 | 11.4555 | -52.3105 | -1.2932
16:07:00 | Pause | 89 | 98.9014 | 72 | 11.4555 | -52.3105 | -1.3078
16:07:01 | Pause | 90 | 98.9097 | 72 | 11.4555 | -52.3105 | -1.3223
16:07:02 | Pause | 91 | 98.9181 | 72 | 11.4555 | -52.3105 | -1.3368
16:07:03 | Pause | 92 | 98.9264 | 72 | 11.4555 | -52.3105 | -1.3514
16:07:04 | Pause | 93 | 98.9348 | 72 | 11.4555 | -52.3105 | -1.3659
16:07:05 | Pause | 94 | 98.9431 | 72 | 11.4555 | -52.3105 | -1.3804
16:07:06 | Pause | 95 | 98.9515 | 72 | 11.4555 | -52.3105 | -1.3949
16:07:07 | Pause | 96 | 98.9598 | 72 | 11.4555 | -52.3105 | -1.4095
16:07:08 | Pause | 97 | 98.9682 | 72 | 11.4555 | -52.3105 | -1.424
16:07:09 | Pause | 98 | 98.9765 | 72 | 11.4555 | -52.3105 | -1.4385
16:07:10 | Pause | 99 | 98.9849 | 72 | 11.4555 | -52.3105 | -1.4531
16:07:11 | Pause | 100 | 98.9932 | 72 | 11.4555 | -52.3105 | -1.4676
16:07:12 | Pause | 101 | 99.0016 | 72 | 11.4555 | -52.3105 | -1.4821
16:07:13 | Pause | 102 | 99.0099 | 72 | 11.4555 | -52.3105 | -1.4967
16:07:14 | Pause | 103 | 99.0183 | 72 | 11.4555 | -52.3105 | -1.5112
16:07:15 | Pause | 104 | 99.0266 | 72 | 11.4555 | -52.3105 | -1.5257
16:07:16 | Pause | 105 | 99.035 | 72 | 11.4555 | -52.3105 | -1.5403
16:07:17 | Pause | 106 | 99.0433 | 72 | 11.4555 | -52.3105 | -1.5548
16:07:18 | Pause | 107 | 99.0517 | 72 | 11.4555 | -52.3105 | -1.5693
16:07:19 | Pause | 108 | 99.06 | 72 | 11.4555 | -52.3105 | -1.5838
16:07:20 | Pause | 109 | 99.0684 | 72 | 11.4555 | -52.3105 | -1.5984
16:07:21 | Pause | 110 | 99.0767 | 72 | 11.4555 | -52.3105 | -1.6129
16:07:22 | Pause | 111 | 99.0851 | 72 | 11.4555 | -52.3105 | -1.6274
16:07:23 | Pause | 112 | 99.0934 | 72 | 11.4555 | -52.3105 | -1.642
16:07:24 | Pause | 113 | 99.1018 | 72 | 11.4555 | -52.3105 | -1.6565
16:07:25 | Pause | 114 | 99.1101 | 72 | 11.4555 | -52.3105 | -1.671
16:07:26 | Pause | 115 | 99.1185 | 72 | 11.4555 | -52.3105 | -1.6856
16:07:27 | Pause | 116 | 99.1268 | 72 | 11.4555 | -52.3105 | -1.7001
16:07:28 | Pause | 117 | 99.1352 | 72 | 11.4555 | -52.3105 | -1.7146
16:07:29 | Pause | 118 | 99.1435 | 72 | 11.4555 | -52.3105 | -1.7292
16:07:30 | Pause | 119 | 99.1519 | 72 | 11.4555 | -52.3105 | -1.7437
16:07:31 | Pause | 120 | 99.1603 | 72 | 11.4555 | -52.3105 | -1.7582
16:07:32 | Pause | 121 | 99.1686 | 72 | 11.4555 | -52.3105 | -1.7727
16:07:33 | Pause | 122 | 99.177 | 72 | 11.4555 | -52.3105 | -1.7873
16:07:34 | Pause | 123 | 99.1853 | 72 | 11.4555 | -52.3105 | -1.8018
16:07:35 | Pause | 124 | 99.1937 | 72 | 11.4555 | -52.3105 | -1.8163
16:07:36 | Pause | 125 | 99.202 | 72 | 11.4555 | -52.3105 | -1.8309
16:07:37 | Pause | 126 | 99.2104 | 72 | 11.4555 | -52.3105 | -1.8454
16:07:38 | Pause | 127 | 99.2187 | 72 | 11.4555 | -52.3105 | -1.8599
16:07:39 | Pause | 128 | 99.2271 | 72 | 11.4555 | -52.3105 | -1.8745
16:07:40 | Pause | 129 | 99.2354 | 72 | 11.4555 | -52.3105 | -1.889
16:07:41 | Pause | 130 | 99.2438 | 72 | 11.4555 | -52.3105 | -1.9035
16:07:42 | Pause | 131 | 99.2521 | 72 | 11.4555 | -52.3105 | -1.9181
16:07:43 | Pause | 132 | 99.2605 | 72 | 11.4555 | -52.3105 | -1.9326
16:07:44 | Pause | 133 | 99.2688 | 72 | 11.4555 | -52.3105 | -1.9471
16:07:45 | Pause | 134 | 99.2772 | 72 | 11.4555 | -52.3105 | -1.9616
16:07:46 | Pause | 135 | 99.2855 | 72 | 11.4555 | -52.3105 | -1.9762
16:07:47 | Pause | 136 | 99.2939 | 72 | 11.4555 | -52.3105 | -1.9907
16:07:48 | Pause | 137 | 99.3022 | 72 | 11.4555 | -52.3105 | -2.0052
16:07:49 | Pause | 138 | 99.3106 | 72 | 11.4555 | -52.3105 | -2.0198
16:07:50 | Pause | 139 | 99.3189 | 72 | 11.4555 | -52.3105 | -2.0343
16:07:51 | Pause | 140 | 99.3273 | 72 | 11.4555 | -52.3105 | -2.0488
16:07:52 | Pause | 141 | 99.3356 | 72 | 11.4555 | -52.3105 | -2.0634
16:07:53 | Pause | 142 | 99.344 | 72 | 11.4555 | -52.3105 | -2.0779
16:07:54 | Pause | 143 | 99.3523 | 72 | 11.4555 | -52.3105 | -2.0924
16:07:55 | Pause | 144 | 99.3607 | 72 | 11.4555 | -52.3105 | -2.1069
16:07:56 | Pause | 145 | 99.369 | 72 | 11.4555 | -52.3105 | -2.1215
16:07:57 | Pause | 146 | 99.3774 | 72 | 11.4555 | -52.3105 | -2.136
16:07:58 | Pause | 147 | 99.3857 | 72 | 11.4555 | -52.3105 | -2.1505
16:07:59 | Pause | 148 | 99.3941 | 72 | 11.4555 | -52.3105 | -2.1651
16:08:00 | Pause | 149 | 99.4024 | 72 | 11.4555 | -52.3105 | -2.1796
16:08:01 | Pause | 150 | 99.4108 | 72 | 11.4555 | -52.3105 | -2.1941
16:08:02 | Pause | 151 | 99.4191 | 72 | 11.4555 | -52.3105 | -2.2087
16:08:03 | Pause | 152 | 99.4275 | 72 | 11.4555 | -52.3105 | -2.2232
16:08:04 | Pause | 153 | 99.4358 | 72 | 11.4555 | -52.3105 | -2.2377
16:08:05 | Pause | 154 | 99.4442 | 72 | 11.4555 | -52.3105 | -2.2523
16:08:06 | Pause | 155 | 99.4525 | 72 | 11.4555 | -52.3105 | -2.2668
16:08:07 | Pause | 156 | 99.4609 | 72 | 11.4555 | -52.3105 | -2.2813
16:08:08 | Pause | 157 | 99.4692 | 72 | 11.4555 | -52.3105 | -2.2958
16:08:09 | Pause | 158 | 99.4776 | 72 | 11.4555 | -52.3105 | -2.3104
16:08:10 | Pause | 159 | 99.4859 | 72 | 11.4555 | -52.3105 | -2.3249
16:08:11 | Pause | 160 | 99.4943 | 72 | 11.4555 | -52.3105 | -2.3394
16:08:12 | Pause | 161 | 99.5026 | 72 | 11.4555 | -52.3105 | -2.354
16:08:13 | Pause | 162 | 99.511 | 72 | 11.4555 | -52.3105 | -2.3685
16:08:14 | Pause | 163 | 99.5193 | 72 | 11.4555 | -52.3105 | -2.383
16:08:15 | Pause | 164 | 99.5277 | 72 | 11.4555 | -52.3105 | -2.3976
16:08:16 | Pause | 165 | 99.536 | 72 | 11.4555 | -52.3105 | -2.4121
16:08:17 | Pause | 166 | 99.5444 | 72 | 11.4555 | -52.3105 | -2.4266
16:08:18 | Pause | 167 | 99.5527 | 72 | 11.4555 | -52.3105 | -2.4412
16:08:19 | Pause | 168 | 99.5611 | 72 | 11.4555 | -52.3105 | -2.4557
16:08:20 | Pause | 169 | 99.5694 | 72 | 11.4555 | -52.3105 | -2.4702
16:08:21 | Pause | 170 | 99.5778 | 72 | 11.4555 | -52.3105 | -2.4847
16:08:22 | Pause | 171 | 99.5862 | 72 | 11.4555 | -52.3105 | -2.4993
16:08:23 | Pause | 172 | 99.5945 | 72 | 11.4555 | -52.3105 | -2.5138
16:08:24 | Pause | 173 | 99.6029 | 72 | 11.4555 | -52.3105 | -2.5283
16:08:25 | Pause | 174 | 99.6112 | 72 | 11.4555 | -52.3105 | -2.5429
16:08:26 | Pause | 175 | 99.6196 | 72 | 11.4555 | -52.3105 | -2.5574
16:08:27 | Pause | 176 | 99.6279 | 72 | 11.4555 | -52.3105 | -2.5719
16:08:28 | Pause | 177 | 99.6363 | 72 | 11.4555 | -52.3105 | -2.5865
16:08:29 | Pause | 178 | 99.6446 | 72 | 11.4555 | -52.3105 | -2.601
16:08:30 | Pause | 179 | 99.653 | 72 | 11.4555 | -52.3105 | -2.6155
16:08:31 | Pause | 180 | 99.6613 | 72 | 11.4555 | -52.3105 | -2.6301
16:08:32 | Pause | 181 | 99.6697 | 72 | 11.4555 | -52.3105 | -2.6446
16:08:33 | Pause | 182 | 99.678 | 72 | 11.4555 | -52.3105 | -2.6591
16:08:34 | Pause | 183 | 99.6864 | 72 | 11.4555 | -52.3105 | -2.6736
16:08:35 | Pause | 184 | 99.6947 | 72 | 11.4555 | -52.3105 | -2.6882
16:08:36 | Pause | 185 | 99.7031 | 72 | 11.4555 | -52.3105 | -2.7027
16:08:37 | Pause | 186 | 99.7114 | 72 | 11.4555 | -52.3105 | -2.7172
16:08:38 | Pause | 187 | 99.7198 | 72 | 11.4555 | -52.3105 | -2.7318
16:08:39 | Pause | 188 | 99.7281 | 72 | 11.4555 | -52.3105 | -2.7463
16:08:40 | Pause | 189 | 99.7365 | 72 | 11.4555 | -52.3105 | -2.7608
16:08:41 | Pause | 190 | 99.7448 | 72 | 11.4555 | -52.3105 | -2.7754
16:08:42 | Pause | 191 | 99.7532 | 72 | 11.4555 | -52.3105 | -2.7899
16:08:43 | Pause | 192 | 99.7615 | 72 | 11.4555 | -52.3105 | -2.8044
16:08:44 | Pause | 193 | 99.7699 | 72 | 11.4555 | -52.3105 | -2.819
16:08:45 | Pause | 194 | 99.7782 | 72 | 11.4555 | -52.3105 | -2.8335
16:08:46 | Pause | 195 | 99.7866 | 72 | 11.4555 | -52.3105 | -2.848
16:08:47 | Pause | 196 | 99.7949 | 72 | 11.4555 | -52.3105 | -2.8625
16:08:48 | Pause | 197 | 99.8033 | 72 | 11.4555 | -52.3105 | -2.8771
16:08:49 | Pause | 198 | 99.8116 | 72 | 11.4555 | -52.3105 | -2.8916
16:08:50 | Pause | 199 | 99.82 | 72 | 11.4555 | -52.3105 | -2.9061
16:08:51 | Pause | 200 | 99.8283 | 72 | 11.4555 | -52.3105 | -2.9207
16:08:52 | Pause | 201 | 99.8367 | 72 | 11.4555 | -52.3105 | -2.9352
16:08:53 | Pause | 202 | 99.845 | 72 | 11.4555 | -52.3105 | -2.9497
16:08:54 | Pause | 203 | 99.8534 | 72 | 11.4555 | -52.3105 | -2.9643
16:08:55 | Pause | 204 | 99.8617 | 72 | 11.4555 | -52.3105 | -2.9788
16:08:56 | Pause | 205 | 99.8701 | 72 | 11.4555 | -52.3105 | -2.9933
16:08:57 | Pause | 206 | 99.8784 | 72 | 11.4555 | -52.3105 | -3.0079
16:08:58 | Pause | 207 | 99.8868 | 72 | 11.4555 | -52.3105 | -3.0224
16:08:59 | Pause | 208 | 99.8951 | 72 | 11.4555 | -52.3105 | -3.0369
16:09:00 | Pause | 209 | 99.9035 | 72 | 11.4555 | -52.3105 | -3.0514
16:09:01 | Pause | 210 | 99.9118 | 72 | 11.4555 | -52.3105 | -3.066
16:09:02 | Pause | 211 | 99.9202 | 72 | 11.4555 | -52.3105 | -3.0805
16:09:03 | Pause | 212 | 99.9285 | 72 | 11.4555 | -52.3105 | -3.095
16:09:04 | Pause | 213 | 99.9369 | 72 | 11.4555 | -52.3105 | -3.1096
16:09:05 | Pause | 214 | 99.9452 | 72 | 11.4555 | -52.3105 | -3.1241
16:09:06 | Pause | 215 | 99.9536 | 72 | 11.4555 | -52.3105 | -3.1386
16:09:07 | Pause | 216 | 99.9619 | 72 | 11.4555 | -52.3105 | -3.1532
16:09:08 | Pause | 217 | 99.9703 | 72 | 11.4555 | -52.3105 | -3.1677
16:09:09 | Pause | 218 | 99.9786 | 72 | 11.4555 | -52.3105 | -3.1822
16:09:10 | Pause | 219 | 99.987 | 72 | 11.4555 | -52.3105 | -3.1968
16:09:11 | Pause | 220 | 99.9953 | 72 | 11.4555 | -52.3105 | -3.2048
16:09:12 | Pause | 221 | 100 | 72 | 11.4555 | -52.3105 | -3.2048
16:09:13 | Pause | 222 | 100 | 72 | 11.4555 | -52.3105 | -3.2048
16:09:14 | Pause | 223 | 100 | 72 | 11.4555 | -52.3105 | -3.2048
16:09:15 | Pause | 224 | 100 | 72 | 11.4555 | -52.3105 | -3.2048
16:09:16 | Pause | 225 | 100 | 72 | 11.4555 | -52.3105 | -3.2048
16:09:17 | Pause | 226 | 100 | 72 | 11.4555 | -52.3105 | -3.2048
16:09:18 | Pause | 227 | 100 | 72 | 11.4555 | -52.3105 | -3.2048
16:09:19 | Pause | 228 | 100 | 72 | 11.4555 | -52.3105 | -3.2048
16:09:20 | Pause | 229 | 100 | 72 | 11.4555 | -52.3105 | -3.2048
16:09:21 | Pause | 230 | 100 | 72 | 11.4555 | -52.3105 | -3.2048
16:09:22 | Pause | 231 | 100 | 72 | 11.4555 | -52.3105 | -3.2048
16:09:23 | Pause | 232 | 100 | 72 | 11.4555 | -52.3105 | -3.2048
16:09:24 | Pause | 233 | 100 | 72 | 11.4555 | -52.3105 | -3.2048
16:09:25 | Pause | 234 | 100 | 72 | 11.4555 | -52.3105 | -3.2048
16:09:26 | Pause | 235 | 100 | 72 | 11.4555 | -52.3105 | -3.2048
16:09:27 | Pause | 236 | 100 | 72 | 11.4555 | -52.3105 | -3.2048
16:09:28 | Pause | 237 | 100 | 72 | 11.4555 | -52.3105 | -3.2048
16:09:29 | Pause | 238 | 100 | 72 | 11.4555 | -52.3105 | -3.2048
16:09:30 | Pause | 239 | 100 | 72 | 11.4555 | -52.3105 | -3.2048
16:09:31 | Pause | 240 | 100 | 72 | 11.4555 | -52.3105 | -3.2048
16:09:32 | Pause | 241 | 100 | 72 | 11.4555 | -52.3105 | -3.2048
16:09:33 | Pause | 242 | 100 | 72 | 11.4555 | -52.3105 | -3.2048
16:09:34 | Pause | 243 | 100 | 72 | 11.4555 | -52.3105 | -3.2048
16:09:35 | Pause | 244 | 100 | 72 | 11.4555 | -52.3105 | -3.2048
16:09:36 | Pause | 245 | 100 | 72 | 11.4555 | -52.3105 | -3.2048
16:09:37 | Pause | 246 | 100 | 72 | 11.4555 | -52.3105 | -3.2048
16:09:38 | Pause | 247 | 100 | 72 | 11.4555 | -52.3105 | -3.2048
16:09:39 | Pause | 248 | 100 | 72 | 11.4555 | -52.3105 | -3.2048
16:09:40 | Pause | 249 | 100 | 72 | 11.4555 | -52.3105 | -3.2048
16:09:41 | Pause | 250 | 100 | 72 | 11.4555 | -52.3105 | -3.2048
16:09:42 | Pause | 251 | 100 | 72 | 11.4555 | -52.3105 | -3.2048
16:09:43 | Pause | 252 | 100 | 72 | 11.4555 | -52.3105 | -3.2048
16:09:44 | Pause | 253 | 100 | 72 | 11.4555 | -52.3105 | -3.2048
16:09:45 | Pause | 254 | 100 | 72 | 11.4555 | -52.3105 | -3.2048
16:09:46 | Pause | 255 | 100 | 72 | 11.4555 | -52.3105 | -3.2048
16:09:47 | Pause | 256 | 100 | 72 | 11.4555 | -52.3105 | -3.2048
16:09:48 | Pause | 257 | 100 | 72 | 11.4555 | -52.3105 | -3.2048
16:09:49 | Pause | 258 | 100 | 72 | 11.4555 | -52.3105 | -3.2048
16:09:50 | Pause | 259 | 100 | 72 | 11.4555 | -52.3105 | -3.2048
16:09:51 | Pause | 260 | 100 | 72 | 11.4555 | -52.3105 | -3.2048
16:09:52 | Pause | 261 | 100 | 72 | 11.4555 | -52.3105 | -3.2048
16:09:53 | Pause | 262 | 100 | 72 | 11.4555 | -52.3105 | -3.2048
16:09:54 | Pause | 263 | 100 | 72 | 11.4555 | -52.3105 | -3.2048
16:09:55 | Pause | 264 | 100 | 72 | 11.4555 | -52.3105 | -3.2048
16:09:56 | Pause | 265 | 100 | 72 | 11.4555 | -52.3105 | -3.2048
16:09:57 | Pause | 266 | 100 | 72 | 11.4555 | -52.3105 | -3.2048
16:09:58 | Pause | 267 | 100 | 72 | 11.4555 | -52.3105 | -3.2048
16:09:59 | Pause | 268 | 100 | 72 | 11.4555 | -52.3105 | -3.2048
16:10:00 | Pause | 269 | 100 | 72 | 11.4555 | -52.3105 | -3.2048
16:10:01 | Pause | 270 | 100 | 72 | 11.4555 | -52.3105 | -3.2048
16:10:02 | Pause | 271 | 100 | 72 | 11.4555 | -52.3105 | -3.2048
16:10:03 | Pause | 272 | 100 | 72 | 11.4555 | -52.3105 | -3.2048
16:10:04 | Pause | 273 | 100 | 72 | 11.4555 | -52.3105 | -3.2048
16:10:05 | Pause | 274 | 100 | 72 | 11.4555 | -52.3105 | -3.2048
16:10:06 | Pause | 275 | 100 | 72 | 11.4555 | -52.3105 | -3.2048
16:10:07 | Pause | 276 | 100 | 72 | 11.4555 | -52.3105 | -3.2048
16:10:08 | Pause | 277 | 100 | 72 | 11.4555 | -52.3105 | -3.2048
16:10:09 | Pause | 278 | 100 | 72 | 11.4555 | -52.3105 | -3.2048
16:10:10 | Pause | 279 | 100 | 72 | 11.4555 | -52.3105 | -3.2048
16:10:11 | Pause | 280 | 100 | 72 | 11.4555 | -52.3105 | -3.2048
16:10:12 | Pause | 281 | 100 | 72 | 11.4555 | -52.3105 | -3.2048
16:10:13 | Pause | 282 | 100 | 72 | 11.4555 | -52.3105 | -3.2048
16:10:14 | Pause | 283 | 100 | 72 | 11.4555 | -52.3105 | -3.2048
16:10:15 | Pause | 284 | 100 | 72 | 11.4555 | -52.3105 | -3.2048
16:10:16 | Pause | 285 | 100 | 72 | 11.4555 | -52.3105 | -3.2048
16:10:17 | Pause | 286 | 100 | 72 | 11.4555 | -52.3105 | -3.2048
16:10:18 | Pause | 287 | 100 | 72 | 11.4555 | -52.3105 | -3.2048
16:10:19 | Pause | 288 | 100 | 72 | 11.4555 | -52.3105 | -3.2048
16:10:20 | Pause | 289 | 100 | 72 | 11.4555 | -52.3105 | -3.2048
16:10:21 | Pause | 290 | 100 | 72 | 11.4555 | -52.3105 | -3.2048
16:10:22 | Pause | 291 | 100 | 72 | 11.4555 | -52.3105 | -3.2048
16:10:23 | Pause | 292 | 100 | 72 | 11.4555 | -52.3105 | -3.2048
16:10:24 | Pause | 293 | 100 | 72 | 11.4555 | -52.3105 | -3.2048
16:10:25 | Pause | 294 | 100 | 72 | 11.4555 | -52.3105 | -3.2048
16:10:26 | Pause | 295 | 100 | 72 | 11.4555 | -52.3105 | -3.2048
16:10:27 | Pause | 296 | 100 | 72 | 11.4555 | -52.3105 | -3.2048
16:10:28 | Pause | 297 | 100 | 72 | 11.4555 | -52.3105 | -3.2048
16:10:29 | Pause | 298 | 100 | 72 | 11.4555 | -52.3105 | -3.2048
16:10:30 | Pause | 299 | 100 | 72 | 11.4555 | -52.3105 | -3.2048
16:10:31 | Pause | 300 | 100 | 72 | 11.4555 | -52.3105 | -3.2048
16:10:32 | Pause | 301 | 100 | 72 | 11.4555 | -52.3105 | -3.2048
16:10:33 | Pause | 302 | 100 | 72 | 11.4555 | -52.3105 | -3.2048
16:10:34 | Pause | 303 | 100 | 72 | 11.4555 | -52.3105 | -3.2048
16:10:35 | Pause | 304 | 100 | 72 | 11.4555 | -52.3105 | -3.2048
16:10:36 | Pause | 305 | 100 | 72 | 11.4555 | -52.3105 | -3.2048
16:10:37 | Pause | 306 | 100 | 72 | 11.4555 | -52.3105 | -3.2048
16:10:38 | Pause | 307 | 100 | 72 | 11.4555 | -52.3105 | -3.2048
16:10:39 | Pause | 308 | 100 | 72 | 11.4555 | -52.3105 | -3.2048
16:10:40 | Pause | 309 | 100 | 72 | 11.4555 | -52.3105 | -3.2048
16:10:41 | Pause | 310 | 100 | 72 | 11.4555 | -52.3105 | -3.2048
16:10:42 | Pause | 311 | 100 | 72 | 11.4555 | -52.3105 | -3.2048
16:10:43 | Pause | 312 | 100 | 72 | 11.4555 | -52.3105 | -3.2048
16:10:44 | Pause | 313 | 100 | 72 | 11.4555 | -52.3105 | -3.2048
16:10:45 | Pause | 314 | 100 | 72 | 11.4555 | -52.3105 | -3.2048
16:10:46 | Pause | 315 | 100 | 72 | 11.4555 | -52.3105 | -3.2048
16:10:47 | Pause | 316 | 100 | 72 | 11.4555 | -52.3105 | -3.2048
16:10:48 | Pause | 317 | 100 | 72 | 11.4555 | -52.3105 | -3.2048
16:10:49 | Pause | 318 | 100 | 72 | 11.4555 | -52.3105 | -3.2048
16:10:50 | Pause | 319 | 100 | 72 | 11.4555 | -52.3105 | -3.2048
16:10:51 | Pause | 320 | 100 | 72 | 11.4555 | -52.3105 | -3.2048
16:10:52 | Pause | 321 | 100 | 72 | 11.4555 | -52.3105 | -3.2048
16:10:53 | Pause | 322 | 100 | 72 | 11.4555 | -52.3105 | -3.2048
16:10:54 | Pause | 323 | 100 | 72 | 11.4555 | -52.3105 | -3.2048
16:10:55 | Pause | 324 | 100 | 72 | 11.4555 | -52.3105 | -3.2048
16:10:56 | Pause | 325 | 100 | 72 | 11.4555 | -52.3105 | -3.2048
16:10:57 | Pause | 326 | 100 | 72 | 11.4555 | -52.3105 | -3.2048
16:10:58 | Pause | 327 | 100 | 72 | 11.4555 | -52.3105 | -3.2048
16:10:59 | Pause | 328 | 100 | 72 | 11.4555 | -52.3105 | -3.2048
16:11:00 | Pause | 329 | 100 | 72 | 11.4555 | -52.3105 | -3.2048
16:11:01 | Pause | 330 | 100 | 72 | 11.4555 | -52.3105 | -3.2048
16:11:02 | Pause | 331 | 100 | 72 | 11.4555 | -52.3105 | -3.2048
16:11:03 | Pause | 332 | 100 | 72 | 11.4555 | -52.3105 | -3.2048
16:11:04 | Pause | 333 | 100 | 72 | 11.4555 | -52.3105 | -3.2048
16:11:05 | Pause | 334 | 100 | 72 | 11.4555 | -52.3105 | -3.2048
16:11:06 | Pause | 335 | 100 | 72 | 11.4555 | -52.3105 | -3.2048
16:11:07 | Pause | 336 | 100 | 72 | 11.4555 | -52.3105 | -3.2048
16:11:08 | Pause | 337 | 100 | 72 | 11.4555 | -52.3105 | -3.2048
16:11:09 | Pause | 338 | 100 | 72 | 11.4555 | -52.3105 | -3.2048
16:11:10 | Pause | 339 | 100 | 72 | 11.4555 | -52.3105 | -3.2048
16:11:11 | Pause | 340 | 100 | 72 | 11.4555 | -52.3105 | -3.2048
16:11:12 | Pause | 341 | 100 | 72 | 11.4555 | -52.3105 | -3.2048
16:11:13 | Pause | 342 | 100 | 72 | 11.4555 | -52.3105 | -3.2048
16:11:14 | Pause | 343 | 100 | 72 | 11.4555 | -52.3105 | -3.2048
16:11:15 | Pause | 344 | 100 | 72 | 11.4555 | -52.3105 | -3.2048
16:11:16 | Pause | 345 | 100 | 72 | 11.4555 | -52.3105 | -3.2048
16:11:17 | Pause | 346 | 100 | 72 | 11.4555 | -52.3105 | -3.2048
16:11:18 | Pause | 347 | 100 | 72 | 11.4555 | -52.3105 | -3.2048
16:11:19 | Pause | 348 | 100 | 72 | 11.4555 | -52.3105 | -3.2048
16:11:20 | Pause | 349 | 100 | 72 | 11.4555 | -52.3105 | -3.2048
16:11:21 | Pause | 350 | 100 | 72 | 11.4555 | -52.3105 | -3.2048
16:11:22 | Pause | 351 | 100 | 72 | 11.4555 | -52.3105 | -3.2048
16:11:23 | Pause | 352 | 100 | 72 | 11.4555 | -52.3105 | -3.2048
16:11:24 | Pause | 353 | 100 | 72 | 11.4555 | -52.3105 | -3.2048
16:11:25 | Pause | 354 | 100 | 72 | 11.4555 | -52.3105 | -3.2048
16:11:26 | Pause | 355 | 100 | 72 | 11.4555 | -52.3105 | -3.2048
16:11:27 | Pause | 356 | 100 | 72 | 11.4555 | -52.3105 | -3.2048
16:11:28 | Pause | 357 | 100 | 72 | 11.4555 | -52.3105 | -3.2048
16:11:29 | Pause | 358 | 100 | 72 | 11.4555 | -52.3105 | -3.2048
16:11:30 | Pause | 359 | 100 | 72 | 11.4555 | -52.3105 | -3.2048
16:11:31 | Pause | 360 | 100 | 72 | 11.4555 | -52.3105 | -3.2048
16:11:32 | Pause | 361 | 100 | 72 | 11.4555 | -52.3105 | -3.2048
16:11:33 | Pause | 362 | 100 | 72 | 11.4555 | -52.3105 | -3.2048
16:11:34 | Pause | 363 | 100 | 72 | 11.4555 | -52.3105 | -3.2048
16:11:35 | Pause | 364 | 100 | 72 | 11.4555 | -52.3105 | -3.2048
16:11:36 | Pause | 365 | 100 | 72 | 11.4555 | -52.3105 | -3.2048
16:11:37 | Pause | 366 | 100 | 72 | 11.4555 | -52.3105 | -3.2048
16:11:38 | Pause | 367 | 100 | 72 | 11.4555 | -52.3105 | -3.2048
16:11:39 | Pause | 368 | 100 | 72 | 11.4555 | -52.3105 | -3.2048
16:11:40 | Pause | 369 | 100 | 72 | 11.4555 | -52.3105 | -3.2048
16:11:41 | Pause | 370 | 100 | 72 | 11.4555 | -52.3105 | -3.2048
16:11:42 | Pause | 371 | 100 | 72 | 11.4555 | -52.3105 | -3.2048
16:11:43 | Pause | 372 | 100 | 72 | 11.4555 | -52.3105 | -3.2048
16:11:44 | Pause | 373 | 100 | 72 | 11.4555 | -52.3105 | -3.2048
16:11:45 | Pause | 374 | 100 | 72 | 11.4555 | -52.3105 | -3.2048
16:11:46 | Pause | 375 | 100 | 72 | 11.4555 | -52.3105 | -3.2048
16:11:47 | Pause | 376 | 100 | 72 | 11.4555 | -52.3105 | -3.2048
16:11:48 | Pause | 377 | 100 | 72 | 11.4555 | -52.3105 | -3.2048
16:11:49 | Pause | 378 | 100 | 72 | 11.4555 | -52.3105 | -3.2048
16:11:50 | Pause | 379 | 100 | 72 | 11.4555 | -52.3105 | -3.2048
16:11:51 | Pause | 380 | 100 | 72 | 11.4555 | -52.3105 | -3.2048
16:11:52 | Pause | 381 | 100 | 72 | 11.4555 | -52.3105 | -3.2048
16:11:53 | Pause | 382 | 100 | 72 | 11.4555 | -52.3105 | -3.2048
16:11:54 | Pause | 383 | 100 | 72 | 11.4555 | -52.3105 | -3.2048
16:11:55 | Pause | 384 | 100 | 72 | 11.4555 | -52.3105 | -3.2048
16:11:56 | Pause | 385 | 100 | 72 | 11.4555 | -52.3105 | -3.2048
16:11:57 | Pause | 386 | 100 | 72 | 11.4555 | -52.3105 | -3.2048
16:11:58 | Pause | 387 | 100 | 72 | 11.4555 | -52.3105 | -3.2048
16:11:59 | Pause | 388 | 100 | 72 | 11.4555 | -52.3105 | -3.2048
16:12:00 | Pause | 389 | 100 | 72 | 11.4555 | -52.3105 | -3.2048
16:12:01 | Pause | 390 | 100 | 72 | 11.4555 | -52.3105 | -3.2048
16:12:02 | Pause | 391 | 100 | 72 | 11.4555 | -52.3105 | -3.2048
16:12:03 | Pause | 392 | 100 | 72 | 11.4555 | -52.3105 | -3.2048
16:12:04 | Pause | 393 | 100 | 72 | 11.4555 | -52.3105 | -3.2048
16:12:05 | Pause | 394 | 100 | 72 | 11.4555 | -52.3105 | -3.2048
16:12:06 | Pause | 395 | 100 | 72 | 11.4555 | -52.3105 | -3.2048
16:12:07 | Pause | 396 | 100 | 72 | 11.4555 | -52.3105 | -3.2048
16:12:08 | Pause | 397 | 100 | 72 | 11.4555 | -52.3105 | -3.2048
16:12:09 | Pause | 398 | 100 | 72 | 11.4555 | -52.3105 | -3.2048
16:12:10 | Pause | 399 | 100 | 72 | 11.4555 | -52.3105 | -3.2048
16:12:11 | Pause | 400 | 100 | 72 | 11.4555 | -52.3105 | -3.2048
16:12:12 | Pause | 401 | 100 | 72 | 11.4555 | -52.3105 | -3.2048
16:12:13 | Pause | 402 | 100 | 72 | 11.4555 | -52.3105 | -3.2048
16:12:14 | Pause | 403 | 100 | 72 | 11.4555 | -52.3105 | -3.2048
16:12:15 | Pause | 404 | 100 | 72 | 11.4555 | -52.3105 | -3.2048
16:12:16 | Pause | 405 | 100 | 72 | 11.4555 | -52.3105 | -3.2048
16:12:17 | Pause | 406 | 100 | 72 | 11.4555 | -52.3105 | -3.2048
16:12:18 | Pause | 407 | 100 | 72 | 11.4555 | -52.3105 | -3.2048
16:12:19 | Pause | 408 | 100 | 72 | 11.4555 | -52.3105 | -3.2048
16:12:20 | Pause | 409 | 100 | 72 | 11.4555 | -52.3105 | -3.2048
16:12:21 | Pause | 410 | 100 | 72 | 11.4555 | -52.3105 | -3.2048
16:12:22 | Pause | 411 | 100 | 72 | 11.4555 | -52.3105 | -3.2048
16:12:23 | Pause | 412 | 100 | 72 | 11.4555 | -52.3105 | -3.2048
16:12:24 | Pause | 413 | 100 | 72 | 11.4555 | -52.3105 | -3.2048
16:12:25 | Pause | 414 | 100 | 72 | 11.4555 | -52.3105 | -3.2048
16:12:26 | Pause | 415 | 100 | 72 | 11.4555 | -52.3105 | -3.2048
16:12:27 | Pause | 416 | 100 | 72 | 11.4555 | -52.3105 | -3.2048
16:12:28 | Pause | 417 | 100 | 72 | 11.4555 | -52.3105 | -3.2048
16:12:29 | Pause | 418 | 100 | 72 | 11.4555 | -52.3105 | -3.2048
16:12:30 | Pause | 419 | 100 | 72 | 11.4555 | -52.3105 | -3.2048
16:12:31 | Pause | 420 | 100 | 72 | 11.4555 | -52.3105 | -3.2048
16:12:32 | Pause | 421 | 100 | 72 | 11.4555 | -52.3105 | -3.2048
16:12:33 | Pause | 422 | 100 | 72 | 11.4555 | -52.3105 | -3.2048
16:12:34 | Pause | 423 | 100 | 72 | 11.4555 | -52.3105 | -3.2048
16:12:35 | Pause | 424 | 100 | 72 | 11.4555 | -52.3105 | -3.2048
16:12:36 | Pause | 425 | 100 | 72 | 11.4555 | -52.3105 | -3.2048
16:12:37 | Pause | 426 | 100 | 72 | 11.4555 | -52.3105 | -3.2048
16:12:38 | Pause | 427 | 100 | 72 | 11.4555 | -52.3105 | -3.2048
16:12:39 | Pause | 428 | 100 | 72 | 11.4555 | -52.3105 | -3.2048
16:12:40 | Pause | 429 | 100 | 72 | 11.4555 | -52.3105 | -3.2048
16:12:41 | Pause | 430 | 100 | 72 | 11.4555 | -52.3105 | -3.2048
16:12:42 | Pause | 431 | 100 | 72 | 11.4555 | -52.3105 | -3.2048
16:12:43 | Pause | 432 | 100 | 72 | 11.4555 | -52.3105 | -3.2048
16:12:44 | Pause | 433 | 100 | 72 | 11.4555 | -52.3105 | -3.2048
16:12:45 | Pause | 434 | 100 | 72 | 11.4555 | -52.3105 | -3.2048
16:12:46 | Pause | 435 | 100 | 72 | 11.4555 | -52.3105 | -3.2048
16:12:47 | Pause | 436 | 100 | 72 | 11.4555 | -52.3105 | -3.2048
16:12:48 | Pause | 437 | 100 | 72 | 11.4555 | -52.3105 | -3.2048
16:12:49 | Pause | 438 | 100 | 72 | 11.4555 | -52.3105 | -3.2048
16:12:50 | Pause | 439 | 100 | 72 | 11.4555 | -52.3105 | -3.2048
16:12:51 | Pause | 440 | 100 | 72 | 11.4555 | -52.3105 | -3.2048
16:12:52 | Pause | 441 | 100 | 72 | 11.4555 | -52.3105 | -3.2048
16:12:53 | Pause | 442 | 100 | 72 | 11.4555 | -52.3105 | -3.2048
16:12:54 | Pause | 443 | 100 | 72 | 11.4555 | -52.3105 | -3.2048
16:12:55 | Pause | 444 | 100 | 72 | 11.4555 | -52.3105 | -3.2048
16:12:56 | Pause | 445 | 100 | 72 | 11.4555 | -52.3105 | -3.2048
16:12:57 | Pause | 446 | 100 | 72 | 11.4555 | -52.3105 | -3.2048
16:12:58 | Pause | 447 | 100 | 72 | 11.4555 | -52.3105 | -3.2048
16:12:59 | Pause | 448 | 100 | 72 | 11.4555 | -52.3105 | -3.2048
16:13:00 | Pause | 449 | 100 | 72 | 11.4555 | -52.3105 | -3.2048
16:13:01 | Pause | 450 | 100 | 72 | 11.4555 | -52.3105 | -3.2048
16:13:02 | Pause | 451 | 100 | 72 | 11.4555 | -52.3105 | -3.2048
16:13:03 | Pause | 452 | 100 | 72 | 11.4555 | -52.3105 | -3.2048
16:13:04 | Pause | 453 | 100 | 72 | 11.4555 | -52.3105 | -3.2048
16:13:05 | Pause | 454 | 100 | 72 | 11.4555 | -52.3105 | -3.2048
16:13:06 | Pause | 455 | 100 | 72 | 11.4555 | -52.3105 | -3.2048
16:13:07 | Pause | 456 | 100 | 72 | 11.4555 | -52.3105 | -3.2048
16:13:08 | Pause | 457 | 100 | 72 | 11.4555 | -52.3105 | -3.2048
16:13:09 | Pause | 458 | 100 | 72 | 11.4555 | -52.3105 | -3.2048
16:13:10 | Pause | 459 | 100 | 72 | 11.4555 | -52.3105 | -3.2048
16:13:11 | Pause | 460 | 100 | 72 | 11.4555 | -52.3105 | -3.2048
16:13:12 | Pause | 461 | 100 | 72 | 11.4555 | -52.3105 | -3.2048
16:13:13 | Pause | 462 | 100 | 72 | 11.4555 | -52.3105 | -3.2048
16:13:14 | Pause | 463 | 100 | 72 | 11.4555 | -52.3105 | -3.2048
16:13:15 | Pause | 464 | 100 | 72 | 11.4555 | -52.3105 | -3.2048
16:13:16 | Pause | 465 | 100 | 72 | 11.4555 | -52.3105 | -3.2048
16:13:17 | Pause | 466 | 100 | 72 | 11.4555 | -52.3105 | -3.2048
16:13:18 | Pause | 467 | 100 | 72 | 11.4555 | -52.3105 | -3.2048
16:13:19 | Pause | 468 | 100 | 72 | 11.4555 | -52.3105 | -3.2048
16:13:20 | Pause | 469 | 100 | 72 | 11.4555 | -52.3105 | -3.2048
16:13:21 | Pause | 470 | 100 | 72 | 11.4555 | -52.3105 | -3.2048
16:13:22 | Pause | 471 | 100 | 72 | 11.4555 | -52.3105 | -3.2048
16:13:23 | Pause | 472 | 100 | 72 | 11.4555 | -52.3105 | -3.2048
16:13:24 | Pause | 473 | 100 | 72 | 11.4555 | -52.3105 | -3.2048
16:13:25 | Pause | 474 | 100 | 72 | 11.4555 | -52.3105 | -3.2048
16:13:26 | Pause | 475 | 100 | 72 | 11.4555 | -52.3105 | -3.2048
16:13:27 | Pause | 476 | 100 | 72 | 11.4555 | -52.3105 | -3.2048
16:13:28 | Pause | 477 | 100 | 72 | 11.4555 | -52.3105 | -3.2048
16:13:29 | Pause | 478 | 100 | 72 | 11.4555 | -52.3105 | -3.2048
16:13:30 | Pause | 479 | 100 | 72 | 11.4555 | -52.3105 | -3.2048
16:13:31 | Pause | 480 | 100 | 72 | 11.4555 | -52.3105 | -3.2048
16:13:32 | Pause | 481 | 100 | 72 | 11.4555 | -52.3105 | -3.2048
16:13:33 | Pause | 482 | 100 | 72 | 11.4555 | -52.3105 | -3.2048
16:13:34 | Pause | 483 | 100 | 72 | 11.4555 | -52.3105 | -3.2048
16:13:35 | Pause | 484 | 100 | 72 | 11.4555 | -52.3105 | -3.2048
16:13:36 | Pause | 485 | 100 | 72 | 11.4555 | -52.3105 | -3.2048
16:13:37 | Pause | 486 | 100 | 72 | 11.4555 | -52.3105 | -3.2048
16:13:38 | Pause | 487 | 100 | 72 | 11.4555 | -52.3105 | -3.2048
16:13:39 | Pause | 488 | 100 | 72 | 11.4555 | -52.3105 | -3.2048
16:13:40 | Pause | 489 | 100 | 72 | 11.4555 | -52.3105 | -3.2048
16:13:41 | Pause | 490 | 100 | 72 | 11.4555 | -52.3105 | -3.2048
16:13:42 | Pause | 491 | 100 | 72 | 11.4555 | -52.3105 | -3.2048
16:13:43 | Pause | 492 | 100 | 72 | 11.4555 | -52.3105 | -3.2048
16:13:44 | Pause | 493 | 100 | 72 | 11.4555 | -52.3105 | -3.2048
16:13:45 | Pause | 494 | 100 | 72 | 11.4555 | -52.3105 | -3.2048
16:13:46 | Pause | 495 | 100 | 72 | 11.4555 | -52.3105 | -3.2048
16:13:47 | Pause | 496 | 100 | 72 | 11.4555 | -52.3105 | -3.2048
16:13:48 | Pause | 497 | 100 | 72 | 11.4555 | -52.3105 | -3.2048
16:13:49 | Pause | 498 | 100 | 72 | 11.4555 | -52.3105 | -3.2048
16:13:50 | Pause | 499 | 100 | 72 | 11.4555 | -52.3105 | -3.2048
16:13:51 | Pause | 500 | 100 | 72 | 11.4555 | -52.3105 | -3.2048
16:13:52 | Pause | 501 | 100 | 72 | 11.4555 | -52.3105 | -3.2048
16:13:53 | Pause | 502 | 100 | 72 | 11.4555 | -52.3105 | -3.2048
16:13:54 | Pause | 503 | 100 | 72 | 11.4555 | -52.3105 | -3.2048
16:13:55 | Pause | 504 | 100 | 72 | 11.4555 | -52.3105 | -3.2048
16:13:56 | Pause | 505 | 100 | 72 | 11.4555 | -52.3105 | -3.2048
16:13:57 | Pause | 506 | 100 | 72 | 11.4555 | -52.3105 | -3.2048
16:13:58 | Pause | 507 | 100 | 72 | 11.4555 | -52.3105 | -3.2048
16:13:59 | Pause | 508 | 100 | 72 | 11.4555 | -52.3105 | -3.2048
16:14:00 | Pause | 509 | 100 | 72 | 11.4555 | -52.3105 | -3.2048
16:14:01 | Pause | 510 | 100 | 72 | 11.4555 | -52.3105 | -3.2048
16:14:02 | Pause | 511 | 100 | 72 | 11.4555 | -52.3105 | -3.2048
16:14:03 | Pause | 512 | 100 | 72 | 11.4555 | -52.3105 | -3.2048
16:14:04 | Pause | 513 | 100 | 72 | 11.4555 | -52.3105 | -3.2048
16:14:05 | Pause | 514 | 100 | 72 | 11.4555 | -52.3105 | -3.2048
16:14:06 | Pause | 515 | 100 | 72 | 11.4555 | -52.3105 | -3.2048
16:14:07 | Pause | 516 | 100 | 72 | 11.4555 | -52.3105 | -3.2048
16:14:08 | Pause | 517 | 100 | 72 | 11.4555 | -52.3105 | -3.2048
16:14:09 | Pause | 518 | 100 | 72 | 11.4555 | -52.3105 | -3.2048
16:14:10 | Pause | 519 | 100 | 72 | 11.4555 | -52.3105 | -3.2048
16:14:11 | Pause | 520 | 100 | 72 | 11.4555 | -52.3105 | -3.2048
16:14:12 | Pause | 521 | 100 | 72 | 11.4555 | -52.3105 | -3.2048
16:14:13 | Pause | 522 | 100 | 72 | 11.4555 | -52.3105 | -3.2048
16:14:14 | Pause | 523 | 100 | 72 | 11.4555 | -52.3105 | -3.2048
16:14:15 | Pause | 524 | 100 | 72 | 11.4555 | -52.3105 | -3.2048
16:14:16 | Pause | 525 | 100 | 72 | 11.4555 | -52.3105 | -3.2048
16:14:17 | Pause | 526 | 100 | 72 | 11.4555 | -52.3105 | -3.2048
16:14:18 | Pause | 527 | 100 | 72 | 11.4555 | -52.3105 | -3.2048
16:14:19 | Pause | 528 | 100 | 72 | 11.4555 | -52.3105 | -3.2048
16:14:20 | Pause | 529 | 100 | 72 | 11.4555 | -52.3105 | -3.2048
16:14:21 | Pause | 530 | 100 | 72 | 11.4555 | -52.3105 | -3.2048
16:14:22 | Pause | 531 | 100 | 72 | 11.4555 | -52.3105 | -3.2048
16:14:23 | Pause | 532 | 100 | 72 | 11.4555 | -52.3105 | -3.2048
16:14:24 | Pause | 533 | 100 | 72 | 11.4555 | -52.3105 | -3.2048
16:14:25 | Pause | 534 | 100 | 72 | 11.4555 | -52.3105 | -3.2048
16:14:26 | Pause | 535 | 100 | 72 | 11.4555 | -52.3105 | -3.2048
16:14:27 | Pause | 536 | 100 | 72 | 11.4555 | -52.3105 | -3.2048
16:14:28 | Pause | 537 | 100 | 72 | 11.4555 | -52.3105 | -3.2048
16:14:29 | Pause | 538 | 100 | 72 | 11.4555 | -52.3105 | -3.2048
16:14:30 | Pause | 539 | 100 | 72 | 11.4555 | -52.3105 | -3.2048
16:14:31 | Pause | 540 | 100 | 72 | 11.4555 | -52.3105 | -3.2048
16:14:32 | Pause | 541 | 100 | 72 | 11.4555 | -52.3105 | -3.2048
16:14:33 | Pause | 542 | 100 | 72 | 11.4555 | -52.3105 | -3.2048
16:14:34 | Pause | 543 | 100 | 72 | 11.4555 | -52.3105 | -3.2048
16:14:35 | Pause | 544 | 100 | 72 | 11.4555 | -52.3105 | -3.2048
16:14:36 | Pause | 545 | 100 | 72 | 11.4555 | -52.3105 | -3.2048
16:14:37 | Pause | 546 | 100 | 72 | 11.4555 | -52.3105 | -3.2048
16:14:38 | Pause | 547 | 100 | 72 | 11.4555 | -52.3105 | -3.2048
16:14:39 | Pause | 548 | 100 | 72 | 11.4555 | -52.3105 | -3.2048
16:14:40 | Pause | 549 | 100 | 72 | 11.4555 | -52.3105 | -3.2048
16:14:41 | Pause | 550 | 100 | 72 | 11.4555 | -52.3105 | -3.2048
16:14:42 | Pause | 551 | 100 | 72 | 11.4555 | -52.3105 | -3.2048
16:14:43 | Pause | 552 | 100 | 72 | 11.4555 | -52.3105 | -3.2048
16:14:44 | Pause | 553 | 100 | 72 | 11.4555 | -52.3105 | -3.2048
16:14:45 | Pause | 554 | 100 | 72 | 11.4555 | -52.3105 | -3.2048
16:14:46 | Pause | 555 | 100 | 72 | 11.4555 | -52.3105 | -3.2048
16:14:47 | Pause | 556 | 100 | 72 | 11.4555 | -52.3105 | -3.2048
16:14:48 | Pause | 557 | 100 | 72 | 11.4555 | -52.3105 | -3.2048
16:14:49 | Pause | 558 | 100 | 72 | 11.4555 | -52.3105 | -3.2048
16:14:50 | Pause | 559 | 100 | 72 | 11.4555 | -52.3105 | -3.2048
16:14:51 | Pause | 560 | 100 | 72 | 11.4555 | -52.3105 | -3.2048
16:14:52 | Pause | 561 | 100 | 72 | 11.4555 | -52.3105 | -3.2048
16:14:53 | Pause | 562 | 100 | 72 | 11.4555 | -52.3105 | -3.2048
16:14:54 | Pause | 563 | 100 | 72 | 11.4555 | -52.3105 | -3.2048
16:14:55 | Pause | 564 | 100 | 72 | 11.4555 | -52.3105 | -3.2048
16:14:56 | Pause | 565 | 100 | 72 | 11.4555 | -52.3105 | -3.2048
16:14:57 | Pause | 566 | 100 | 72 | 11.4555 | -52.3105 | -3.2048
16:14:58 | Pause | 567 | 100 | 72 | 11.4555 | -52.3105 | -3.2048
16:14:59 | Pause | 568 | 100 | 72 | 11.4555 | -52.3105 | -3.2048
16:15:00 | Pause | 569 | 100 | 72 | 11.4555 | -52.3105 | -3.2048

## 67 Umlauf
Uhrzeit | Zeit t [s] | Zurückgelegte Distanz [m] | Außen- temperatur [°C] | Typ | SoC zum Zeitpunkt t [%] | Ist-Geschwindigkeit zum Zeitpunkt t [km/h] | Steigung im Intervall [t, t+1) [%] | Gewählte Beschleunigung im Intervall [t, t+1) [m/s²] | Empfangene Leistung mittels DWPT [kW] | Motorleistung [kW] | Leistung der Nebenverbraucher [kW] | Abgerufene Batterieleistung im Intervall [t, t+1) [kW] | Kumulierter Energieverbrauch nach Intervall [t, t+1) [kWh]
16:15:01 | 0 | 0 | 0 | Umlauf | 100 |  |  |  | 0 | 160 | 11.4555 | 198.4438 | 0.055123
16:15:02 | 1 | 5 | 0 | Umlauf | 99.9683 | 3.6 | -0.1 | 3.4167 | 0 | 69.3647 | 11.4555 | 93.5419 | 0.081107
16:15:03 | 2 | 9 | 0 | Umlauf | 99.9534 | 15.9 | -0.5 | 1.8889 | 0 | 160 | 11.4555 | 198.4438 | 0.13623
16:15:04 | 3 | 16 | 0 | Umlauf | 99.9217 | 22.7 | -3.6 | 1.1667 | 0 | 120.5539 | 11.4555 | 152.7886 | 0.17867
16:15:05 | 4 | 23 | 0 | Umlauf | 99.8973 | 26.9 | -5.1 | -1.5 | 0 | -160 | 11.4555 | -128.3425 | 0.14302
16:15:06 | 5 | 29 | 0 | Umlauf | 99.9178 | 21.5 | -8.5 | -1.5833 | 0 | -160 | 11.4555 | -128.3425 | 0.10737
16:15:07 | 6 | 34 | 0 | Umlauf | 99.9383 | 15.8 | -8.7 | -0.083333 | 0 | -41.766 | 11.4555 | -26.1883 | 0.1001
16:15:08 | 7 | 38 | 0 | Umlauf | 99.9425 | 15.5 | -6.6 | -0.47222 | 0 | -51.4614 | 11.4555 | -34.5651 | 0.090494
16:15:09 | 8 | 42 | 0 | Umlauf | 99.948 | 13.8 | -4.1 | -0.25 | 0 | -23.765 | 11.4555 | -10.6354 | 0.08754
16:15:10 | 9 | 45 | 0 | Umlauf | 99.9497 | 12.9 | -0.4 | -0.47222 | 0 | -16.549 | 11.4555 | -4.4008 | 0.086318
16:15:11 | 10 | 48 | 0 | Umlauf | 99.9504 | 11.2 | 0.7 | -0.69444 | 0 | -19.0587 | 11.4555 | -6.5692 | 0.084493
16:15:12 | 11 | 51 | 0 | Umlauf | 99.9514 | 8.7 | 0.9 | -0.16667 | 0 | 2.8545 | 11.4555 | 16.5624 | 0.089094
16:15:13 | 12 | 53 | 0 | Umlauf | 99.9488 | 8.1 | -0.1 | -1.1111 | 0 | -27.7843 | 11.4555 | -14.1081 | 0.085175
16:15:14 | 13 | 55 | 0 | Umlauf | 99.951 | 4.1 | 1.6 | -0.61111 | 0 | -4.5889 | 11.4555 | 7.9474 | 0.087382
16:15:15 | 14 | 60 | 0 | Umlauf | 99.9498 | 1.9 | 0.1 | 2.5833 | 0 | 28.2046 | 11.4555 | 45.9028 | 0.10013
16:15:16 | 15 | 63 | 0 | Umlauf | 99.9425 | 11.2 | 0 | 1.3611 | 0 | 91.4868 | 11.4555 | 119.1461 | 0.13323
16:15:17 | 16 | 68 | 0 | Umlauf | 99.9234 | 16.1 | -0.7 | 0.083333 | 0 | 14.2543 | 11.4555 | 29.7567 | 0.14149
16:15:18 | 17 | 72 | 0 | Umlauf | 99.9187 | 16.4 | -2.2 | 2.2222 | 0 | 160 | 11.4555 | 198.4438 | 0.19662
16:15:19 | 18 | 79 | 0 | Umlauf | 99.887 | 24.4 | -0.6 | -0.083333 | 0 | 1.5347 | 11.4555 | 15.035 | 0.20079
16:15:20 | 19 | 86 | 0 | Umlauf | 99.8846 | 24.1 | -0.1 | 0.66667 | 0 | 105.7814 | 11.4555 | 135.6909 | 0.23849
16:15:21 | 20 | 93 | 0 | Umlauf | 99.8629 | 26.5 | 0 | 0.22222 | 0 | 54.0199 | 11.4555 | 75.7817 | 0.25954
16:15:22 | 21 | 101 | 0 | Umlauf | 99.8508 | 27.3 | 0 | 0.86111 | 0 | 150.4641 | 11.4555 | 187.4069 | 0.31159
16:15:23 | 22 | 109 | 0 | Umlauf | 99.8209 | 30.4 | 0 | 1.1667 | 0 | 160 | 11.4555 | 198.4438 | 0.36672
16:15:24 | 23 | 119 | 0 | Umlauf | 99.7892 | 34.6 | 0 | -0.80556 | 0 | -78.11 | 11.4555 | -57.5895 | 0.35072
16:15:25 | 24 | 127 | 0 | Umlauf | 99.7984 | 31.7 | 0 | 0.58333 | 0 | 127.6717 | 11.4555 | 161.0268 | 0.39545
16:15:26 | 25 | 137 | 0 | Umlauf | 99.7727 | 33.8 | -1 | 1.3333 | 0 | 160 | 11.4555 | 198.4438 | 0.45057
16:15:27 | 26 | 148 | 0 | Umlauf | 99.741 | 38.6 | -4.4 | -1.2222 | 0 | -160 | 11.4555 | -128.3425 | 0.41492
16:15:28 | 27 | 157 | 0 | Umlauf | 99.7615 | 34.2 | -9.3 | -0.38889 | 0 | -131.8452 | 11.4555 | -104.0167 | 0.38603
16:15:29 | 28 | 166 | 0 | Umlauf | 99.7781 | 32.8 | -5.8 | -0.027778 | 0 | -47.5156 | 11.4555 | -31.1559 | 0.37737
16:15:30 | 29 | 175 | 0 | Umlauf | 99.7831 | 32.7 | -0.6 | 0.38889 | 0 | 87.3488 | 11.4555 | 114.3568 | 0.40914
16:15:31 | 30 | 185 | 0 | Umlauf | 99.7649 | 34.1 | -0.1 | 0 | 0 | 28.0924 | 11.4555 | 45.7729 | 0.42186
16:15:32 | 31 | 194 | 0 | Umlauf | 99.7576 | 34.1 | 0 | 0.47222 | 0 | 117.2681 | 11.4555 | 148.9857 | 0.46324
16:15:33 | 32 | 204 | 0 | Umlauf | 99.7338 | 35.8 | 0 | 0.75 | 0 | 160 | 11.4555 | 198.4438 | 0.51836
16:15:34 | 33 | 215 | 0 | Umlauf | 99.7021 | 38.5 | 0 | -0.027778 | 0 | 29.0261 | 11.4555 | 46.8537 | 0.53138
16:15:35 | 34 | 226 | 0 | Umlauf | 99.6946 | 38.4 | 0 | 0.38889 | 0 | 115.7989 | 11.4555 | 147.2851 | 0.57229
16:15:36 | 35 | 237 | 0 | Umlauf | 99.6711 | 39.8 | -1 | 0.055556 | 0 | 28.0611 | 11.4555 | 45.7368 | 0.585
16:15:37 | 36 | 248 | 0 | Umlauf | 99.6638 | 40 | -2.1 | 0.16667 | 0 | 29.9198 | 11.4555 | 47.8881 | 0.5983
16:15:38 | 37 | 259 | 0 | Umlauf | 99.6562 | 40.6 | -2.5 | 0 | 0 | -9.3518 | 11.4555 | 2.4348 | 0.59897
16:15:39 | 38 | 270 | 0 | Umlauf | 99.6558 | 40.6 | -5.8 | -0.30556 | 0 | -96.9568 | 11.4555 | -73.8731 | 0.57845
16:15:40 | 39 | 281 | 0 | Umlauf | 99.6676 | 39.5 | -5.2 | 1.4722 | 0 | 160 | 11.4555 | 198.4438 | 0.63358
16:15:41 | 40 | 294 | 0 | Umlauf | 99.6359 | 44.8 | -4.1 | -1.4444 | 0 | -160 | 11.4555 | -128.3425 | 0.59793
16:15:42 | 41 | 305 | 0 | Umlauf | 99.6564 | 39.6 | -4.1 | 0 | 0 | -30.1906 | 11.4555 | -16.1871 | 0.59343
16:15:43 | 42 | 316 | 0 | Umlauf | 99.6589 | 39.6 | -3.4 | -0.25 | 0 | -55.7733 | 11.4555 | -38.2906 | 0.58279
16:15:44 | 43 | 326 | 0 | Umlauf | 99.6651 | 38.7 | -3.2 | -0.27778 | 0 | -55.8891 | 11.4555 | -38.3907 | 0.57213
16:15:45 | 44 | 337 | 0 | Umlauf | 99.6712 | 37.7 | -3.1 | -0.27778 | 0 | -53.3763 | 11.4555 | -36.2196 | 0.56207
16:15:46 | 45 | 347 | 0 | Umlauf | 99.677 | 36.7 | -2.9 | -0.55556 | 0 | -85.4515 | 11.4555 | -63.9326 | 0.54431
16:15:47 | 46 | 357 | 0 | Umlauf | 99.6872 | 34.7 | -14.3 | -0.083333 | 0 | -152.6676 | 11.4555 | -122.0073 | 0.51042
16:15:48 | 47 | 366 | 0 | Umlauf | 99.7067 | 34.4 | -1.5 | -0.11111 | 0 | -10.9462 | 11.4555 | 0.58945 | 0.51058
16:15:49 | 48 | 376 | 0 | Umlauf | 99.7066 | 34 | -0.2 | -0.36111 | 0 | -26.098 | 11.4555 | -12.6512 | 0.50707
16:15:50 | 49 | 385 | 0 | Umlauf | 99.7086 | 32.7 | -0.4 | 0 | 0 | 21.6417 | 11.4555 | 38.307 | 0.51771
16:15:51 | 50 | 394 | 0 | Umlauf | 99.7025 | 32.7 | -0.4 | -0.19444 | 0 | -8.319 | 11.4555 | 3.6301 | 0.51872
16:15:52 | 51 | 403 | 0 | Umlauf | 99.7019 | 32 | -0.7 | -0.52778 | 0 | -48.7968 | 11.4555 | -32.2629 | 0.50976
16:15:53 | 52 | 411 | 0 | Umlauf | 99.707 | 30.1 | -1.5 | -0.11111 | 0 | -10.0816 | 11.4555 | 1.5902 | 0.5102
16:15:54 | 53 | 419 | 0 | Umlauf | 99.7068 | 29.7 | -1.9 | -0.22222 | 0 | -25.4799 | 11.4555 | -12.1171 | 0.50683
16:15:55 | 54 | 427 | 0 | Umlauf | 99.7087 | 28.9 | -1.8 | -0.055556 | 0 | -7.0331 | 11.4555 | 5.1185 | 0.50825
16:15:56 | 55 | 435 | 0 | Umlauf | 99.7079 | 28.7 | -2.8 | 0.47222 | 0 | 56.7443 | 11.4555 | 78.9349 | 0.53018
16:15:57 | 56 | 444 | 0 | Umlauf | 99.6953 | 30.4 | -1.7 | 0.11111 | 0 | 17.8597 | 11.4555 | 33.9296 | 0.5396
16:15:58 | 57 | 452 | 0 | Umlauf | 99.6899 | 30.8 | -0.4 | 0.13889 | 0 | 43.2643 | 11.4555 | 63.3331 | 0.5572
16:15:59 | 58 | 461 | 0 | Umlauf | 99.6798 | 31.3 | 0 | -0.19444 | 0 | -4.0017 | 11.4555 | 8.627 | 0.55959
16:16:00 | 59 | 470 | 0 | Umlauf | 99.6784 | 30.6 | 0.9 | -0.44444 | 0 | -21.7318 | 11.4555 | -8.8787 | 0.55713
16:16:01 | 60 | 478 | 0 | Umlauf | 99.6798 | 29 | 0.1 | -0.52778 | 0 | -36.8886 | 11.4555 | -21.9742 | 0.55102
16:16:02 | 61 | 485 | 0 | Umlauf | 99.6833 | 27.1 | 1.3 | -0.30556 | 0 | -2.8039 | 11.4555 | 10.0134 | 0.5538
16:16:03 | 62 | 492 | 0 | Umlauf | 99.6817 | 26 | 2.2 | -0.25 | 0 | 15.4805 | 11.4555 | 31.1758 | 0.56246
16:16:04 | 63 | 499 | 0 | Umlauf | 99.6767 | 25.1 | 2.6 | -0.22222 | 0 | 23.7451 | 11.4555 | 40.7414 | 0.57378
16:16:05 | 64 | 506 | 0 | Umlauf | 99.6702 | 24.3 | 66.2 | -0.86111 | 0 | 160 | 11.4555 | 198.4438 | 0.6289
16:16:06 | 65 | 512 | 0 | Umlauf | 99.6386 | 21.2 | 4.2 | -1.1944 | 0 | -48.3854 | 11.4555 | -31.9074 | 0.62004
16:16:07 | 66 | 517 | 0 | Umlauf | 99.6437 | 16.9 | -2.2 | -1.25 | 0 | -77.6826 | 11.4555 | -57.2203 | 0.60415
16:16:08 | 67 | 520 | 0 | Umlauf | 99.6528 | 12.4 | -2.9 | -0.41667 | 0 | -23.7258 | 11.4555 | -10.6015 | 0.6012
16:16:09 | 68 | 523 | 0 | Umlauf | 99.6545 | 10.9 | -2.4 | -0.36111 | 0 | -16.9587 | 11.4555 | -4.7548 | 0.59988
16:16:10 | 69 | 526 | 0 | Umlauf | 99.6552 | 9.6 | -2.1 | 0.30556 | 0 | 13.068 | 11.4555 | 28.3837 | 0.60777
16:16:11 | 70 | 529 | 0 | Umlauf | 99.6507 | 10.7 | -1.5 | 0.33333 | 0 | 19.4805 | 11.4555 | 35.8055 | 0.61771
16:16:12 | 71 | 532 | 0 | Umlauf | 99.645 | 11.9 | -1.1 | 0.47222 | 0 | 33.101 | 11.4555 | 51.57 | 0.63204
16:16:13 | 72 | 536 | 0 | Umlauf | 99.6368 | 13.6 | -0.8 | 0.83333 | 0 | 66.6351 | 11.4555 | 90.3826 | 0.65714
16:16:14 | 73 | 541 | 0 | Umlauf | 99.6223 | 16.6 | -0.5 | -1.5 | 0 | -81.5566 | 11.4555 | -60.5674 | 0.64032
16:16:15 | 74 | 544 | 0 | Umlauf | 99.632 | 11.2 | -0.7 | 1.6667 | 0 | 106.0634 | 11.4555 | 136.0172 | 0.6781
16:16:16 | 75 | 548 | 0 | Umlauf | 99.6103 | 17.2 | -0.4 | -0.30556 | 0 | -11.8795 | 11.4555 | -0.36632 | 0.678
16:16:17 | 76 | 553 | 0 | Umlauf | 99.6103 | 16.1 | -0.3 | -3.4167 | 0 | -160 | 11.4555 | -128.3425 | 0.64235
16:16:18 | 77 | 555 | 0 | Umlauf | 99.6308 | 3.8 | -1.2 | 4.6667 | 0 | 96.8747 | 11.4555 | 125.3822 | 0.67718
16:16:19 | 78 | 561 | 0 | Umlauf | 99.6108 | 20.6 | -0.2 | -3.2778 | 0 | -160 | 11.4555 | -128.3425 | 0.64153
16:16:20 | 79 | 563 | 0 | Umlauf | 99.6313 | 8.8 | -0.4 | 0.47222 | 0 | 27.5722 | 11.4555 | 45.1709 | 0.65407
16:16:21 | 80 | 566 | 0 | Umlauf | 99.6241 | 10.5 | -0.3 | 0.94444 | 0 | 60.3897 | 11.4555 | 83.1541 | 0.67717
16:16:22 | 81 | 570 | 0 | Umlauf | 99.6108 | 13.9 | -0.2 | 0.63889 | 0 | 57.701 | 11.4555 | 80.0422 | 0.69941
16:16:23 | 82 | 574 | 0 | Umlauf | 99.598 | 16.2 | -0.1 | 1.1944 | 0 | 117.0486 | 11.4555 | 148.7315 | 0.74072
16:16:24 | 83 | 580 | 0 | Umlauf | 99.5743 | 20.5 | 0.2 | 1.5833 | 0 | 160 | 11.4555 | 198.4438 | 0.79584
16:16:25 | 84 | 587 | 0 | Umlauf | 99.5426 | 26.2 | 0.8 | 0.5 | 0 | 103.5924 | 11.4555 | 133.1573 | 0.83283
16:16:26 | 85 | 595 | 0 | Umlauf | 99.5214 | 28 | 1.4 | -0.19444 | 0 | 13.9658 | 11.4555 | 29.4227 | 0.84101
16:16:27 | 86 | 603 | 0 | Umlauf | 99.5167 | 27.3 | 1.9 | -0.75 | 0 | -39.9505 | 11.4555 | -24.6197 | 0.83417
16:16:28 | 87 | 610 | 0 | Umlauf | 99.5206 | 24.6 | 2.6 | -0.55556 | 0 | -13.7607 | 11.4555 | -1.9917 | 0.83361
16:16:29 | 88 | 616 | 0 | Umlauf | 99.5209 | 22.6 | 2.6 | 0.41667 | 0 | 99.5276 | 11.4555 | 128.4526 | 0.86929
16:16:30 | 89 | 623 | 0 | Umlauf | 99.5004 | 24.1 | 2.2 | 0.55556 | 0 | 119.5471 | 11.4555 | 151.6233 | 0.91141
16:16:31 | 90 | 630 | 0 | Umlauf | 99.4762 | 26.1 | 1.8 | -0.55556 | 0 | -21.3608 | 11.4555 | -8.5582 | 0.90903
16:16:32 | 91 | 637 | 0 | Umlauf | 99.4776 | 24.1 | 1.7 | -0.5 | 0 | -15.9697 | 11.4555 | -3.9003 | 0.90795
16:16:33 | 92 | 643 | 0 | Umlauf | 99.4782 | 22.3 | 1.7 | -0.5 | 0 | -14.8894 | 11.4555 | -2.9669 | 0.90713
16:16:34 | 93 | 648 | 0 | Umlauf | 99.4787 | 20.5 | 1.6 | -0.55556 | 0 | -18.452 | 11.4555 | -6.045 | 0.90545
16:16:35 | 94 | 654 | 0 | Umlauf | 99.4796 | 18.5 | 1.6 | -0.27778 | 0 | 1.9821 | 11.4555 | 15.5528 | 0.90977
16:16:36 | 95 | 658 | 0 | Umlauf | 99.4771 | 17.5 | 1.7 | 0.33333 | 0 | 60.7775 | 11.4555 | 83.603 | 0.93299
16:16:37 | 96 | 664 | 0 | Umlauf | 99.4638 | 18.7 | 1.5 | 0 | 0 | 29.2663 | 11.4555 | 47.1316 | 0.94608
16:16:38 | 97 | 669 | 0 | Umlauf | 99.4563 | 18.7 | 1.1 | 0.97222 | 0 | 124.1624 | 11.4555 | 156.9651 | 0.98968
16:16:39 | 98 | 675 | 0 | Umlauf | 99.4312 | 22.2 | 0.8 | -0.66667 | 0 | -34.3905 | 11.4555 | -19.8159 | 0.98418
16:16:40 | 99 | 681 | 0 | Umlauf | 99.4344 | 19.8 | 1.2 | 0.055556 | 0 | 34.0059 | 11.4555 | 52.6173 | 0.9988
16:16:41 | 100 | 686 | 0 | Umlauf | 99.426 | 20 | 1.3 | 0.55556 | 0 | 89.6828 | 11.4555 | 117.0582 | 1.0313
16:16:42 | 101 | 692 | 0 | Umlauf | 99.4073 | 22 | 1.4 | 0.58333 | 0 | 103.2653 | 11.4555 | 132.7786 | 1.0682
16:16:43 | 102 | 699 | 0 | Umlauf | 99.3861 | 24.1 | 1.3 | 0 | 0 | 35.7768 | 11.4555 | 54.667 | 1.0834
16:16:44 | 103 | 706 | 0 | Umlauf | 99.3774 | 24.1 | 1.1 | 0.27778 | 0 | 69.6646 | 11.4555 | 93.8889 | 1.1095
16:16:45 | 104 | 713 | 0 | Umlauf | 99.3624 | 25.1 | 1.1 | 0.27778 | 0 | 72.6706 | 11.4555 | 97.3681 | 1.1365
16:16:46 | 105 | 720 | 0 | Umlauf | 99.3468 | 26.1 | 1.1 | 0.083333 | 0 | 48.1348 | 11.4555 | 68.9702 | 1.1557
16:16:47 | 106 | 727 | 0 | Umlauf | 99.3358 | 26.4 | 1.2 | 0.5 | 0 | 109.8021 | 11.4555 | 140.3444 | 1.1947
16:16:48 | 107 | 735 | 0 | Umlauf | 99.3134 | 28.2 | 1.3 | -0.13889 | 0 | 21.1618 | 11.4555 | 37.7515 | 1.2051
16:16:49 | 108 | 743 | 0 | Umlauf | 99.3074 | 27.7 | 1.7 | -0.52778 | 0 | -20.7416 | 11.4555 | -8.0232 | 1.2029
16:16:50 | 109 | 750 | 0 | Umlauf | 99.3087 | 25.8 | 2.1 | 0.30556 | 0 | 91.8459 | 11.4555 | 119.5618 | 1.2361
16:16:51 | 110 | 757 | 0 | Umlauf | 99.2896 | 26.9 | 2 | 0.083333 | 0 | 62.0769 | 11.4555 | 85.1069 | 1.2598
16:16:52 | 111 | 765 | 0 | Umlauf | 99.276 | 27.2 | 1.9 | 0.30556 | 0 | 94.2419 | 11.4555 | 122.3349 | 1.2937
16:16:53 | 112 | 773 | 0 | Umlauf | 99.2565 | 28.3 | 1.6 | -0.027778 | 0 | 42.6601 | 11.4555 | 62.6337 | 1.3111
16:16:54 | 113 | 781 | 0 | Umlauf | 99.2465 | 28.2 | 1.4 | -0.44444 | 0 | -15.6177 | 11.4555 | -3.5961 | 1.3101
16:16:55 | 114 | 788 | 0 | Umlauf | 99.247 | 26.6 | 1.4 | 0.33333 | 0 | 89.3049 | 11.4555 | 116.6208 | 1.3425
16:16:56 | 115 | 796 | 0 | Umlauf | 99.2284 | 27.8 | 1.2 | 0.22222 | 0 | 73.8924 | 11.4555 | 98.7823 | 1.37
16:16:57 | 116 | 804 | 0 | Umlauf | 99.2127 | 28.6 | 1 | -0.80556 | 0 | -55.7855 | 11.4555 | -38.3012 | 1.3593
16:16:58 | 117 | 811 | 0 | Umlauf | 99.2188 | 25.7 | 1.1 | -0.22222 | 0 | 4.7088 | 11.4555 | 18.7087 | 1.3645
16:16:59 | 118 | 818 | 0 | Umlauf | 99.2158 | 24.9 | 1.5 | -0.027778 | 0 | 35.8428 | 11.4555 | 54.7434 | 1.3797
16:17:00 | 119 | 825 | 0 | Umlauf | 99.207 | 24.8 | 1.7 | -0.055556 | 0 | 34.4791 | 11.4555 | 53.165 | 1.3945
16:17:01 | 120 | 831 | 0 | Umlauf | 99.1986 | 24.6 | 2.1 | -0.61111 | 0 | -22.6056 | 11.4555 | -9.6337 | 1.3918
16:17:02 | 121 | 838 | 0 | Umlauf | 99.2001 | 22.4 | 2.8 | -0.44444 | 0 | -2.4671 | 11.4555 | 10.4032 | 1.3947
16:17:03 | 122 | 843 | 0 | Umlauf | 99.1984 | 20.8 | 3.3 | -1.3889 | 0 | -67.8339 | 11.4555 | -48.7109 | 1.3812
16:17:04 | 123 | 848 | 0 | Umlauf | 99.2062 | 15.8 | 4.4 | -0.94444 | 0 | -21.3622 | 11.4555 | -8.5594 | 1.3788
16:17:05 | 124 | 851 | 0 | Umlauf | 99.2076 | 12.4 | 5.3 | -0.72222 | 0 | -3.509 | 11.4555 | 9.1973 | 1.3814
16:17:06 | 125 | 854 | 0 | Umlauf | 99.2061 | 9.8 | 6 | 0 | 0 | 37.5678 | 11.4555 | 56.7399 | 1.3971
16:17:07 | 126 | 857 | 0 | Umlauf | 99.1971 | 9.8 | 5.4 | 0.63889 | 0 | 68.5774 | 11.4555 | 92.6306 | 1.4229
16:17:08 | 127 | 860 | 0 | Umlauf | 99.1823 | 12.1 | 3.9 | 0.88889 | 0 | 91.9187 | 11.4555 | 119.6461 | 1.4561
16:17:09 | 128 | 864 | 0 | Umlauf | 99.1632 | 15.3 | 2.7 | 0.44444 | 0 | 70.0719 | 11.4555 | 94.3604 | 1.4823
16:17:10 | 129 | 869 | 0 | Umlauf | 99.1481 | 16.9 | 2.2 | -0.13889 | 0 | 19.6417 | 11.4555 | 35.9921 | 1.4923
16:17:11 | 130 | 874 | 0 | Umlauf | 99.1424 | 16.4 | 2 | -0.47222 | 0 | -7.9568 | 11.4555 | 4.0494 | 1.4934
16:17:12 | 131 | 878 | 0 | Umlauf | 99.1417 | 14.7 | 2 | -0.58333 | 0 | -12.906 | 11.4555 | -1.2532 | 1.4931
16:17:13 | 132 | 881 | 0 | Umlauf | 99.1419 | 12.6 | 2.1 | 8.1944 | 0 | 160 | 11.4555 | 198.4438 | 1.5482
16:17:14 | 133 | 893 | 0 | Umlauf | 99.1102 | 42.1 | 0.6 | -9.6389 | 0 | -160 | 11.4555 | -128.3425 | 1.5126
16:17:15 | 134 | 895 | 0 | Umlauf | 99.1307 | 7.4 | 2.9 | 0.38889 | 0 | 32.2896 | 11.4555 | 50.6309 | 1.5266
16:17:16 | 135 | 900 | 0 | Umlauf | 99.1226 | 8.8 | 2 | 0.13889 | 0 | 22.431 | 11.4555 | 39.2204 | 1.5375
16:17:17 | 136 | 905 | 0 | Umlauf | 99.1164 | 9.3 | 1.5 | 0.027778 | 0 | 15.7289 | 11.4555 | 31.4634 | 1.5463
16:17:18 | 137 | 907 | 0 | Umlauf | 99.1113 | 9.4 | 1.3 | 0.47222 | 0 | 37.624 | 11.4555 | 56.8049 | 1.562
16:17:19 | 138 | 911 | 0 | Umlauf | 99.1023 | 11.1 | 1 | 0.027778 | 0 | 15.9773 | 11.4555 | 31.7508 | 1.5709
16:17:20 | 139 | 914 | 0 | Umlauf | 99.0972 | 11.2 | 0.9 | -0.027778 | 0 | 12.173 | 11.4555 | 27.3478 | 1.5784
16:17:21 | 140 | 917 | 0 | Umlauf | 99.0928 | 11.1 | 0.8 | 0.11111 | 0 | 19.866 | 11.4555 | 36.2517 | 1.5885
16:17:22 | 141 | 920 | 0 | Umlauf | 99.0871 | 11.5 | 0.7 | -0.41667 | 0 | -8.3636 | 11.4555 | 3.5786 | 1.5895
16:17:23 | 142 | 923 | 0 | Umlauf | 99.0865 | 10 | 0.7 | -0.13889 | 0 | 3.7905 | 11.4555 | 17.6458 | 1.5944
16:17:24 | 143 | 925 | 0 | Umlauf | 99.0837 | 9.5 | 0.6 | -1.7778 | 0 | -52.5858 | 11.4555 | -35.5366 | 1.5845
16:17:25 | 144 | 928 | 0 | Umlauf | 99.0893 | 3.1 | 1.5 | -0.66667 | 0 | -4.1771 | 11.4555 | 8.4241 | 1.5869
16:17:26 | 145 | 928 | 0 | Umlauf | 99.088 | 0.7 | 5 | 0.22222 | 0 | 3.1661 | 11.4555 | 16.9231 | 1.5916
16:17:27 | 146 | 930 | 0 | Umlauf | 99.0853 | 1.5 | 1.6 | -0.083333 | 0 | 1.6967 | 11.4555 | 15.2225 | 1.5958
16:17:28 | 147 | 933 | 0 | Umlauf | 99.0829 | 1.2 | 1.1 | -0.27778 | 0 | -0.13949 | 11.4555 | 13.0972 | 1.5994
16:17:29 | 148 | 933 | 0 | Umlauf | 99.0808 | 0.2 | 5.4 | 0.083333 | 0 | 0.79444 | 11.4555 | 14.1781 | 1.6034
16:17:30 | 149 | 935 | 0 | Umlauf | 99.0785 | 0.5 | 0.7 | 3.8056 | 0 | 10.8935 | 11.4555 | 25.8669 | 1.6106
16:17:31 | 150 | 939 | 0 | Umlauf | 99.0744 | 14.2 | 0 | -0.055556 | 0 | 6.8651 | 11.4555 | 21.2044 | 1.6165
16:17:32 | 151 | 943 | 0 | Umlauf | 99.071 | 14 | 0 | 0.11111 | 0 | 19.4304 | 11.4555 | 35.7475 | 1.6264
16:17:33 | 152 | 947 | 0 | Umlauf | 99.0653 | 14.4 | 0 | 1.2222 | 0 | 106.8766 | 11.4555 | 136.9584 | 1.6644
16:17:34 | 153 | 952 | 0 | Umlauf | 99.0434 | 18.8 | 0 | 0.47222 | 0 | 63.2307 | 11.4555 | 86.4423 | 1.6884
16:17:35 | 154 | 958 | 0 | Umlauf | 99.0296 | 20.5 | 0 | 0.83333 | 0 | 109.2714 | 11.4555 | 139.7301 | 1.7273
16:17:36 | 155 | 965 | 0 | Umlauf | 99.0073 | 23.5 | 0 | -0.55556 | 0 | -33.366 | 11.4555 | -18.9307 | 1.722
16:17:37 | 156 | 970 | 0 | Umlauf | 99.0103 | 21.5 | 0 | 1.0556 | 0 | 140.6281 | 11.4555 | 176.0227 | 1.7709
16:17:38 | 157 | 978 | 0 | Umlauf | 98.9822 | 25.3 | 0.1 | 1.4167 | 0 | 160 | 11.4555 | 198.4438 | 1.826
16:17:39 | 158 | 986 | 0 | Umlauf | 98.9506 | 30.4 | 0.2 | 0.66667 | 0 | 139.0679 | 11.4555 | 174.2168 | 1.8744
16:17:40 | 159 | 995 | 0 | Umlauf | 98.9227 | 32.8 | 0.4 | -0.38889 | 0 | -22.0381 | 11.4555 | -9.1434 | 1.8719
16:17:41 | 160 | 1004 | 0 | Umlauf | 98.9242 | 31.4 | 0.5 | -0.52778 | 0 | -35.5237 | 11.4555 | -20.7949 | 1.8661
16:17:42 | 161 | 1012 | 0 | Umlauf | 98.9275 | 29.5 | 0.6 | 0.027778 | 0 | 38.4943 | 11.4555 | 57.8122 | 1.8822
16:17:43 | 162 | 1020 | 0 | Umlauf | 98.9183 | 29.6 | 0.9 | 0.5 | 0 | 119.0721 | 11.4555 | 151.0736 | 1.9241
16:17:44 | 163 | 1029 | 0 | Umlauf | 98.8942 | 31.4 | 1 | 0.97222 | 0 | 160 | 11.4555 | 198.4438 | 1.9792
16:17:45 | 164 | 1039 | 0 | Umlauf | 98.8625 | 34.9 | 0.9 | -0.63889 | 0 | -47.9872 | 11.4555 | -31.5634 | 1.9705
16:17:46 | 165 | 1048 | 0 | Umlauf | 98.8675 | 32.6 | 1.1 | -0.11111 | 0 | 26.866 | 11.4555 | 44.3535 | 1.9828
16:17:47 | 166 | 1057 | 0 | Umlauf | 98.8605 | 32.2 | 1.1 | -0.33333 | 0 | -8.004 | 11.4555 | 3.9948 | 1.9839
16:17:48 | 167 | 1065 | 0 | Umlauf | 98.8598 | 31 | 1.2 | -0.083333 | 0 | 31.5113 | 11.4555 | 49.7301 | 1.9977
16:17:49 | 168 | 1074 | 0 | Umlauf | 98.8519 | 30.7 | 1.3 | 0.083333 | 0 | 60.503 | 11.4555 | 83.2853 | 2.0209
16:17:50 | 169 | 1082 | 0 | Umlauf | 98.8386 | 31 | 1.4 | 0.16667 | 0 | 76.7576 | 11.4555 | 102.0984 | 2.0492
16:17:51 | 170 | 1091 | 0 | Umlauf | 98.8223 | 31.6 | 1.3 | -0.69444 | 0 | -45.8554 | 11.4555 | -29.7215 | 2.041
16:17:52 | 171 | 1099 | 0 | Umlauf | 98.827 | 29.1 | 1.3 | 0.11111 | 0 | 61.4787 | 11.4555 | 84.4146 | 2.0644
16:17:53 | 172 | 1107 | 0 | Umlauf | 98.8136 | 29.5 | 1.2 | 0.77778 | 0 | 160 | 11.4555 | 198.4438 | 2.1195
16:17:54 | 173 | 1116 | 0 | Umlauf | 98.7819 | 32.3 | 0.9 | 1.0833 | 0 | 160 | 11.4555 | 198.4438 | 2.1747
16:17:55 | 174 | 1126 | 0 | Umlauf | 98.7502 | 36.2 | 0.7 | -1.2778 | 0 | -133.0554 | 11.4555 | -105.0623 | 2.1455
16:17:56 | 175 | 1135 | 0 | Umlauf | 98.767 | 31.6 | 0.8 | -0.36111 | 0 | -14.1321 | 11.4555 | -2.3126 | 2.1448
16:17:57 | 176 | 1144 | 0 | Umlauf | 98.7673 | 30.3 | 0.7 | 0.72222 | 0 | 155.4719 | 11.4555 | 193.2029 | 2.1985
16:17:58 | 177 | 1153 | 0 | Umlauf | 98.7365 | 32.9 | 0.6 | -0.027778 | 0 | 33.6587 | 11.4555 | 52.2154 | 2.213
16:17:59 | 178 | 1162 | 0 | Umlauf | 98.7282 | 32.8 | 0.5 | 0.055556 | 0 | 46.7021 | 11.4555 | 67.312 | 2.2317
16:18:00 | 179 | 1171 | 0 | Umlauf | 98.7174 | 33 | 0.5 | 0 | 0 | 37.073 | 11.4555 | 56.1672 | 2.2473
16:18:01 | 180 | 1180 | 0 | Umlauf | 98.7084 | 33 | 0.4 | 0.61111 | 0 | 144.8869 | 11.4555 | 180.9519 | 2.2976
16:18:02 | 181 | 1190 | 0 | Umlauf | 98.6796 | 35.2 | 0.3 | 0 | 0 | 36.4419 | 11.4555 | 55.4367 | 2.313
16:18:03 | 182 | 1200 | 0 | Umlauf | 98.6707 | 35.2 | 0.3 | 0.22222 | 0 | 78.9144 | 11.4555 | 104.5948 | 2.342
16:18:04 | 183 | 1210 | 0 | Umlauf | 98.654 | 36 | 0.3 | 0.30556 | 0 | 97.1887 | 11.4555 | 125.7456 | 2.377
16:18:05 | 184 | 1220 | 0 | Umlauf | 98.6339 | 37.1 | 0.2 | -0.47222 | 0 | -37.5427 | 11.4555 | -22.5394 | 2.3707
16:18:06 | 185 | 1230 | 0 | Umlauf | 98.6375 | 35.4 | 0.2 | -0.77778 | 0 | -74.0129 | 11.4555 | -54.0496 | 2.3557
16:18:07 | 186 | 1239 | 0 | Umlauf | 98.6462 | 32.6 | 0.2 | -0.36111 | 0 | -20.905 | 11.4555 | -8.1644 | 2.3534
16:18:08 | 187 | 1248 | 0 | Umlauf | 98.6475 | 31.3 | 0.2 | -0.083333 | 0 | 15.8844 | 11.4555 | 31.6434 | 2.3622
16:18:09 | 188 | 1256 | 0 | Umlauf | 98.6424 | 31 | 0.2 | -0.86111 | 0 | -74.4181 | 11.4555 | -54.3997 | 2.3471
16:18:10 | 189 | 1264 | 0 | Umlauf | 98.6511 | 27.9 | 0.2 | -1.3056 | 0 | -110.7627 | 11.4555 | -85.8015 | 2.3233
16:18:11 | 190 | 1270 | 0 | Umlauf | 98.6648 | 23.2 | 0.2 | -0.58333 | 0 | -33.6887 | 11.4555 | -19.2095 | 2.3179
16:18:12 | 191 | 1276 | 0 | Umlauf | 98.6679 | 21.1 | 0.2 | -0.38889 | 0 | -16.3718 | 11.4555 | -4.2477 | 2.3167
16:18:13 | 192 | 1282 | 0 | Umlauf | 98.6685 | 19.7 | 0.2 | 0.055556 | 0 | 23.7651 | 11.4555 | 40.7645 | 2.3281
16:18:14 | 193 | 1287 | 0 | Umlauf | 98.662 | 19.9 | 0.2 | 0.55556 | 0 | 78.0469 | 11.4555 | 103.5907 | 2.3568
16:18:15 | 194 | 1293 | 0 | Umlauf | 98.6455 | 21.9 | 0.1 | -0.41667 | 0 | -19.8026 | 11.4555 | -7.2119 | 2.3548
16:18:16 | 195 | 1299 | 0 | Umlauf | 98.6466 | 20.4 | 0.1 | -0.30556 | 0 | -10.5765 | 11.4555 | 1.0173 | 2.3551
16:18:17 | 196 | 1304 | 0 | Umlauf | 98.6465 | 19.3 | 0.1 | 0.027778 | 0 | 19.3576 | 11.4555 | 35.6632 | 2.365
16:18:18 | 197 | 1310 | 0 | Umlauf | 98.6408 | 19.4 | 0.1 | -0.47222 | 0 | -21.442 | 11.4555 | -8.6283 | 2.3626
16:18:19 | 198 | 1315 | 0 | Umlauf | 98.6422 | 17.7 | 0.3 | -1.3889 | 0 | -75.3535 | 11.4555 | -55.2079 | 2.3473
16:18:20 | 199 | 1318 | 0 | Umlauf | 98.651 | 12.7 | 1.4 | 0.25 | 0 | 36.2435 | 11.4555 | 55.2071 | 2.3626
16:18:21 | 200 | 1322 | 0 | Umlauf | 98.6422 | 13.6 | 1.9 | 2.3056 | 0 | 160 | 11.4555 | 198.4438 | 2.4177
16:18:22 | 201 | 1328 | 0 | Umlauf | 98.6105 | 21.9 | 1.1 | 4.6389 | 0 | 160 | 11.4555 | 198.4438 | 2.4729
16:18:23 | 202 | 1339 | 0 | Umlauf | 98.5788 | 38.6 | 0.6 | -1.8889 | 0 | -160 | 11.4555 | -128.3425 | 2.4372
16:18:24 | 203 | 1348 | 0 | Umlauf | 98.5993 | 31.8 | 0.3 | -3.0278 | 0 | -160 | 11.4555 | -128.3425 | 2.4016
16:18:25 | 204 | 1354 | 0 | Umlauf | 98.6198 | 20.9 | -0.4 | 0.77778 | 0 | 100.8605 | 11.4555 | 129.9954 | 2.4377
16:18:26 | 205 | 1360 | 0 | Umlauf | 98.599 | 23.7 | -0.4 | 3.2222 | 0 | 160 | 11.4555 | 198.4438 | 2.4928
16:18:27 | 206 | 1370 | 0 | Umlauf | 98.5674 | 35.3 | -0.2 | 0.75 | 0 | 160 | 11.4555 | 198.4438 | 2.5479
16:18:28 | 207 | 1380 | 0 | Umlauf | 98.5357 | 38 | -0.2 | -3.5556 | 0 | -160 | 11.4555 | -128.3425 | 2.5123
16:18:29 | 208 | 1387 | 0 | Umlauf | 98.5562 | 25.2 | -0.3 | -0.13889 | 0 | -1.3309 | 11.4555 | 11.7182 | 2.5155
16:18:30 | 209 | 1394 | 0 | Umlauf | 98.5543 | 24.7 | -0.2 | 0.38889 | 0 | 69.9667 | 11.4555 | 94.2387 | 2.5417
16:18:31 | 210 | 1402 | 0 | Umlauf | 98.5392 | 26.1 | -0.2 | 0.16667 | 0 | 42.6134 | 11.4555 | 62.5798 | 2.5591
16:18:32 | 211 | 1409 | 0 | Umlauf | 98.5293 | 26.7 | -0.2 | -0.75 | 0 | -57.6163 | 11.4555 | -39.8829 | 2.548
16:18:33 | 212 | 1416 | 0 | Umlauf | 98.5356 | 24 | -0.2 | 1.2222 | 0 | 160 | 11.4555 | 198.4438 | 2.6031
16:18:34 | 213 | 1424 | 0 | Umlauf | 98.5039 | 28.4 | -0.1 | 0.33333 | 0 | 73.8528 | 11.4555 | 98.7364 | 2.6306
16:18:35 | 214 | 1432 | 0 | Umlauf | 98.4882 | 29.6 | -0.1 | -3.1389 | 0 | -160 | 11.4555 | -128.3425 | 2.5949
16:18:36 | 215 | 1437 | 0 | Umlauf | 98.5087 | 18.3 | -0.2 | 1.4444 | 0 | 156.2515 | 11.4555 | 194.1053 | 2.6488
16:18:37 | 216 | 1443 | 0 | Umlauf | 98.4777 | 23.5 | -0.1 | -1.1389 | 0 | -82.2078 | 11.4555 | -61.13 | 2.6318
16:18:38 | 217 | 1449 | 0 | Umlauf | 98.4874 | 19.4 | -0.1 | 0.055556 | 0 | 20.4088 | 11.4555 | 36.8799 | 2.6421
16:18:39 | 218 | 1454 | 0 | Umlauf | 98.4816 | 19.6 | -0.1 | -1.1389 | 0 | -68.7636 | 11.4555 | -49.5142 | 2.6283
16:18:40 | 219 | 1459 | 0 | Umlauf | 98.4895 | 15.5 | -0.1 | 0.63889 | 0 | 65.2027 | 11.4555 | 88.7248 | 2.653
16:18:41 | 220 | 1463 | 0 | Umlauf | 98.4753 | 17.8 | -0.1 | 0.055556 | 0 | 18.6266 | 11.4555 | 34.8172 | 2.6627
16:18:42 | 221 | 1468 | 0 | Umlauf | 98.4697 | 18 | -0.1 | -0.30556 | 0 | -10.6199 | 11.4555 | 0.96705 | 2.6629
16:18:43 | 222 | 1473 | 0 | Umlauf | 98.4696 | 16.9 | -0.1 | 0.69444 | 0 | 76.2615 | 11.4555 | 101.5243 | 2.6911
16:18:44 | 223 | 1479 | 0 | Umlauf | 98.4534 | 19.4 | -0.1 | -0.38889 | 0 | -17.0533 | 11.4555 | -4.8365 | 2.6898
16:18:45 | 224 | 1484 | 0 | Umlauf | 98.4541 | 18 | -0.1 | -0.38889 | 0 | -15.8795 | 11.4555 | -3.8224 | 2.6887
16:18:46 | 225 | 1488 | 0 | Umlauf | 98.4548 | 16.6 | -0.1 | -0.38889 | 0 | -14.6929 | 11.4555 | -2.7972 | 2.6879
16:18:47 | 226 | 1492 | 0 | Umlauf | 98.4552 | 15.2 | -0.1 | 0.055556 | 0 | 15.784 | 11.4555 | 31.5272 | 2.6967
16:18:48 | 227 | 1497 | 0 | Umlauf | 98.4502 | 15.4 | 0 | -0.27778 | 0 | -7.1586 | 11.4555 | 4.9732 | 2.6981
16:18:49 | 228 | 1501 | 0 | Umlauf | 98.4494 | 14.4 | 0 | -0.58333 | 0 | -22.1477 | 11.4555 | -9.2381 | 2.6955
16:18:50 | 229 | 1504 | 0 | Umlauf | 98.4509 | 12.3 | 0 | 0.75 | 0 | 59.6883 | 11.4555 | 82.3423 | 2.7184
16:18:51 | 230 | 1508 | 0 | Umlauf | 98.4377 | 15 | 0 | 0.16667 | 0 | 25.3837 | 11.4555 | 42.6379 | 2.7302
16:18:52 | 231 | 1513 | 0 | Umlauf | 98.4309 | 15.6 | 0 | -0.19444 | 0 | -2.6875 | 11.4555 | 10.1481 | 2.7331
16:18:53 | 232 | 1517 | 0 | Umlauf | 98.4293 | 14.9 | 0 | -0.25 | 0 | -5.4886 | 11.4555 | 6.9061 | 2.735
16:18:54 | 233 | 1521 | 0 | Umlauf | 98.4282 | 14 | 0 | -0.5 | 0 | -17.4513 | 11.4555 | -5.1804 | 2.7335
16:18:55 | 234 | 1524 | 0 | Umlauf | 98.429 | 12.2 | 0 | -0.52778 | 0 | -16.4306 | 11.4555 | -4.2985 | 2.7323
16:18:56 | 235 | 1527 | 0 | Umlauf | 98.4297 | 10.3 | 0 | -1.0833 | 0 | -33.9625 | 11.4555 | -19.4461 | 2.7269
16:18:57 | 236 | 1529 | 0 | Umlauf | 98.4328 | 6.4 | 0 | -1.3889 | 0 | -27.985 | 11.4555 | -14.2815 | 2.723
16:18:58 | 237 | 1531 | 0 | Umlauf | 98.4351 | 1.4 | -0.1 | 1.1667 | 0 | 9.8701 | 11.4555 | 24.6823 | 2.7298
16:18:59 | 238 | 1533 | 0 | Umlauf | 98.4311 | 5.6 | 0 | 0.47222 | 0 | 18.6662 | 11.4555 | 34.863 | 2.7395
16:19:00 | 239 | 1535 | 0 | Umlauf | 98.4256 | 7.3 | 0 | 1.4722 | 0 | 63.9847 | 11.4555 | 87.315 | 2.7638
16:19:01 | 240 | 1538 | 0 | Umlauf | 98.4116 | 12.6 | 0 | 1.9444 | 0 | 142.8704 | 11.4555 | 178.6179 | 2.8134
16:19:02 | 241 | 1544 | 0 | Umlauf | 98.3831 | 19.6 | 0 | 0.69444 | 0 | 89.6271 | 11.4555 | 116.9937 | 2.8459
16:19:03 | 242 | 1550 | 0 | Umlauf | 98.3644 | 22.1 | 0 | 0.055556 | 0 | 24.6095 | 11.4555 | 41.7419 | 2.8575
16:19:04 | 243 | 1556 | 0 | Umlauf | 98.3578 | 22.3 | 0 | 0.33333 | 0 | 58.4849 | 11.4555 | 80.9495 | 2.88
16:19:05 | 244 | 1562 | 0 | Umlauf | 98.3449 | 23.5 | 0 | 0.88889 | 0 | 132.6409 | 11.4555 | 166.7782 | 2.9263
16:19:06 | 245 | 1570 | 0 | Umlauf | 98.3182 | 26.7 | 0 | 0.36111 | 0 | 74.5894 | 11.4555 | 99.589 | 2.954
16:19:07 | 246 | 1578 | 0 | Umlauf | 98.3023 | 28 | 0 | 0.11111 | 0 | 40.399 | 11.4555 | 60.0167 | 2.9706
16:19:08 | 247 | 1586 | 0 | Umlauf | 98.2927 | 28.4 | 0 | 0.11111 | 0 | 41.036 | 11.4555 | 60.754 | 2.9875
16:19:09 | 248 | 1594 | 0 | Umlauf | 98.283 | 28.8 | 0 | 0.33333 | 0 | 76.4258 | 11.4555 | 101.7144 | 3.0158
16:19:10 | 249 | 1602 | 0 | Umlauf | 98.2668 | 30 | 0 | 0 | 0 | 25.5106 | 11.4555 | 42.7849 | 3.0276
16:19:11 | 250 | 1610 | 0 | Umlauf | 98.26 | 30 | 0 | 0.11111 | 0 | 43.6098 | 11.4555 | 63.7329 | 3.0453
16:19:12 | 251 | 1619 | 0 | Umlauf | 98.2498 | 30.4 | 0 | -0.47222 | 0 | -33.5979 | 11.4555 | -19.1311 | 3.04
16:19:13 | 252 | 1627 | 0 | Umlauf | 98.2529 | 28.7 | 0 | 1.1111 | 0 | 160 | 11.4555 | 198.4438 | 3.0951
16:19:14 | 253 | 1636 | 0 | Umlauf | 98.2212 | 32.7 | 0 | -0.77778 | 0 | -70.8881 | 11.4555 | -51.3498 | 3.0809
16:19:15 | 254 | 1644 | 0 | Umlauf | 98.2294 | 29.9 | 0 | 0.36111 | 0 | 84.0349 | 11.4555 | 110.5213 | 3.1116
16:19:16 | 255 | 1653 | 0 | Umlauf | 98.2117 | 31.2 | 0 | -0.11111 | 0 | 7.9221 | 11.4555 | 22.4277 | 3.1178
16:19:17 | 256 | 1661 | 0 | Umlauf | 98.2082 | 30.8 | 0 | 0.25 | 0 | 68.1398 | 11.4555 | 92.1242 | 3.1434
16:19:18 | 257 | 1670 | 0 | Umlauf | 98.1934 | 31.7 | 0 | 0 | 0 | 27.2669 | 11.4555 | 44.8175 | 3.1559
16:19:19 | 258 | 1679 | 0 | Umlauf | 98.1863 | 31.7 | 0 | 1.0833 | 0 | 160 | 11.4555 | 198.4438 | 3.211
16:19:20 | 259 | 1689 | 0 | Umlauf | 98.1546 | 35.6 | 0 | -1.3056 | 0 | -142.6302 | 11.4555 | -113.335 | 3.1795
16:19:21 | 260 | 1697 | 0 | Umlauf | 98.1727 | 30.9 | 0 | 1.5833 | 0 | 160 | 11.4555 | 198.4438 | 3.2346
16:19:22 | 261 | 1708 | 0 | Umlauf | 98.141 | 36.6 | 0 | 0.63889 | 0 | 159.5913 | 11.4555 | 197.9707 | 3.2896
16:19:23 | 262 | 1718 | 0 | Umlauf | 98.1094 | 38.9 | 0 | -0.22222 | 0 | -7.5101 | 11.4555 | 4.5664 | 3.2909
16:19:24 | 263 | 1729 | 0 | Umlauf | 98.1087 | 38.1 | 0 | 0.66667 | 0 | 160 | 11.4555 | 198.4438 | 3.346
16:19:25 | 264 | 1740 | 0 | Umlauf | 98.077 | 40.5 | 0 | 0.27778 | 0 | 98.3248 | 11.4555 | 127.0605 | 3.3813
16:19:26 | 265 | 1752 | 0 | Umlauf | 98.0567 | 41.5 | 0 | 0.083333 | 0 | 57.2555 | 11.4555 | 79.5266 | 3.4034
16:19:27 | 266 | 1763 | 0 | Umlauf | 98.044 | 41.8 | 0.2 | -0.027778 | 0 | 36.8196 | 11.4555 | 55.8739 | 3.4189
16:19:28 | 267 | 1775 | 0 | Umlauf | 98.0351 | 41.7 | 0.5 | 0 | 0 | 49.3786 | 11.4555 | 70.4098 | 3.4385
16:19:29 | 268 | 1786 | 0 | Umlauf | 98.0239 | 41.7 | 0.7 | -0.19444 | 0 | 9.6124 | 11.4555 | 24.3841 | 3.4452
16:19:30 | 269 | 1798 | 0 | Umlauf | 98.02 | 41 | 1.2 | -0.13889 | 0 | 32.0665 | 11.4555 | 50.3726 | 3.4592
16:19:31 | 270 | 1809 | 0 | Umlauf | 98.0119 | 40.5 | 1.5 | -0.25 | 0 | 13.2913 | 11.4555 | 28.642 | 3.4672
16:19:32 | 271 | 1820 | 0 | Umlauf | 98.0074 | 39.6 | 1.5 | -0.027778 | 0 | 60.5108 | 11.4555 | 83.2943 | 3.4903
16:19:33 | 272 | 1831 | 0 | Umlauf | 97.9941 | 39.5 | 1.4 | -0.16667 | 0 | 28.5239 | 11.4555 | 46.2725 | 3.5032
16:19:34 | 273 | 1842 | 0 | Umlauf | 97.9867 | 38.9 | 1.3 | 0.41667 | 0 | 149.1432 | 11.4555 | 185.878 | 3.5548
16:19:35 | 274 | 1853 | 0 | Umlauf | 97.957 | 40.4 | 1.1 | -0.41667 | 0 | -20.396 | 11.4555 | -7.7246 | 3.5527
16:19:36 | 275 | 1864 | 0 | Umlauf | 97.9582 | 38.9 | 1 | -0.55556 | 0 | -40.1449 | 11.4555 | -24.7877 | 3.5458
16:19:37 | 276 | 1874 | 0 | Umlauf | 97.9622 | 36.9 | 0.9 | -0.22222 | 0 | 5.4091 | 11.4555 | 19.5191 | 3.5512
16:19:38 | 277 | 1884 | 0 | Umlauf | 97.9591 | 36.1 | 0.9 | 0.58333 | 0 | 160 | 11.4555 | 198.4438 | 3.6063
16:19:39 | 278 | 1895 | 0 | Umlauf | 97.9274 | 38.2 | 0.7 | 0.33333 | 0 | 117.277 | 11.4555 | 148.9959 | 3.6477
16:19:40 | 279 | 1906 | 0 | Umlauf | 97.9036 | 39.4 | 0.6 | 0.33333 | 0 | 119.2915 | 11.4555 | 151.3275 | 3.6897
16:19:41 | 280 | 1917 | 0 | Umlauf | 97.8795 | 40.6 | 0.5 | 0.13889 | 0 | 78.3503 | 11.4555 | 103.9419 | 3.7186
16:19:42 | 281 | 1928 | 0 | Umlauf | 97.8629 | 41.1 | 0.5 | 0.27778 | 0 | 110.4668 | 11.4555 | 141.1138 | 3.7578
16:19:43 | 282 | 1940 | 0 | Umlauf | 97.8403 | 42.1 | 0.4 | -0.30556 | 0 | -14.2159 | 11.4555 | -2.385 | 3.7572
16:19:44 | 283 | 1952 | 0 | Umlauf | 97.8407 | 41 | 0.4 | 0.44444 | 0 | 145.1755 | 11.4555 | 181.2859 | 3.8075
16:19:45 | 284 | 1963 | 0 | Umlauf | 97.8118 | 42.6 | 0.3 | -0.027778 | 0 | 39.9691 | 11.4555 | 59.5191 | 3.824
16:19:46 | 285 | 1975 | 0 | Umlauf | 97.8023 | 42.5 | 0.7 | 0.27778 | 0 | 119.036 | 11.4555 | 151.0318 | 3.866
16:19:47 | 286 | 1987 | 0 | Umlauf | 97.7782 | 43.5 | 1.3 | -0.36111 | 0 | -9.9358 | 11.4555 | 1.7589 | 3.8665
16:19:48 | 287 | 1999 | 0 | Umlauf | 97.7779 | 42.2 | 1.9 | 0.13889 | 0 | 112.1286 | 11.4555 | 143.0371 | 3.9062
16:19:49 | 288 | 2011 | 0 | Umlauf | 97.755 | 42.7 | 1.7 | 0.083333 | 0 | 96.3866 | 11.4555 | 124.8172 | 3.9409
16:19:50 | 289 | 2023 | 0 | Umlauf | 97.7351 | 43 | 1.5 | -0.55556 | 0 | -36.4154 | 11.4555 | -21.5653 | 3.9349
16:19:51 | 290 | 2034 | 0 | Umlauf | 97.7386 | 41 | 1.4 | 0.61111 | 0 | 160 | 11.4555 | 198.4438 | 3.99
16:19:52 | 291 | 2046 | 0 | Umlauf | 97.7069 | 43.2 | 1.2 | -0.77778 | 0 | -74.4744 | 11.4555 | -54.4483 | 3.9749
16:19:53 | 292 | 2057 | 0 | Umlauf | 97.7156 | 40.4 | 1.2 | 0.58333 | 0 | 160 | 11.4555 | 198.4438 | 4.03
16:19:54 | 293 | 2069 | 0 | Umlauf | 97.6839 | 42.5 | 1 | -0.22222 | 0 | 10.1659 | 11.4555 | 25.0248 | 4.037
16:19:55 | 294 | 2081 | 0 | Umlauf | 97.6799 | 41.7 | 0.9 | 0.55556 | 0 | 160 | 11.4555 | 198.4438 | 4.0921
16:19:56 | 295 | 2093 | 0 | Umlauf | 97.6482 | 43.7 | 0.8 | 0.16667 | 0 | 98.6869 | 11.4555 | 127.4796 | 4.1275
16:19:57 | 296 | 2105 | 0 | Umlauf | 97.6279 | 44.3 | 0.7 | -0.11111 | 0 | 31.1819 | 11.4555 | 49.3488 | 4.1412
16:19:58 | 297 | 2117 | 0 | Umlauf | 97.62 | 43.9 | 0.6 | -0.41667 | 0 | -28.6209 | 11.4555 | -14.831 | 4.1371
16:19:59 | 298 | 2129 | 0 | Umlauf | 97.6224 | 42.4 | 0.6 | 0.22222 | 0 | 103.7666 | 11.4555 | 133.3589 | 4.1741
16:20:00 | 299 | 2141 | 0 | Umlauf | 97.6011 | 43.2 | 0.7 | -0.52778 | 0 | -43.7292 | 11.4555 | -27.8845 | 4.1664
16:20:01 | 300 | 2153 | 0 | Umlauf | 97.6055 | 41.3 | 0.5 | -0.27778 | 0 | -8.7271 | 11.4555 | 3.1578 | 4.1673
16:20:02 | 301 | 2164 | 0 | Umlauf | 97.605 | 40.3 | 0.4 | -1.1667 | 0 | -135.6497 | 11.4555 | -107.3038 | 4.1375
16:20:03 | 302 | 2174 | 0 | Umlauf | 97.6221 | 36.1 | 0.8 | -0.66667 | 0 | -54.1584 | 11.4555 | -36.8953 | 4.1272
16:20:04 | 303 | 2183 | 0 | Umlauf | 97.628 | 33.7 | 1.3 | -1.0556 | 0 | -91.2945 | 11.4555 | -68.9809 | 4.1081
16:20:05 | 304 | 2192 | 0 | Umlauf | 97.639 | 29.9 | 1.4 | -0.94444 | 0 | -68.8013 | 11.4555 | -49.5468 | 4.0943
16:20:06 | 305 | 2199 | 0 | Umlauf | 97.647 | 26.5 | 1.1 | -1.2222 | 0 | -89.7167 | 11.4555 | -67.6177 | 4.0755
16:20:07 | 306 | 2205 | 0 | Umlauf | 97.6578 | 22.1 | 1 | -0.63889 | 0 | -30.6312 | 11.4555 | -16.5679 | 4.0709
16:20:08 | 307 | 2211 | 0 | Umlauf | 97.6604 | 19.8 | 0.9 | -0.61111 | 0 | -26.283 | 11.4555 | -12.811 | 4.0674
16:20:09 | 308 | 2215 | 0 | Umlauf | 97.6624 | 17.6 | 1.3 | -1.3611 | 0 | -67.4125 | 11.4555 | -48.3469 | 4.0539
16:20:10 | 309 | 2219 | 0 | Umlauf | 97.6702 | 12.7 | 2.5 | -1.0278 | 0 | -28.8911 | 11.4555 | -15.0644 | 4.0497
16:20:11 | 310 | 2221 | 0 | Umlauf | 97.6726 | 9 | 4.1 | -0.16667 | 0 | 17.6486 | 11.4555 | 33.6853 | 4.0591
16:20:12 | 311 | 2224 | 0 | Umlauf | 97.6672 | 8.4 | 4.9 | -2.2222 | 0 | -47.7028 | 11.4555 | -31.3177 | 4.0504
16:20:13 | 312 | 2224 | 0 | Umlauf | 97.6722 | 0.4 | 97.2 | 0.25 | 0 | 15.0051 | 11.4555 | 30.6257 | 4.0589
16:20:14 | 313 | 2226 | 0 | Umlauf | 97.6673 | 1.3 | 21.1 | -0.30556 | 0 | 12.5288 | 11.4555 | 27.7595 | 4.0666
16:20:15 | 314 | 2228 | 0 | Umlauf | 97.6629 | 0.2 | 38.6 | 0.083333 | 0 | 3.9126 | 11.4555 | 17.7872 | 4.0716
16:20:16 | 315 | 2228 | 0 | Umlauf | 97.66 | 0.5 | 0.1 | 0.52778 | 0 | 1.8415 | 11.4555 | 15.3901 | 4.0758
16:20:17 | 316 | 2230 | 0 | Umlauf | 97.6576 | 2.4 | 0 | 1.1667 | 0 | 17.0436 | 11.4555 | 32.985 | 4.085
16:20:18 | 317 | 2234 | 0 | Umlauf | 97.6523 | 6.6 | 0 | 0.33333 | 0 | 17.0297 | 11.4555 | 32.9689 | 4.0942
16:20:19 | 318 | 2236 | 0 | Umlauf | 97.647 | 7.8 | 0 | -0.38889 | 0 | -6.7476 | 11.4555 | 5.4489 | 4.0957
16:20:20 | 319 | 2240 | 0 | Umlauf | 97.6462 | 6.4 | 0 | -0.41667 | 0 | -6.1676 | 11.4555 | 6.1203 | 4.0974
16:20:21 | 320 | 2242 | 0 | Umlauf | 97.6452 | 4.9 | 0 | -0.55556 | 0 | -7.1133 | 11.4555 | 5.0256 | 4.0988
16:20:22 | 321 | 2245 | 0 | Umlauf | 97.6444 | 2.9 | 0 | 4.3333 | 0 | 70.4581 | 11.4555 | 94.8074 | 4.1251
16:20:23 | 322 | 2255 | 0 | Umlauf | 97.6293 | 18.5 | 0 | -3.1111 | 0 | -160 | 11.4555 | -128.3425 | 4.0894
16:20:24 | 323 | 2257 | 0 | Umlauf | 97.6497 | 7.3 | 0 | 0.30556 | 0 | 17.7414 | 11.4555 | 33.7927 | 4.0988
16:20:25 | 324 | 2259 | 0 | Umlauf | 97.6443 | 8.4 | 0 | 0.47222 | 0 | 28.03 | 11.4555 | 45.7008 | 4.1115
16:20:26 | 325 | 2262 | 0 | Umlauf | 97.6371 | 10.1 | 0 | 1.1111 | 0 | 68.7693 | 11.4555 | 92.8527 | 4.1373
16:20:27 | 326 | 2266 | 0 | Umlauf | 97.6222 | 14.1 | -0.4 | 1.0556 | 0 | 88.9976 | 11.4555 | 116.2651 | 4.1696
16:20:28 | 327 | 2271 | 0 | Umlauf | 97.6037 | 17.9 | -1 | 0.55556 | 0 | 59.1034 | 11.4555 | 81.6653 | 4.1923
16:20:29 | 328 | 2277 | 0 | Umlauf | 97.5906 | 19.9 | 0.3 | 0.69444 | 0 | 94.0706 | 11.4555 | 122.1367 | 4.2262
16:20:30 | 329 | 2283 | 0 | Umlauf | 97.5711 | 22.4 | 0.7 | 0.97222 | 0 | 144.4715 | 11.4555 | 180.4711 | 4.2764
16:20:31 | 330 | 2290 | 0 | Umlauf | 97.5423 | 25.9 | 0.1 | 0.80556 | 0 | 136.078 | 11.4555 | 170.7564 | 4.3238
16:20:32 | 331 | 2298 | 0 | Umlauf | 97.5151 | 28.8 | 0 | -1.1111 | 0 | -96.5115 | 11.4555 | -73.4884 | 4.3034
16:20:33 | 332 | 2305 | 0 | Umlauf | 97.5268 | 24.8 | 0 | -1.25 | 0 | -95.5054 | 11.4555 | -72.6191 | 4.2832
16:20:34 | 333 | 2311 | 0 | Umlauf | 97.5384 | 20.3 | 0 | -1.1389 | 0 | -70.5155 | 11.4555 | -51.0279 | 4.269
16:20:35 | 334 | 2315 | 0 | Umlauf | 97.5465 | 16.2 | 0 | -1.5278 | 0 | -78.5099 | 11.4555 | -57.935 | 4.2529
16:20:36 | 335 | 2318 | 0 | Umlauf | 97.5558 | 10.7 | 0 | -0.88889 | 0 | -27.9808 | 11.4555 | -14.2779 | 4.249
16:20:37 | 336 | 2320 | 0 | Umlauf | 97.5581 | 7.5 | -0.4 | 0 | 0 | 4.2539 | 11.4555 | 18.1821 | 4.254

## 68 Pause
Uhrzeit | Typ | Zeit [s] | SoC [%] | Empfangene Leistung mittels DWPT [kW] | Leistung der Nebenverbraucher [KW] | Abgerufene Batterieleistung im Intervall [t, t+1) [kW] | Kumulierter Energieverbrauch nach Intervall [t, t+1) [KWh]
16:20:38 | Pause | 0 | 97.5552 | 72 | 11.4555 | -52.3105 | -0.014531
16:20:39 | Pause | 1 | 97.5635 | 72 | 11.4555 | -52.3105 | -0.029061
16:20:40 | Pause | 2 | 97.5719 | 72 | 11.4555 | -52.3105 | -0.043592
16:20:41 | Pause | 3 | 97.5802 | 72 | 11.4555 | -52.3105 | -0.058123
16:20:42 | Pause | 4 | 97.5886 | 72 | 11.4555 | -52.3105 | -0.072653
16:20:43 | Pause | 5 | 97.5969 | 72 | 11.4555 | -52.3105 | -0.087184
16:20:44 | Pause | 6 | 97.6053 | 72 | 11.4555 | -52.3105 | -0.10171
16:20:45 | Pause | 7 | 97.6136 | 72 | 11.4555 | -52.3105 | -0.11625
16:20:46 | Pause | 8 | 97.622 | 72 | 11.4555 | -52.3105 | -0.13078
16:20:47 | Pause | 9 | 97.6303 | 72 | 11.4555 | -52.3105 | -0.14531
16:20:48 | Pause | 10 | 97.6387 | 72 | 11.4555 | -52.3105 | -0.15984
16:20:49 | Pause | 11 | 97.647 | 72 | 11.4555 | -52.3105 | -0.17437
16:20:50 | Pause | 12 | 97.6554 | 72 | 11.4555 | -52.3105 | -0.1889
16:20:51 | Pause | 13 | 97.6637 | 72 | 11.4555 | -52.3105 | -0.20343
16:20:52 | Pause | 14 | 97.6721 | 72 | 11.4555 | -52.3105 | -0.21796
16:20:53 | Pause | 15 | 97.6804 | 72 | 11.4555 | -52.3105 | -0.23249
16:20:54 | Pause | 16 | 97.6888 | 72 | 11.4555 | -52.3105 | -0.24702
16:20:55 | Pause | 17 | 97.6971 | 72 | 11.4555 | -52.3105 | -0.26155
16:20:56 | Pause | 18 | 97.7055 | 72 | 11.4555 | -52.3105 | -0.27608
16:20:57 | Pause | 19 | 97.7138 | 72 | 11.4555 | -52.3105 | -0.29061
16:20:58 | Pause | 20 | 97.7222 | 72 | 11.4555 | -52.3105 | -0.30514
16:20:59 | Pause | 21 | 97.7305 | 72 | 11.4555 | -52.3105 | -0.31968
16:21:00 | Pause | 22 | 97.7389 | 72 | 11.4555 | -52.3105 | -0.33421
16:21:01 | Pause | 23 | 97.7472 | 72 | 11.4555 | -52.3105 | -0.34874
16:21:02 | Pause | 24 | 97.7556 | 72 | 11.4555 | -52.3105 | -0.36327
16:21:03 | Pause | 25 | 97.7639 | 72 | 11.4555 | -52.3105 | -0.3778
16:21:04 | Pause | 26 | 97.7723 | 72 | 11.4555 | -52.3105 | -0.39233
16:21:05 | Pause | 27 | 97.7806 | 72 | 11.4555 | -52.3105 | -0.40686
16:21:06 | Pause | 28 | 97.789 | 72 | 11.4555 | -52.3105 | -0.42139
16:21:07 | Pause | 29 | 97.7973 | 72 | 11.4555 | -52.3105 | -0.43592
16:21:08 | Pause | 30 | 97.8057 | 72 | 11.4555 | -52.3105 | -0.45045
16:21:09 | Pause | 31 | 97.814 | 72 | 11.4555 | -52.3105 | -0.46498
16:21:10 | Pause | 32 | 97.8224 | 72 | 11.4555 | -52.3105 | -0.47951
16:21:11 | Pause | 33 | 97.8307 | 72 | 11.4555 | -52.3105 | -0.49404
16:21:12 | Pause | 34 | 97.8391 | 72 | 11.4555 | -52.3105 | -0.50857
16:21:13 | Pause | 35 | 97.8474 | 72 | 11.4555 | -52.3105 | -0.5231
16:21:14 | Pause | 36 | 97.8558 | 72 | 11.4555 | -52.3105 | -0.53764
16:21:15 | Pause | 37 | 97.8641 | 72 | 11.4555 | -52.3105 | -0.55217
16:21:16 | Pause | 38 | 97.8725 | 72 | 11.4555 | -52.3105 | -0.5667
16:21:17 | Pause | 39 | 97.8808 | 72 | 11.4555 | -52.3105 | -0.58123
16:21:18 | Pause | 40 | 97.8892 | 72 | 11.4555 | -52.3105 | -0.59576
16:21:19 | Pause | 41 | 97.8976 | 72 | 11.4555 | -52.3105 | -0.61029
16:21:20 | Pause | 42 | 97.9059 | 72 | 11.4555 | -52.3105 | -0.62482
16:21:21 | Pause | 43 | 97.9143 | 72 | 11.4555 | -52.3105 | -0.63935
16:21:22 | Pause | 44 | 97.9226 | 72 | 11.4555 | -52.3105 | -0.65388
16:21:23 | Pause | 45 | 97.931 | 72 | 11.4555 | -52.3105 | -0.66841
16:21:24 | Pause | 46 | 97.9393 | 72 | 11.4555 | -52.3105 | -0.68294
16:21:25 | Pause | 47 | 97.9477 | 72 | 11.4555 | -52.3105 | -0.69747
16:21:26 | Pause | 48 | 97.956 | 72 | 11.4555 | -52.3105 | -0.712
16:21:27 | Pause | 49 | 97.9644 | 72 | 11.4555 | -52.3105 | -0.72653
16:21:28 | Pause | 50 | 97.9727 | 72 | 11.4555 | -52.3105 | -0.74107
16:21:29 | Pause | 51 | 97.9811 | 72 | 11.4555 | -52.3105 | -0.7556
16:21:30 | Pause | 52 | 97.9894 | 72 | 11.4555 | -52.3105 | -0.77013
16:21:31 | Pause | 53 | 97.9978 | 72 | 11.4555 | -52.3105 | -0.78466
16:21:32 | Pause | 54 | 98.0061 | 72 | 11.4555 | -52.3105 | -0.79919
16:21:33 | Pause | 55 | 98.0145 | 72 | 11.4555 | -52.3105 | -0.81372
16:21:34 | Pause | 56 | 98.0228 | 72 | 11.4555 | -52.3105 | -0.82825
16:21:35 | Pause | 57 | 98.0312 | 72 | 11.4555 | -52.3105 | -0.84278
16:21:36 | Pause | 58 | 98.0395 | 72 | 11.4555 | -52.3105 | -0.85731
16:21:37 | Pause | 59 | 98.0479 | 72 | 11.4555 | -52.3105 | -0.87184
16:21:38 | Pause | 60 | 98.0562 | 72 | 11.4555 | -52.3105 | -0.88637
16:21:39 | Pause | 61 | 98.0646 | 72 | 11.4555 | -52.3105 | -0.9009
16:21:40 | Pause | 62 | 98.0729 | 72 | 11.4555 | -52.3105 | -0.91543
16:21:41 | Pause | 63 | 98.0813 | 72 | 11.4555 | -52.3105 | -0.92996
16:21:42 | Pause | 64 | 98.0896 | 72 | 11.4555 | -52.3105 | -0.94449
16:21:43 | Pause | 65 | 98.098 | 72 | 11.4555 | -52.3105 | -0.95903
16:21:44 | Pause | 66 | 98.1063 | 72 | 11.4555 | -52.3105 | -0.97356
16:21:45 | Pause | 67 | 98.1147 | 72 | 11.4555 | -52.3105 | -0.98809
16:21:46 | Pause | 68 | 98.123 | 72 | 11.4555 | -52.3105 | -1.0026
16:21:47 | Pause | 69 | 98.1314 | 72 | 11.4555 | -52.3105 | -1.0171
16:21:48 | Pause | 70 | 98.1397 | 72 | 11.4555 | -52.3105 | -1.0317
16:21:49 | Pause | 71 | 98.1481 | 72 | 11.4555 | -52.3105 | -1.0462
16:21:50 | Pause | 72 | 98.1564 | 72 | 11.4555 | -52.3105 | -1.0607
16:21:51 | Pause | 73 | 98.1648 | 72 | 11.4555 | -52.3105 | -1.0753
16:21:52 | Pause | 74 | 98.1731 | 72 | 11.4555 | -52.3105 | -1.0898
16:21:53 | Pause | 75 | 98.1815 | 72 | 11.4555 | -52.3105 | -1.1043
16:21:54 | Pause | 76 | 98.1898 | 72 | 11.4555 | -52.3105 | -1.1189
16:21:55 | Pause | 77 | 98.1982 | 72 | 11.4555 | -52.3105 | -1.1334
16:21:56 | Pause | 78 | 98.2065 | 72 | 11.4555 | -52.3105 | -1.1479
16:21:57 | Pause | 79 | 98.2149 | 72 | 11.4555 | -52.3105 | -1.1625
16:21:58 | Pause | 80 | 98.2232 | 72 | 11.4555 | -52.3105 | -1.177
16:21:59 | Pause | 81 | 98.2316 | 72 | 11.4555 | -52.3105 | -1.1915
16:22:00 | Pause | 82 | 98.2399 | 72 | 11.4555 | -52.3105 | -1.206
16:22:01 | Pause | 83 | 98.2483 | 72 | 11.4555 | -52.3105 | -1.2206
16:22:02 | Pause | 84 | 98.2566 | 72 | 11.4555 | -52.3105 | -1.2351
16:22:03 | Pause | 85 | 98.265 | 72 | 11.4555 | -52.3105 | -1.2496
16:22:04 | Pause | 86 | 98.2733 | 72 | 11.4555 | -52.3105 | -1.2642
16:22:05 | Pause | 87 | 98.2817 | 72 | 11.4555 | -52.3105 | -1.2787
16:22:06 | Pause | 88 | 98.29 | 72 | 11.4555 | -52.3105 | -1.2932
16:22:07 | Pause | 89 | 98.2984 | 72 | 11.4555 | -52.3105 | -1.3078
16:22:08 | Pause | 90 | 98.3067 | 72 | 11.4555 | -52.3105 | -1.3223
16:22:09 | Pause | 91 | 98.3151 | 72 | 11.4555 | -52.3105 | -1.3368
16:22:10 | Pause | 92 | 98.3234 | 72 | 11.4555 | -52.3105 | -1.3514
16:22:11 | Pause | 93 | 98.3318 | 72 | 11.4555 | -52.3105 | -1.3659
16:22:12 | Pause | 94 | 98.3402 | 72 | 11.4555 | -52.3105 | -1.3804
16:22:13 | Pause | 95 | 98.3485 | 72 | 11.4555 | -52.3105 | -1.3949
16:22:14 | Pause | 96 | 98.3569 | 72 | 11.4555 | -52.3105 | -1.4095
16:22:15 | Pause | 97 | 98.3652 | 72 | 11.4555 | -52.3105 | -1.424
16:22:16 | Pause | 98 | 98.3736 | 72 | 11.4555 | -52.3105 | -1.4385
16:22:17 | Pause | 99 | 98.3819 | 72 | 11.4555 | -52.3105 | -1.4531
16:22:18 | Pause | 100 | 98.3903 | 72 | 11.4555 | -52.3105 | -1.4676
16:22:19 | Pause | 101 | 98.3986 | 72 | 11.4555 | -52.3105 | -1.4821
16:22:20 | Pause | 102 | 98.407 | 72 | 11.4555 | -52.3105 | -1.4967
16:22:21 | Pause | 103 | 98.4153 | 72 | 11.4555 | -52.3105 | -1.5112
16:22:22 | Pause | 104 | 98.4237 | 72 | 11.4555 | -52.3105 | -1.5257
16:22:23 | Pause | 105 | 98.432 | 72 | 11.4555 | -52.3105 | -1.5403
16:22:24 | Pause | 106 | 98.4404 | 72 | 11.4555 | -52.3105 | -1.5548
16:22:25 | Pause | 107 | 98.4487 | 72 | 11.4555 | -52.3105 | -1.5693
16:22:26 | Pause | 108 | 98.4571 | 72 | 11.4555 | -52.3105 | -1.5838
16:22:27 | Pause | 109 | 98.4654 | 72 | 11.4555 | -52.3105 | -1.5984
16:22:28 | Pause | 110 | 98.4738 | 72 | 11.4555 | -52.3105 | -1.6129
16:22:29 | Pause | 111 | 98.4821 | 72 | 11.4555 | -52.3105 | -1.6274
16:22:30 | Pause | 112 | 98.4905 | 72 | 11.4555 | -52.3105 | -1.642
16:22:31 | Pause | 113 | 98.4988 | 72 | 11.4555 | -52.3105 | -1.6565
16:22:32 | Pause | 114 | 98.5072 | 72 | 11.4555 | -52.3105 | -1.671
16:22:33 | Pause | 115 | 98.5155 | 72 | 11.4555 | -52.3105 | -1.6856
16:22:34 | Pause | 116 | 98.5239 | 72 | 11.4555 | -52.3105 | -1.7001
16:22:35 | Pause | 117 | 98.5322 | 72 | 11.4555 | -52.3105 | -1.7146
16:22:36 | Pause | 118 | 98.5406 | 72 | 11.4555 | -52.3105 | -1.7292
16:22:37 | Pause | 119 | 98.5489 | 72 | 11.4555 | -52.3105 | -1.7437
16:22:38 | Pause | 120 | 98.5573 | 72 | 11.4555 | -52.3105 | -1.7582
16:22:39 | Pause | 121 | 98.5656 | 72 | 11.4555 | -52.3105 | -1.7727
16:22:40 | Pause | 122 | 98.574 | 72 | 11.4555 | -52.3105 | -1.7873
16:22:41 | Pause | 123 | 98.5823 | 72 | 11.4555 | -52.3105 | -1.8018
16:22:42 | Pause | 124 | 98.5907 | 72 | 11.4555 | -52.3105 | -1.8163
16:22:43 | Pause | 125 | 98.599 | 72 | 11.4555 | -52.3105 | -1.8309
16:22:44 | Pause | 126 | 98.6074 | 72 | 11.4555 | -52.3105 | -1.8454
16:22:45 | Pause | 127 | 98.6157 | 72 | 11.4555 | -52.3105 | -1.8599
16:22:46 | Pause | 128 | 98.6241 | 72 | 11.4555 | -52.3105 | -1.8745
16:22:47 | Pause | 129 | 98.6324 | 72 | 11.4555 | -52.3105 | -1.889
16:22:48 | Pause | 130 | 98.6408 | 72 | 11.4555 | -52.3105 | -1.9035
16:22:49 | Pause | 131 | 98.6491 | 72 | 11.4555 | -52.3105 | -1.9181
16:22:50 | Pause | 132 | 98.6575 | 72 | 11.4555 | -52.3105 | -1.9326
16:22:51 | Pause | 133 | 98.6658 | 72 | 11.4555 | -52.3105 | -1.9471
16:22:52 | Pause | 134 | 98.6742 | 72 | 11.4555 | -52.3105 | -1.9616
16:22:53 | Pause | 135 | 98.6825 | 72 | 11.4555 | -52.3105 | -1.9762
16:22:54 | Pause | 136 | 98.6909 | 72 | 11.4555 | -52.3105 | -1.9907
16:22:55 | Pause | 137 | 98.6992 | 72 | 11.4555 | -52.3105 | -2.0052
16:22:56 | Pause | 138 | 98.7076 | 72 | 11.4555 | -52.3105 | -2.0198
16:22:57 | Pause | 139 | 98.7159 | 72 | 11.4555 | -52.3105 | -2.0343
16:22:58 | Pause | 140 | 98.7243 | 72 | 11.4555 | -52.3105 | -2.0488
16:22:59 | Pause | 141 | 98.7326 | 72 | 11.4555 | -52.3105 | -2.0634
16:23:00 | Pause | 142 | 98.741 | 72 | 11.4555 | -52.3105 | -2.0779
16:23:01 | Pause | 143 | 98.7493 | 72 | 11.4555 | -52.3105 | -2.0924
16:23:02 | Pause | 144 | 98.7577 | 72 | 11.4555 | -52.3105 | -2.1069
16:23:03 | Pause | 145 | 98.7661 | 72 | 11.4555 | -52.3105 | -2.1215
16:23:04 | Pause | 146 | 98.7744 | 72 | 11.4555 | -52.3105 | -2.136
16:23:05 | Pause | 147 | 98.7828 | 72 | 11.4555 | -52.3105 | -2.1505
16:23:06 | Pause | 148 | 98.7911 | 72 | 11.4555 | -52.3105 | -2.1651
16:23:07 | Pause | 149 | 98.7995 | 72 | 11.4555 | -52.3105 | -2.1796
16:23:08 | Pause | 150 | 98.8078 | 72 | 11.4555 | -52.3105 | -2.1941
16:23:09 | Pause | 151 | 98.8162 | 72 | 11.4555 | -52.3105 | -2.2087
16:23:10 | Pause | 152 | 98.8245 | 72 | 11.4555 | -52.3105 | -2.2232
16:23:11 | Pause | 153 | 98.8329 | 72 | 11.4555 | -52.3105 | -2.2377
16:23:12 | Pause | 154 | 98.8412 | 72 | 11.4555 | -52.3105 | -2.2523
16:23:13 | Pause | 155 | 98.8496 | 72 | 11.4555 | -52.3105 | -2.2668
16:23:14 | Pause | 156 | 98.8579 | 72 | 11.4555 | -52.3105 | -2.2813
16:23:15 | Pause | 157 | 98.8663 | 72 | 11.4555 | -52.3105 | -2.2958
16:23:16 | Pause | 158 | 98.8746 | 72 | 11.4555 | -52.3105 | -2.3104
16:23:17 | Pause | 159 | 98.883 | 72 | 11.4555 | -52.3105 | -2.3249
16:23:18 | Pause | 160 | 98.8913 | 72 | 11.4555 | -52.3105 | -2.3394
16:23:19 | Pause | 161 | 98.8997 | 72 | 11.4555 | -52.3105 | -2.354
16:23:20 | Pause | 162 | 98.908 | 72 | 11.4555 | -52.3105 | -2.3685
16:23:21 | Pause | 163 | 98.9164 | 72 | 11.4555 | -52.3105 | -2.383
16:23:22 | Pause | 164 | 98.9247 | 72 | 11.4555 | -52.3105 | -2.3976
16:23:23 | Pause | 165 | 98.9331 | 72 | 11.4555 | -52.3105 | -2.4121
16:23:24 | Pause | 166 | 98.9414 | 72 | 11.4555 | -52.3105 | -2.4266
16:23:25 | Pause | 167 | 98.9498 | 72 | 11.4555 | -52.3105 | -2.4412
16:23:26 | Pause | 168 | 98.9581 | 72 | 11.4555 | -52.3105 | -2.4557
16:23:27 | Pause | 169 | 98.9665 | 72 | 11.4555 | -52.3105 | -2.4702
16:23:28 | Pause | 170 | 98.9748 | 72 | 11.4555 | -52.3105 | -2.4847
16:23:29 | Pause | 171 | 98.9832 | 72 | 11.4555 | -52.3105 | -2.4993
16:23:30 | Pause | 172 | 98.9915 | 72 | 11.4555 | -52.3105 | -2.5138
16:23:31 | Pause | 173 | 98.9999 | 72 | 11.4555 | -52.3105 | -2.5283
16:23:32 | Pause | 174 | 99.0082 | 72 | 11.4555 | -52.3105 | -2.5429
16:23:33 | Pause | 175 | 99.0166 | 72 | 11.4555 | -52.3105 | -2.5574
16:23:34 | Pause | 176 | 99.0249 | 72 | 11.4555 | -52.3105 | -2.5719
16:23:35 | Pause | 177 | 99.0333 | 72 | 11.4555 | -52.3105 | -2.5865
16:23:36 | Pause | 178 | 99.0416 | 72 | 11.4555 | -52.3105 | -2.601
16:23:37 | Pause | 179 | 99.05 | 72 | 11.4555 | -52.3105 | -2.6155
16:23:38 | Pause | 180 | 99.0583 | 72 | 11.4555 | -52.3105 | -2.6301
16:23:39 | Pause | 181 | 99.0667 | 72 | 11.4555 | -52.3105 | -2.6446
16:23:40 | Pause | 182 | 99.075 | 72 | 11.4555 | -52.3105 | -2.6591
16:23:41 | Pause | 183 | 99.0834 | 72 | 11.4555 | -52.3105 | -2.6736
16:23:42 | Pause | 184 | 99.0917 | 72 | 11.4555 | -52.3105 | -2.6882
16:23:43 | Pause | 185 | 99.1001 | 72 | 11.4555 | -52.3105 | -2.7027
16:23:44 | Pause | 186 | 99.1084 | 72 | 11.4555 | -52.3105 | -2.7172
16:23:45 | Pause | 187 | 99.1168 | 72 | 11.4555 | -52.3105 | -2.7318
16:23:46 | Pause | 188 | 99.1251 | 72 | 11.4555 | -52.3105 | -2.7463
16:23:47 | Pause | 189 | 99.1335 | 72 | 11.4555 | -52.3105 | -2.7608
16:23:48 | Pause | 190 | 99.1418 | 72 | 11.4555 | -52.3105 | -2.7754
16:23:49 | Pause | 191 | 99.1502 | 72 | 11.4555 | -52.3105 | -2.7899
16:23:50 | Pause | 192 | 99.1585 | 72 | 11.4555 | -52.3105 | -2.8044
16:23:51 | Pause | 193 | 99.1669 | 72 | 11.4555 | -52.3105 | -2.819
16:23:52 | Pause | 194 | 99.1752 | 72 | 11.4555 | -52.3105 | -2.8335
16:23:53 | Pause | 195 | 99.1836 | 72 | 11.4555 | -52.3105 | -2.848
16:23:54 | Pause | 196 | 99.192 | 72 | 11.4555 | -52.3105 | -2.8625
16:23:55 | Pause | 197 | 99.2003 | 72 | 11.4555 | -52.3105 | -2.8771
16:23:56 | Pause | 198 | 99.2087 | 72 | 11.4555 | -52.3105 | -2.8916
16:23:57 | Pause | 199 | 99.217 | 72 | 11.4555 | -52.3105 | -2.9061
16:23:58 | Pause | 200 | 99.2254 | 72 | 11.4555 | -52.3105 | -2.9207
16:23:59 | Pause | 201 | 99.2337 | 72 | 11.4555 | -52.3105 | -2.9352
16:24:00 | Pause | 202 | 99.2421 | 72 | 11.4555 | -52.3105 | -2.9497
16:24:01 | Pause | 203 | 99.2504 | 72 | 11.4555 | -52.3105 | -2.9643
16:24:02 | Pause | 204 | 99.2588 | 72 | 11.4555 | -52.3105 | -2.9788
16:24:03 | Pause | 205 | 99.2671 | 72 | 11.4555 | -52.3105 | -2.9933
16:24:04 | Pause | 206 | 99.2755 | 72 | 11.4555 | -52.3105 | -3.0079
16:24:05 | Pause | 207 | 99.2838 | 72 | 11.4555 | -52.3105 | -3.0224
16:24:06 | Pause | 208 | 99.2922 | 72 | 11.4555 | -52.3105 | -3.0369
16:24:07 | Pause | 209 | 99.3005 | 72 | 11.4555 | -52.3105 | -3.0514
16:24:08 | Pause | 210 | 99.3089 | 72 | 11.4555 | -52.3105 | -3.066
16:24:09 | Pause | 211 | 99.3172 | 72 | 11.4555 | -52.3105 | -3.0805
16:24:10 | Pause | 212 | 99.3256 | 72 | 11.4555 | -52.3105 | -3.095
16:24:11 | Pause | 213 | 99.3339 | 72 | 11.4555 | -52.3105 | -3.1096
16:24:12 | Pause | 214 | 99.3423 | 72 | 11.4555 | -52.3105 | -3.1241
16:24:13 | Pause | 215 | 99.3506 | 72 | 11.4555 | -52.3105 | -3.1386
16:24:14 | Pause | 216 | 99.359 | 72 | 11.4555 | -52.3105 | -3.1532
16:24:15 | Pause | 217 | 99.3673 | 72 | 11.4555 | -52.3105 | -3.1677
16:24:16 | Pause | 218 | 99.3757 | 72 | 11.4555 | -52.3105 | -3.1822
16:24:17 | Pause | 219 | 99.384 | 72 | 11.4555 | -52.3105 | -3.1968
16:24:18 | Pause | 220 | 99.3924 | 72 | 11.4555 | -52.3105 | -3.2113
16:24:19 | Pause | 221 | 99.4007 | 72 | 11.4555 | -52.3105 | -3.2258
16:24:20 | Pause | 222 | 99.4091 | 72 | 11.4555 | -52.3105 | -3.2403
16:24:21 | Pause | 223 | 99.4174 | 72 | 11.4555 | -52.3105 | -3.2549
16:24:22 | Pause | 224 | 99.4258 | 72 | 11.4555 | -52.3105 | -3.2694
16:24:23 | Pause | 225 | 99.4341 | 72 | 11.4555 | -52.3105 | -3.2839
16:24:24 | Pause | 226 | 99.4425 | 72 | 11.4555 | -52.3105 | -3.2985
16:24:25 | Pause | 227 | 99.4508 | 72 | 11.4555 | -52.3105 | -3.313
16:24:26 | Pause | 228 | 99.4592 | 72 | 11.4555 | -52.3105 | -3.3275
16:24:27 | Pause | 229 | 99.4675 | 72 | 11.4555 | -52.3105 | -3.3421
16:24:28 | Pause | 230 | 99.4759 | 72 | 11.4555 | -52.3105 | -3.3566
16:24:29 | Pause | 231 | 99.4842 | 72 | 11.4555 | -52.3105 | -3.3711
16:24:30 | Pause | 232 | 99.4926 | 72 | 11.4555 | -52.3105 | -3.3857
16:24:31 | Pause | 233 | 99.5009 | 72 | 11.4555 | -52.3105 | -3.4002
16:24:32 | Pause | 234 | 99.5093 | 72 | 11.4555 | -52.3105 | -3.4147
16:24:33 | Pause | 235 | 99.5176 | 72 | 11.4555 | -52.3105 | -3.4292
16:24:34 | Pause | 236 | 99.526 | 72 | 11.4555 | -52.3105 | -3.4438
16:24:35 | Pause | 237 | 99.5343 | 72 | 11.4555 | -52.3105 | -3.4583
16:24:36 | Pause | 238 | 99.5427 | 72 | 11.4555 | -52.3105 | -3.4728
16:24:37 | Pause | 239 | 99.551 | 72 | 11.4555 | -52.3105 | -3.4874
16:24:38 | Pause | 240 | 99.5594 | 72 | 11.4555 | -52.3105 | -3.5019
16:24:39 | Pause | 241 | 99.5677 | 72 | 11.4555 | -52.3105 | -3.5164
16:24:40 | Pause | 242 | 99.5761 | 72 | 11.4555 | -52.3105 | -3.531
16:24:41 | Pause | 243 | 99.5844 | 72 | 11.4555 | -52.3105 | -3.5455
16:24:42 | Pause | 244 | 99.5928 | 72 | 11.4555 | -52.3105 | -3.56
16:24:43 | Pause | 245 | 99.6011 | 72 | 11.4555 | -52.3105 | -3.5745
16:24:44 | Pause | 246 | 99.6095 | 72 | 11.4555 | -52.3105 | -3.5891
16:24:45 | Pause | 247 | 99.6178 | 72 | 11.4555 | -52.3105 | -3.6036
16:24:46 | Pause | 248 | 99.6262 | 72 | 11.4555 | -52.3105 | -3.6181
16:24:47 | Pause | 249 | 99.6346 | 72 | 11.4555 | -52.3105 | -3.6327
16:24:48 | Pause | 250 | 99.6429 | 72 | 11.4555 | -52.3105 | -3.6472
16:24:49 | Pause | 251 | 99.6513 | 72 | 11.4555 | -52.3105 | -3.6617
16:24:50 | Pause | 252 | 99.6596 | 72 | 11.4555 | -52.3105 | -3.6763
16:24:51 | Pause | 253 | 99.668 | 72 | 11.4555 | -52.3105 | -3.6908
16:24:52 | Pause | 254 | 99.6763 | 72 | 11.4555 | -52.3105 | -3.7053
16:24:53 | Pause | 255 | 99.6847 | 72 | 11.4555 | -52.3105 | -3.7199
16:24:54 | Pause | 256 | 99.693 | 72 | 11.4555 | -52.3105 | -3.7344
16:24:55 | Pause | 257 | 99.7014 | 72 | 11.4555 | -52.3105 | -3.7489
16:24:56 | Pause | 258 | 99.7097 | 72 | 11.4555 | -52.3105 | -3.7634
16:24:57 | Pause | 259 | 99.7181 | 72 | 11.4555 | -52.3105 | -3.778
16:24:58 | Pause | 260 | 99.7264 | 72 | 11.4555 | -52.3105 | -3.7925
16:24:59 | Pause | 261 | 99.7348 | 72 | 11.4555 | -52.3105 | -3.807
16:25:00 | Pause | 262 | 99.7431 | 72 | 11.4555 | -52.3105 | -3.8216
16:25:01 | Pause | 263 | 99.7515 | 72 | 11.4555 | -52.3105 | -3.8361
16:25:02 | Pause | 264 | 99.7598 | 72 | 11.4555 | -52.3105 | -3.8506
16:25:03 | Pause | 265 | 99.7682 | 72 | 11.4555 | -52.3105 | -3.8652
16:25:04 | Pause | 266 | 99.7765 | 72 | 11.4555 | -52.3105 | -3.8797
16:25:05 | Pause | 267 | 99.7849 | 72 | 11.4555 | -52.3105 | -3.8942
16:25:06 | Pause | 268 | 99.7932 | 72 | 11.4555 | -52.3105 | -3.9088
16:25:07 | Pause | 269 | 99.8016 | 72 | 11.4555 | -52.3105 | -3.9233
16:25:08 | Pause | 270 | 99.8099 | 72 | 11.4555 | -52.3105 | -3.9378
16:25:09 | Pause | 271 | 99.8183 | 72 | 11.4555 | -52.3105 | -3.9523
16:25:10 | Pause | 272 | 99.8266 | 72 | 11.4555 | -52.3105 | -3.9669
16:25:11 | Pause | 273 | 99.835 | 72 | 11.4555 | -52.3105 | -3.9814
16:25:12 | Pause | 274 | 99.8433 | 72 | 11.4555 | -52.3105 | -3.9959
16:25:13 | Pause | 275 | 99.8517 | 72 | 11.4555 | -52.3105 | -4.0105
16:25:14 | Pause | 276 | 99.86 | 72 | 11.4555 | -52.3105 | -4.025
16:25:15 | Pause | 277 | 99.8684 | 72 | 11.4555 | -52.3105 | -4.0395
16:25:16 | Pause | 278 | 99.8767 | 72 | 11.4555 | -52.3105 | -4.0541
16:25:17 | Pause | 279 | 99.8851 | 72 | 11.4555 | -52.3105 | -4.0686
16:25:18 | Pause | 280 | 99.8934 | 72 | 11.4555 | -52.3105 | -4.0831
16:25:19 | Pause | 281 | 99.9018 | 72 | 11.4555 | -52.3105 | -4.0977
16:25:20 | Pause | 282 | 99.9101 | 72 | 11.4555 | -52.3105 | -4.1122
16:25:21 | Pause | 283 | 99.9185 | 72 | 11.4555 | -52.3105 | -4.1267
16:25:22 | Pause | 284 | 99.9268 | 72 | 11.4555 | -52.3105 | -4.1412
16:25:23 | Pause | 285 | 99.9352 | 72 | 11.4555 | -52.3105 | -4.1558
16:25:24 | Pause | 286 | 99.9435 | 72 | 11.4555 | -52.3105 | -4.1703
16:25:25 | Pause | 287 | 99.9519 | 72 | 11.4555 | -52.3105 | -4.1848
16:25:26 | Pause | 288 | 99.9602 | 72 | 11.4555 | -52.3105 | -4.1994
16:25:27 | Pause | 289 | 99.9686 | 72 | 11.4555 | -52.3105 | -4.2139
16:25:28 | Pause | 290 | 99.9769 | 72 | 11.4555 | -52.3105 | -4.2284
16:25:29 | Pause | 291 | 99.9853 | 72 | 11.4555 | -52.3105 | -4.243
16:25:30 | Pause | 292 | 99.9936 | 72 | 11.4555 | -52.3105 | -4.254
16:25:31 | Pause | 293 | 100 | 72 | 11.4555 | -52.3105 | -4.254
16:25:32 | Pause | 294 | 100 | 72 | 11.4555 | -52.3105 | -4.254
16:25:33 | Pause | 295 | 100 | 72 | 11.4555 | -52.3105 | -4.254
16:25:34 | Pause | 296 | 100 | 72 | 11.4555 | -52.3105 | -4.254
16:25:35 | Pause | 297 | 100 | 72 | 11.4555 | -52.3105 | -4.254
16:25:36 | Pause | 298 | 100 | 72 | 11.4555 | -52.3105 | -4.254
16:25:37 | Pause | 299 | 100 | 72 | 11.4555 | -52.3105 | -4.254
16:25:38 | Pause | 300 | 100 | 72 | 11.4555 | -52.3105 | -4.254
16:25:39 | Pause | 301 | 100 | 72 | 11.4555 | -52.3105 | -4.254
16:25:40 | Pause | 302 | 100 | 72 | 11.4555 | -52.3105 | -4.254
16:25:41 | Pause | 303 | 100 | 72 | 11.4555 | -52.3105 | -4.254
16:25:42 | Pause | 304 | 100 | 72 | 11.4555 | -52.3105 | -4.254
16:25:43 | Pause | 305 | 100 | 72 | 11.4555 | -52.3105 | -4.254
16:25:44 | Pause | 306 | 100 | 72 | 11.4555 | -52.3105 | -4.254
16:25:45 | Pause | 307 | 100 | 72 | 11.4555 | -52.3105 | -4.254
16:25:46 | Pause | 308 | 100 | 72 | 11.4555 | -52.3105 | -4.254
16:25:47 | Pause | 309 | 100 | 72 | 11.4555 | -52.3105 | -4.254
16:25:48 | Pause | 310 | 100 | 72 | 11.4555 | -52.3105 | -4.254
16:25:49 | Pause | 311 | 100 | 72 | 11.4555 | -52.3105 | -4.254
16:25:50 | Pause | 312 | 100 | 72 | 11.4555 | -52.3105 | -4.254
16:25:51 | Pause | 313 | 100 | 72 | 11.4555 | -52.3105 | -4.254
16:25:52 | Pause | 314 | 100 | 72 | 11.4555 | -52.3105 | -4.254
16:25:53 | Pause | 315 | 100 | 72 | 11.4555 | -52.3105 | -4.254
16:25:54 | Pause | 316 | 100 | 72 | 11.4555 | -52.3105 | -4.254
16:25:55 | Pause | 317 | 100 | 72 | 11.4555 | -52.3105 | -4.254
16:25:56 | Pause | 318 | 100 | 72 | 11.4555 | -52.3105 | -4.254
16:25:57 | Pause | 319 | 100 | 72 | 11.4555 | -52.3105 | -4.254
16:25:58 | Pause | 320 | 100 | 72 | 11.4555 | -52.3105 | -4.254
16:25:59 | Pause | 321 | 100 | 72 | 11.4555 | -52.3105 | -4.254
16:26:00 | Pause | 322 | 100 | 72 | 11.4555 | -52.3105 | -4.254
16:26:01 | Pause | 323 | 100 | 72 | 11.4555 | -52.3105 | -4.254
16:26:02 | Pause | 324 | 100 | 72 | 11.4555 | -52.3105 | -4.254
16:26:03 | Pause | 325 | 100 | 72 | 11.4555 | -52.3105 | -4.254
16:26:04 | Pause | 326 | 100 | 72 | 11.4555 | -52.3105 | -4.254
16:26:05 | Pause | 327 | 100 | 72 | 11.4555 | -52.3105 | -4.254
16:26:06 | Pause | 328 | 100 | 72 | 11.4555 | -52.3105 | -4.254
16:26:07 | Pause | 329 | 100 | 72 | 11.4555 | -52.3105 | -4.254
16:26:08 | Pause | 330 | 100 | 72 | 11.4555 | -52.3105 | -4.254
16:26:09 | Pause | 331 | 100 | 72 | 11.4555 | -52.3105 | -4.254
16:26:10 | Pause | 332 | 100 | 72 | 11.4555 | -52.3105 | -4.254
16:26:11 | Pause | 333 | 100 | 72 | 11.4555 | -52.3105 | -4.254
16:26:12 | Pause | 334 | 100 | 72 | 11.4555 | -52.3105 | -4.254
16:26:13 | Pause | 335 | 100 | 72 | 11.4555 | -52.3105 | -4.254
16:26:14 | Pause | 336 | 100 | 72 | 11.4555 | -52.3105 | -4.254
16:26:15 | Pause | 337 | 100 | 72 | 11.4555 | -52.3105 | -4.254
16:26:16 | Pause | 338 | 100 | 72 | 11.4555 | -52.3105 | -4.254
16:26:17 | Pause | 339 | 100 | 72 | 11.4555 | -52.3105 | -4.254
16:26:18 | Pause | 340 | 100 | 72 | 11.4555 | -52.3105 | -4.254
16:26:19 | Pause | 341 | 100 | 72 | 11.4555 | -52.3105 | -4.254
16:26:20 | Pause | 342 | 100 | 72 | 11.4555 | -52.3105 | -4.254
16:26:21 | Pause | 343 | 100 | 72 | 11.4555 | -52.3105 | -4.254
16:26:22 | Pause | 344 | 100 | 72 | 11.4555 | -52.3105 | -4.254
16:26:23 | Pause | 345 | 100 | 72 | 11.4555 | -52.3105 | -4.254
16:26:24 | Pause | 346 | 100 | 72 | 11.4555 | -52.3105 | -4.254
16:26:25 | Pause | 347 | 100 | 72 | 11.4555 | -52.3105 | -4.254
16:26:26 | Pause | 348 | 100 | 72 | 11.4555 | -52.3105 | -4.254
16:26:27 | Pause | 349 | 100 | 72 | 11.4555 | -52.3105 | -4.254
16:26:28 | Pause | 350 | 100 | 72 | 11.4555 | -52.3105 | -4.254
16:26:29 | Pause | 351 | 100 | 72 | 11.4555 | -52.3105 | -4.254
16:26:30 | Pause | 352 | 100 | 72 | 11.4555 | -52.3105 | -4.254
16:26:31 | Pause | 353 | 100 | 72 | 11.4555 | -52.3105 | -4.254
16:26:32 | Pause | 354 | 100 | 72 | 11.4555 | -52.3105 | -4.254
16:26:33 | Pause | 355 | 100 | 72 | 11.4555 | -52.3105 | -4.254
16:26:34 | Pause | 356 | 100 | 72 | 11.4555 | -52.3105 | -4.254
16:26:35 | Pause | 357 | 100 | 72 | 11.4555 | -52.3105 | -4.254
16:26:36 | Pause | 358 | 100 | 72 | 11.4555 | -52.3105 | -4.254
16:26:37 | Pause | 359 | 100 | 72 | 11.4555 | -52.3105 | -4.254
16:26:38 | Pause | 360 | 100 | 72 | 11.4555 | -52.3105 | -4.254
16:26:39 | Pause | 361 | 100 | 72 | 11.4555 | -52.3105 | -4.254
16:26:40 | Pause | 362 | 100 | 72 | 11.4555 | -52.3105 | -4.254
16:26:41 | Pause | 363 | 100 | 72 | 11.4555 | -52.3105 | -4.254
16:26:42 | Pause | 364 | 100 | 72 | 11.4555 | -52.3105 | -4.254
16:26:43 | Pause | 365 | 100 | 72 | 11.4555 | -52.3105 | -4.254
16:26:44 | Pause | 366 | 100 | 72 | 11.4555 | -52.3105 | -4.254
16:26:45 | Pause | 367 | 100 | 72 | 11.4555 | -52.3105 | -4.254
16:26:46 | Pause | 368 | 100 | 72 | 11.4555 | -52.3105 | -4.254
16:26:47 | Pause | 369 | 100 | 72 | 11.4555 | -52.3105 | -4.254
16:26:48 | Pause | 370 | 100 | 72 | 11.4555 | -52.3105 | -4.254
16:26:49 | Pause | 371 | 100 | 72 | 11.4555 | -52.3105 | -4.254
16:26:50 | Pause | 372 | 100 | 72 | 11.4555 | -52.3105 | -4.254
16:26:51 | Pause | 373 | 100 | 72 | 11.4555 | -52.3105 | -4.254
16:26:52 | Pause | 374 | 100 | 72 | 11.4555 | -52.3105 | -4.254
16:26:53 | Pause | 375 | 100 | 72 | 11.4555 | -52.3105 | -4.254
16:26:54 | Pause | 376 | 100 | 72 | 11.4555 | -52.3105 | -4.254
16:26:55 | Pause | 377 | 100 | 72 | 11.4555 | -52.3105 | -4.254
16:26:56 | Pause | 378 | 100 | 72 | 11.4555 | -52.3105 | -4.254
16:26:57 | Pause | 379 | 100 | 72 | 11.4555 | -52.3105 | -4.254
16:26:58 | Pause | 380 | 100 | 72 | 11.4555 | -52.3105 | -4.254
16:26:59 | Pause | 381 | 100 | 72 | 11.4555 | -52.3105 | -4.254
16:27:00 | Pause | 382 | 100 | 72 | 11.4555 | -52.3105 | -4.254
16:27:01 | Pause | 383 | 100 | 72 | 11.4555 | -52.3105 | -4.254
16:27:02 | Pause | 384 | 100 | 72 | 11.4555 | -52.3105 | -4.254
16:27:03 | Pause | 385 | 100 | 72 | 11.4555 | -52.3105 | -4.254
16:27:04 | Pause | 386 | 100 | 72 | 11.4555 | -52.3105 | -4.254
16:27:05 | Pause | 387 | 100 | 72 | 11.4555 | -52.3105 | -4.254
16:27:06 | Pause | 388 | 100 | 72 | 11.4555 | -52.3105 | -4.254
16:27:07 | Pause | 389 | 100 | 72 | 11.4555 | -52.3105 | -4.254
16:27:08 | Pause | 390 | 100 | 72 | 11.4555 | -52.3105 | -4.254
16:27:09 | Pause | 391 | 100 | 72 | 11.4555 | -52.3105 | -4.254
16:27:10 | Pause | 392 | 100 | 72 | 11.4555 | -52.3105 | -4.254
16:27:11 | Pause | 393 | 100 | 72 | 11.4555 | -52.3105 | -4.254
16:27:12 | Pause | 394 | 100 | 72 | 11.4555 | -52.3105 | -4.254
16:27:13 | Pause | 395 | 100 | 72 | 11.4555 | -52.3105 | -4.254
16:27:14 | Pause | 396 | 100 | 72 | 11.4555 | -52.3105 | -4.254
16:27:15 | Pause | 397 | 100 | 72 | 11.4555 | -52.3105 | -4.254
16:27:16 | Pause | 398 | 100 | 72 | 11.4555 | -52.3105 | -4.254
16:27:17 | Pause | 399 | 100 | 72 | 11.4555 | -52.3105 | -4.254
16:27:18 | Pause | 400 | 100 | 72 | 11.4555 | -52.3105 | -4.254
16:27:19 | Pause | 401 | 100 | 72 | 11.4555 | -52.3105 | -4.254
16:27:20 | Pause | 402 | 100 | 72 | 11.4555 | -52.3105 | -4.254
16:27:21 | Pause | 403 | 100 | 72 | 11.4555 | -52.3105 | -4.254
16:27:22 | Pause | 404 | 100 | 72 | 11.4555 | -52.3105 | -4.254
16:27:23 | Pause | 405 | 100 | 72 | 11.4555 | -52.3105 | -4.254
16:27:24 | Pause | 406 | 100 | 72 | 11.4555 | -52.3105 | -4.254
16:27:25 | Pause | 407 | 100 | 72 | 11.4555 | -52.3105 | -4.254
16:27:26 | Pause | 408 | 100 | 72 | 11.4555 | -52.3105 | -4.254
16:27:27 | Pause | 409 | 100 | 72 | 11.4555 | -52.3105 | -4.254
16:27:28 | Pause | 410 | 100 | 72 | 11.4555 | -52.3105 | -4.254
16:27:29 | Pause | 411 | 100 | 72 | 11.4555 | -52.3105 | -4.254
16:27:30 | Pause | 412 | 100 | 72 | 11.4555 | -52.3105 | -4.254
16:27:31 | Pause | 413 | 100 | 72 | 11.4555 | -52.3105 | -4.254
16:27:32 | Pause | 414 | 100 | 72 | 11.4555 | -52.3105 | -4.254
16:27:33 | Pause | 415 | 100 | 72 | 11.4555 | -52.3105 | -4.254
16:27:34 | Pause | 416 | 100 | 72 | 11.4555 | -52.3105 | -4.254
16:27:35 | Pause | 417 | 100 | 72 | 11.4555 | -52.3105 | -4.254
16:27:36 | Pause | 418 | 100 | 72 | 11.4555 | -52.3105 | -4.254
16:27:37 | Pause | 419 | 100 | 72 | 11.4555 | -52.3105 | -4.254
16:27:38 | Pause | 420 | 100 | 72 | 11.4555 | -52.3105 | -4.254
16:27:39 | Pause | 421 | 100 | 72 | 11.4555 | -52.3105 | -4.254
16:27:40 | Pause | 422 | 100 | 72 | 11.4555 | -52.3105 | -4.254
16:27:41 | Pause | 423 | 100 | 72 | 11.4555 | -52.3105 | -4.254
16:27:42 | Pause | 424 | 100 | 72 | 11.4555 | -52.3105 | -4.254
16:27:43 | Pause | 425 | 100 | 72 | 11.4555 | -52.3105 | -4.254
16:27:44 | Pause | 426 | 100 | 72 | 11.4555 | -52.3105 | -4.254
16:27:45 | Pause | 427 | 100 | 72 | 11.4555 | -52.3105 | -4.254
16:27:46 | Pause | 428 | 100 | 72 | 11.4555 | -52.3105 | -4.254
16:27:47 | Pause | 429 | 100 | 72 | 11.4555 | -52.3105 | -4.254
16:27:48 | Pause | 430 | 100 | 72 | 11.4555 | -52.3105 | -4.254
16:27:49 | Pause | 431 | 100 | 72 | 11.4555 | -52.3105 | -4.254
16:27:50 | Pause | 432 | 100 | 72 | 11.4555 | -52.3105 | -4.254
16:27:51 | Pause | 433 | 100 | 72 | 11.4555 | -52.3105 | -4.254
16:27:52 | Pause | 434 | 100 | 72 | 11.4555 | -52.3105 | -4.254
16:27:53 | Pause | 435 | 100 | 72 | 11.4555 | -52.3105 | -4.254
16:27:54 | Pause | 436 | 100 | 72 | 11.4555 | -52.3105 | -4.254
16:27:55 | Pause | 437 | 100 | 72 | 11.4555 | -52.3105 | -4.254
16:27:56 | Pause | 438 | 100 | 72 | 11.4555 | -52.3105 | -4.254
16:27:57 | Pause | 439 | 100 | 72 | 11.4555 | -52.3105 | -4.254
16:27:58 | Pause | 440 | 100 | 72 | 11.4555 | -52.3105 | -4.254
16:27:59 | Pause | 441 | 100 | 72 | 11.4555 | -52.3105 | -4.254
16:28:00 | Pause | 442 | 100 | 72 | 11.4555 | -52.3105 | -4.254
16:28:01 | Pause | 443 | 100 | 72 | 11.4555 | -52.3105 | -4.254
16:28:02 | Pause | 444 | 100 | 72 | 11.4555 | -52.3105 | -4.254
16:28:03 | Pause | 445 | 100 | 72 | 11.4555 | -52.3105 | -4.254
16:28:04 | Pause | 446 | 100 | 72 | 11.4555 | -52.3105 | -4.254
16:28:05 | Pause | 447 | 100 | 72 | 11.4555 | -52.3105 | -4.254
16:28:06 | Pause | 448 | 100 | 72 | 11.4555 | -52.3105 | -4.254
16:28:07 | Pause | 449 | 100 | 72 | 11.4555 | -52.3105 | -4.254
16:28:08 | Pause | 450 | 100 | 72 | 11.4555 | -52.3105 | -4.254
16:28:09 | Pause | 451 | 100 | 72 | 11.4555 | -52.3105 | -4.254
16:28:10 | Pause | 452 | 100 | 72 | 11.4555 | -52.3105 | -4.254
16:28:11 | Pause | 453 | 100 | 72 | 11.4555 | -52.3105 | -4.254
16:28:12 | Pause | 454 | 100 | 72 | 11.4555 | -52.3105 | -4.254
16:28:13 | Pause | 455 | 100 | 72 | 11.4555 | -52.3105 | -4.254
16:28:14 | Pause | 456 | 100 | 72 | 11.4555 | -52.3105 | -4.254
16:28:15 | Pause | 457 | 100 | 72 | 11.4555 | -52.3105 | -4.254
16:28:16 | Pause | 458 | 100 | 72 | 11.4555 | -52.3105 | -4.254
16:28:17 | Pause | 459 | 100 | 72 | 11.4555 | -52.3105 | -4.254
16:28:18 | Pause | 460 | 100 | 72 | 11.4555 | -52.3105 | -4.254
16:28:19 | Pause | 461 | 100 | 72 | 11.4555 | -52.3105 | -4.254
16:28:20 | Pause | 462 | 100 | 72 | 11.4555 | -52.3105 | -4.254
16:28:21 | Pause | 463 | 100 | 72 | 11.4555 | -52.3105 | -4.254
16:28:22 | Pause | 464 | 100 | 72 | 11.4555 | -52.3105 | -4.254
16:28:23 | Pause | 465 | 100 | 72 | 11.4555 | -52.3105 | -4.254
16:28:24 | Pause | 466 | 100 | 72 | 11.4555 | -52.3105 | -4.254
16:28:25 | Pause | 467 | 100 | 72 | 11.4555 | -52.3105 | -4.254
16:28:26 | Pause | 468 | 100 | 72 | 11.4555 | -52.3105 | -4.254
16:28:27 | Pause | 469 | 100 | 72 | 11.4555 | -52.3105 | -4.254
16:28:28 | Pause | 470 | 100 | 72 | 11.4555 | -52.3105 | -4.254
16:28:29 | Pause | 471 | 100 | 72 | 11.4555 | -52.3105 | -4.254
16:28:30 | Pause | 472 | 100 | 72 | 11.4555 | -52.3105 | -4.254
16:28:31 | Pause | 473 | 100 | 72 | 11.4555 | -52.3105 | -4.254
16:28:32 | Pause | 474 | 100 | 72 | 11.4555 | -52.3105 | -4.254
16:28:33 | Pause | 475 | 100 | 72 | 11.4555 | -52.3105 | -4.254
16:28:34 | Pause | 476 | 100 | 72 | 11.4555 | -52.3105 | -4.254
16:28:35 | Pause | 477 | 100 | 72 | 11.4555 | -52.3105 | -4.254
16:28:36 | Pause | 478 | 100 | 72 | 11.4555 | -52.3105 | -4.254
16:28:37 | Pause | 479 | 100 | 72 | 11.4555 | -52.3105 | -4.254
16:28:38 | Pause | 480 | 100 | 72 | 11.4555 | -52.3105 | -4.254
16:28:39 | Pause | 481 | 100 | 72 | 11.4555 | -52.3105 | -4.254
16:28:40 | Pause | 482 | 100 | 72 | 11.4555 | -52.3105 | -4.254
16:28:41 | Pause | 483 | 100 | 72 | 11.4555 | -52.3105 | -4.254
16:28:42 | Pause | 484 | 100 | 72 | 11.4555 | -52.3105 | -4.254
16:28:43 | Pause | 485 | 100 | 72 | 11.4555 | -52.3105 | -4.254
16:28:44 | Pause | 486 | 100 | 72 | 11.4555 | -52.3105 | -4.254
16:28:45 | Pause | 487 | 100 | 72 | 11.4555 | -52.3105 | -4.254
16:28:46 | Pause | 488 | 100 | 72 | 11.4555 | -52.3105 | -4.254
16:28:47 | Pause | 489 | 100 | 72 | 11.4555 | -52.3105 | -4.254
16:28:48 | Pause | 490 | 100 | 72 | 11.4555 | -52.3105 | -4.254
16:28:49 | Pause | 491 | 100 | 72 | 11.4555 | -52.3105 | -4.254
16:28:50 | Pause | 492 | 100 | 72 | 11.4555 | -52.3105 | -4.254
16:28:51 | Pause | 493 | 100 | 72 | 11.4555 | -52.3105 | -4.254
16:28:52 | Pause | 494 | 100 | 72 | 11.4555 | -52.3105 | -4.254
16:28:53 | Pause | 495 | 100 | 72 | 11.4555 | -52.3105 | -4.254
16:28:54 | Pause | 496 | 100 | 72 | 11.4555 | -52.3105 | -4.254
16:28:55 | Pause | 497 | 100 | 72 | 11.4555 | -52.3105 | -4.254
16:28:56 | Pause | 498 | 100 | 72 | 11.4555 | -52.3105 | -4.254
16:28:57 | Pause | 499 | 100 | 72 | 11.4555 | -52.3105 | -4.254
16:28:58 | Pause | 500 | 100 | 72 | 11.4555 | -52.3105 | -4.254
16:28:59 | Pause | 501 | 100 | 72 | 11.4555 | -52.3105 | -4.254
16:29:00 | Pause | 502 | 100 | 72 | 11.4555 | -52.3105 | -4.254
16:29:01 | Pause | 503 | 100 | 72 | 11.4555 | -52.3105 | -4.254
16:29:02 | Pause | 504 | 100 | 72 | 11.4555 | -52.3105 | -4.254
16:29:03 | Pause | 505 | 100 | 72 | 11.4555 | -52.3105 | -4.254
16:29:04 | Pause | 506 | 100 | 72 | 11.4555 | -52.3105 | -4.254
16:29:05 | Pause | 507 | 100 | 72 | 11.4555 | -52.3105 | -4.254
16:29:06 | Pause | 508 | 100 | 72 | 11.4555 | -52.3105 | -4.254
16:29:07 | Pause | 509 | 100 | 72 | 11.4555 | -52.3105 | -4.254
16:29:08 | Pause | 510 | 100 | 72 | 11.4555 | -52.3105 | -4.254
16:29:09 | Pause | 511 | 100 | 72 | 11.4555 | -52.3105 | -4.254
16:29:10 | Pause | 512 | 100 | 72 | 11.4555 | -52.3105 | -4.254
16:29:11 | Pause | 513 | 100 | 72 | 11.4555 | -52.3105 | -4.254
16:29:12 | Pause | 514 | 100 | 72 | 11.4555 | -52.3105 | -4.254
16:29:13 | Pause | 515 | 100 | 72 | 11.4555 | -52.3105 | -4.254
16:29:14 | Pause | 516 | 100 | 72 | 11.4555 | -52.3105 | -4.254
16:29:15 | Pause | 517 | 100 | 72 | 11.4555 | -52.3105 | -4.254
16:29:16 | Pause | 518 | 100 | 72 | 11.4555 | -52.3105 | -4.254
16:29:17 | Pause | 519 | 100 | 72 | 11.4555 | -52.3105 | -4.254
16:29:18 | Pause | 520 | 100 | 72 | 11.4555 | -52.3105 | -4.254
16:29:19 | Pause | 521 | 100 | 72 | 11.4555 | -52.3105 | -4.254
16:29:20 | Pause | 522 | 100 | 72 | 11.4555 | -52.3105 | -4.254
16:29:21 | Pause | 523 | 100 | 72 | 11.4555 | -52.3105 | -4.254
16:29:22 | Pause | 524 | 100 | 72 | 11.4555 | -52.3105 | -4.254
16:29:23 | Pause | 525 | 100 | 72 | 11.4555 | -52.3105 | -4.254
16:29:24 | Pause | 526 | 100 | 72 | 11.4555 | -52.3105 | -4.254
16:29:25 | Pause | 527 | 100 | 72 | 11.4555 | -52.3105 | -4.254
16:29:26 | Pause | 528 | 100 | 72 | 11.4555 | -52.3105 | -4.254
16:29:27 | Pause | 529 | 100 | 72 | 11.4555 | -52.3105 | -4.254
16:29:28 | Pause | 530 | 100 | 72 | 11.4555 | -52.3105 | -4.254
16:29:29 | Pause | 531 | 100 | 72 | 11.4555 | -52.3105 | -4.254
16:29:30 | Pause | 532 | 100 | 72 | 11.4555 | -52.3105 | -4.254
16:29:31 | Pause | 533 | 100 | 72 | 11.4555 | -52.3105 | -4.254
16:29:32 | Pause | 534 | 100 | 72 | 11.4555 | -52.3105 | -4.254
16:29:33 | Pause | 535 | 100 | 72 | 11.4555 | -52.3105 | -4.254
16:29:34 | Pause | 536 | 100 | 72 | 11.4555 | -52.3105 | -4.254
16:29:35 | Pause | 537 | 100 | 72 | 11.4555 | -52.3105 | -4.254
16:29:36 | Pause | 538 | 100 | 72 | 11.4555 | -52.3105 | -4.254
16:29:37 | Pause | 539 | 100 | 72 | 11.4555 | -52.3105 | -4.254
16:29:38 | Pause | 540 | 100 | 72 | 11.4555 | -52.3105 | -4.254
16:29:39 | Pause | 541 | 100 | 72 | 11.4555 | -52.3105 | -4.254
16:29:40 | Pause | 542 | 100 | 72 | 11.4555 | -52.3105 | -4.254
16:29:41 | Pause | 543 | 100 | 72 | 11.4555 | -52.3105 | -4.254
16:29:42 | Pause | 544 | 100 | 72 | 11.4555 | -52.3105 | -4.254
16:29:43 | Pause | 545 | 100 | 72 | 11.4555 | -52.3105 | -4.254
16:29:44 | Pause | 546 | 100 | 72 | 11.4555 | -52.3105 | -4.254
16:29:45 | Pause | 547 | 100 | 72 | 11.4555 | -52.3105 | -4.254
16:29:46 | Pause | 548 | 100 | 72 | 11.4555 | -52.3105 | -4.254
16:29:47 | Pause | 549 | 100 | 72 | 11.4555 | -52.3105 | -4.254
16:29:48 | Pause | 550 | 100 | 72 | 11.4555 | -52.3105 | -4.254
16:29:49 | Pause | 551 | 100 | 72 | 11.4555 | -52.3105 | -4.254
16:29:50 | Pause | 552 | 100 | 72 | 11.4555 | -52.3105 | -4.254
16:29:51 | Pause | 553 | 100 | 72 | 11.4555 | -52.3105 | -4.254
16:29:52 | Pause | 554 | 100 | 72 | 11.4555 | -52.3105 | -4.254
16:29:53 | Pause | 555 | 100 | 72 | 11.4555 | -52.3105 | -4.254
16:29:54 | Pause | 556 | 100 | 72 | 11.4555 | -52.3105 | -4.254
16:29:55 | Pause | 557 | 100 | 72 | 11.4555 | -52.3105 | -4.254
16:29:56 | Pause | 558 | 100 | 72 | 11.4555 | -52.3105 | -4.254
16:29:57 | Pause | 559 | 100 | 72 | 11.4555 | -52.3105 | -4.254
16:29:58 | Pause | 560 | 100 | 72 | 11.4555 | -52.3105 | -4.254
16:29:59 | Pause | 561 | 100 | 72 | 11.4555 | -52.3105 | -4.254
16:30:00 | Pause | 562 | 100 | 72 | 11.4555 | -52.3105 | -4.254

## 69 Umlauf
Uhrzeit | Zeit t [s] | Zurückgelegte Distanz [m] | Außen- temperatur [°C] | Typ | SoC zum Zeitpunkt t [%] | Ist-Geschwindigkeit zum Zeitpunkt t [km/h] | Steigung im Intervall [t, t+1) [%] | Gewählte Beschleunigung im Intervall [t, t+1) [m/s²] | Empfangene Leistung mittels DWPT [kW] | Motorleistung [kW] | Leistung der Nebenverbraucher [kW] | Abgerufene Batterieleistung im Intervall [t, t+1) [kW] | Kumulierter Energieverbrauch nach Intervall [t, t+1) [kWh]
16:30:01 | 0 | 0 | 0 | Umlauf | 100 |  |  |  | 0 | 160 | 11.4555 | 198.4438 | 0.055123
16:30:02 | 1 | 2 | 0 | Umlauf | 99.9683 | 8.1 | 1.6 | 0.52778 | 0 | 36.0875 | 11.4555 | 55.0266 | 0.070408
16:30:03 | 2 | 5 | 0 | Umlauf | 99.9595 | 10 | 1.2 | 2.1667 | 0 | 131.5295 | 11.4555 | 165.4919 | 0.11638
16:30:04 | 3 | 10 | 0 | Umlauf | 99.9331 | 17.8 | 0.1 | 0.77778 | 0 | 90.2475 | 11.4555 | 117.7117 | 0.14908
16:30:05 | 4 | 16 | 0 | Umlauf | 99.9143 | 20.6 | 0 | 0.58333 | 0 | 81.8492 | 11.4555 | 107.9915 | 0.17907
16:30:06 | 5 | 22 | 0 | Umlauf | 99.8971 | 22.7 | 0 | 0.63889 | 0 | 97.2334 | 11.4555 | 125.7973 | 0.21402
16:30:07 | 6 | 29 | 0 | Umlauf | 99.877 | 25 | 0 | 0.44444 | 0 | 80.9469 | 11.4555 | 106.9472 | 0.24373
16:30:08 | 7 | 36 | 0 | Umlauf | 99.8599 | 26.6 | 0 | 1.0556 | 0 | 160 | 11.4555 | 198.4438 | 0.29885
16:30:09 | 8 | 45 | 0 | Umlauf | 99.8282 | 30.4 | 0 | -0.19444 | 0 | -3.9885 | 11.4555 | 8.6423 | 0.30125
16:30:10 | 9 | 53 | 0 | Umlauf | 99.8269 | 29.7 | 0 | 1.1667 | 0 | 160 | 11.4555 | 198.4438 | 0.35637
16:30:11 | 10 | 62 | 0 | Umlauf | 99.7952 | 33.9 | 0 | 0.88889 | 0 | 160 | 11.4555 | 198.4438 | 0.4115
16:30:12 | 11 | 73 | 0 | Umlauf | 99.7635 | 37.1 | 0 | 0.44444 | 0 | 122.7297 | 11.4555 | 155.3069 | 0.45464
16:30:13 | 12 | 83 | 0 | Umlauf | 99.7387 | 38.7 | 0 | -0.055556 | 0 | 23.3958 | 11.4555 | 40.3371 | 0.46584
16:30:14 | 13 | 94 | 0 | Umlauf | 99.7323 | 38.5 | 0 | -0.38889 | 0 | -30.004 | 11.4555 | -16.026 | 0.46139
16:30:15 | 14 | 104 | 0 | Umlauf | 99.7348 | 37.1 | 0 | -0.66667 | 0 | -65.285 | 11.4555 | -46.5087 | 0.44847
16:30:16 | 15 | 114 | 0 | Umlauf | 99.7423 | 34.7 | 0 | -0.27778 | 0 | -14.1059 | 11.4555 | -2.29 | 0.44783
16:30:17 | 16 | 123 | 0 | Umlauf | 99.7426 | 33.7 | 0 | 0.027778 | 0 | 34.4818 | 11.4555 | 53.1682 | 0.4626
16:30:18 | 17 | 133 | 0 | Umlauf | 99.7341 | 33.8 | 0 | -0.13889 | 0 | 4.018 | 11.4555 | 17.9091 | 0.46758
16:30:19 | 18 | 142 | 0 | Umlauf | 99.7313 | 33.3 | 0 | 0.19444 | 0 | 64.1242 | 11.4555 | 87.4765 | 0.49188
16:30:20 | 19 | 152 | 0 | Umlauf | 99.7173 | 34 | 0 | 0.72222 | 0 | 160 | 11.4555 | 198.4438 | 0.547
16:30:21 | 20 | 162 | 0 | Umlauf | 99.6856 | 36.6 | 0.4 | 0.19444 | 0 | 78.7461 | 11.4555 | 104.4 | 0.576
16:30:22 | 21 | 172 | 0 | Umlauf | 99.669 | 37.3 | 0 | -0.27778 | 0 | -14.7416 | 11.4555 | -2.8392 | 0.57521
16:30:23 | 22 | 182 | 0 | Umlauf | 99.6694 | 36.3 | -0.1 | 0.16667 | 0 | 63.2799 | 11.4555 | 86.4993 | 0.59924
16:30:24 | 23 | 192 | 0 | Umlauf | 99.6556 | 36.9 | -0.1 | -0.16667 | 0 | -1.4907 | 11.4555 | 11.5333 | 0.60244
16:30:25 | 24 | 203 | 0 | Umlauf | 99.6538 | 36.3 | 0 | 0.41667 | 0 | 114.4091 | 11.4555 | 145.6766 | 0.64291
16:30:26 | 25 | 213 | 0 | Umlauf | 99.6305 | 37.8 | 0 | 0.36111 | 0 | 108.1269 | 11.4555 | 138.4055 | 0.68135
16:30:27 | 26 | 224 | 0 | Umlauf | 99.6084 | 39.1 | 0 | 0.055556 | 0 | 47.3405 | 11.4555 | 68.0508 | 0.70026
16:30:28 | 27 | 235 | 0 | Umlauf | 99.5976 | 39.3 | 0 | 0.5 | 0 | 142.4795 | 11.4555 | 178.1655 | 0.74975
16:30:29 | 28 | 246 | 0 | Umlauf | 99.5691 | 41.1 | 0 | 0.33333 | 0 | 112.3673 | 11.4555 | 143.3134 | 0.78956
16:30:30 | 29 | 258 | 0 | Umlauf | 99.5462 | 42.3 | 0 | 0.027778 | 0 | 45.8643 | 11.4555 | 66.3424 | 0.80799
16:30:31 | 30 | 270 | 0 | Umlauf | 99.5356 | 42.4 | 0 | -0.027778 | 0 | 33.2163 | 11.4555 | 51.7034 | 0.82235
16:30:32 | 31 | 281 | 0 | Umlauf | 99.5274 | 42.3 | -0.2 | 0.13889 | 0 | 67.0622 | 11.4555 | 90.877 | 0.84759
16:30:33 | 32 | 293 | 0 | Umlauf | 99.5129 | 42.8 | -0.5 | 0.19444 | 0 | 74.3763 | 11.4555 | 99.3423 | 0.87519
16:30:34 | 33 | 305 | 0 | Umlauf | 99.497 | 43.5 | -0.7 | 0.33333 | 0 | 104.1983 | 11.4555 | 133.8586 | 0.91237
16:30:35 | 34 | 318 | 0 | Umlauf | 99.4756 | 44.7 | -0.9 | 0.41667 | 0 | 123.1734 | 11.4555 | 155.8205 | 0.95565
16:30:36 | 35 | 331 | 0 | Umlauf | 99.4508 | 46.2 | -1 | 0.30556 | 0 | 97.6625 | 11.4555 | 126.294 | 0.99073
16:30:37 | 36 | 344 | 0 | Umlauf | 99.4306 | 47.3 | -1.1 | 0.083333 | 0 | 40.9535 | 11.4555 | 60.6585 | 1.0076
16:30:38 | 37 | 357 | 0 | Umlauf | 99.4209 | 47.6 | -1.2 | 0.27778 | 0 | 89.1635 | 11.4555 | 116.4571 | 1.0399
16:30:39 | 38 | 371 | 0 | Umlauf | 99.4023 | 48.6 | -1 | -0.36111 | 0 | -46.5953 | 11.4555 | -30.3609 | 1.0315
16:30:40 | 39 | 384 | 0 | Umlauf | 99.4072 | 47.3 | -0.5 | 0.027778 | 0 | 41.1835 | 11.4555 | 60.9248 | 1.0484
16:30:41 | 40 | 397 | 0 | Umlauf | 99.3975 | 47.4 | -0.3 | -0.27778 | 0 | -20.978 | 11.4555 | -8.2275 | 1.0461
16:30:42 | 41 | 410 | 0 | Umlauf | 99.3988 | 46.4 | -0.5 | -0.27778 | 0 | -23.8595 | 11.4555 | -10.7171 | 1.0432
16:30:43 | 42 | 422 | 0 | Umlauf | 99.4005 | 45.4 | -0.8 | -0.33333 | 0 | -36.9339 | 11.4555 | -22.0133 | 1.037
16:30:44 | 43 | 435 | 0 | Umlauf | 99.404 | 44.2 | -0.8 | -0.083333 | 0 | 3.873 | 11.4555 | 17.7413 | 1.042
16:30:45 | 44 | 447 | 0 | Umlauf | 99.4012 | 43.9 | -0.7 | 0.083333 | 0 | 45.7085 | 11.4555 | 66.162 | 1.0604
16:30:46 | 45 | 459 | 0 | Umlauf | 99.3906 | 44.2 | -0.7 | -0.11111 | 0 | -0.34581 | 11.4555 | 12.8584 | 1.0639
16:30:47 | 46 | 471 | 0 | Umlauf | 99.3885 | 43.8 | -0.6 | -0.11111 | 0 | 1.5629 | 11.4555 | 15.0676 | 1.0681
16:30:48 | 47 | 483 | 0 | Umlauf | 99.3861 | 43.4 | -0.5 | -0.25 | 0 | -18.7951 | 11.4555 | -6.3415 | 1.0663
16:30:49 | 48 | 495 | 0 | Umlauf | 99.3872 | 42.5 | -0.5 | -0.44444 | 0 | -47.5799 | 11.4555 | -31.2115 | 1.0577
16:30:50 | 49 | 506 | 0 | Umlauf | 99.3921 | 40.9 | -0.5 | -0.69444 | 0 | -81.9706 | 11.4555 | -60.9251 | 1.0408
16:30:51 | 50 | 517 | 0 | Umlauf | 99.4019 | 38.4 | -0.4 | -0.38889 | 0 | -35.0112 | 11.4555 | -20.3521 | 1.0351
16:30:52 | 51 | 527 | 0 | Umlauf | 99.4051 | 37 | -0.4 | -0.19444 | 0 | -8.7439 | 11.4555 | 3.1383 | 1.036
16:30:53 | 52 | 537 | 0 | Umlauf | 99.4046 | 36.3 | -0.4 | -0.36111 | 0 | -29.9045 | 11.4555 | -15.9399 | 1.0315
16:30:54 | 53 | 547 | 0 | Umlauf | 99.4072 | 35 | -0.3 | -0.38889 | 0 | -31.2835 | 11.4555 | -17.1315 | 1.0268
16:30:55 | 54 | 557 | 0 | Umlauf | 99.4099 | 33.6 | -0.3 | -0.5 | 0 | -43.3174 | 11.4555 | -27.5287 | 1.0191
16:30:56 | 55 | 565 | 0 | Umlauf | 99.4143 | 31.8 | -0.3 | -0.13889 | 0 | -0.95776 | 11.4555 | 12.1501 | 1.0225
16:30:57 | 56 | 574 | 0 | Umlauf | 99.4123 | 31.3 | -0.3 | 0.027778 | 0 | 26.773 | 11.4555 | 44.246 | 1.0348
16:30:58 | 57 | 583 | 0 | Umlauf | 99.4053 | 31.4 | -0.2 | 0.11111 | 0 | 42.6889 | 11.4555 | 62.6671 | 1.0522
16:30:59 | 58 | 592 | 0 | Umlauf | 99.3953 | 31.8 | -0.3 | -0.027778 | 0 | 17.7019 | 11.4555 | 33.747 | 1.0616
16:31:00 | 59 | 600 | 0 | Umlauf | 99.3899 | 31.7 | -1.1 | -0.36111 | 0 | -34.0336 | 11.4555 | -19.5075 | 1.0562
16:31:01 | 60 | 609 | 0 | Umlauf | 99.393 | 30.4 | -1.7 | -0.83333 | 0 | -89.1386 | 11.4555 | -67.1182 | 1.0375
16:31:02 | 61 | 616 | 0 | Umlauf | 99.4037 | 27.4 | -1.9 | -0.80556 | 0 | -79.7674 | 11.4555 | -59.0215 | 1.0211
16:31:03 | 62 | 623 | 0 | Umlauf | 99.4131 | 24.5 | -1.9 | 0.41667 | 0 | 51.797 | 11.4555 | 73.2089 | 1.0415
16:31:04 | 63 | 631 | 0 | Umlauf | 99.4015 | 26 | -1.7 | 1 | 0 | 140.1591 | 11.4555 | 175.4798 | 1.0902
16:31:05 | 64 | 639 | 0 | Umlauf | 99.3734 | 29.6 | -1.3 | 0.63889 | 0 | 108.1292 | 11.4555 | 138.4082 | 1.1287
16:31:06 | 65 | 648 | 0 | Umlauf | 99.3513 | 31.9 | -1.3 | 0.027778 | 0 | 11.103 | 11.4555 | 26.1094 | 1.1359
16:31:07 | 66 | 656 | 0 | Umlauf | 99.3472 | 32 | -1.4 | -0.36111 | 0 | -37.4856 | 11.4555 | -22.49 | 1.1297
16:31:08 | 67 | 665 | 0 | Umlauf | 99.3508 | 30.7 | -1.5 | -0.44444 | 0 | -46.0969 | 11.4555 | -29.9302 | 1.1213
16:31:09 | 68 | 673 | 0 | Umlauf | 99.3555 | 29.1 | -1.5 | -0.66667 | 0 | -66.537 | 11.4555 | -47.5904 | 1.1081
16:31:10 | 69 | 681 | 0 | Umlauf | 99.3631 | 26.7 | -1 | -0.97222 | 0 | -85.4674 | 11.4555 | -63.9463 | 1.0904
16:31:11 | 70 | 687 | 0 | Umlauf | 99.3734 | 23.2 | -0.7 | -1.5 | 0 | -115.1458 | 11.4555 | -89.5885 | 1.0655
16:31:12 | 71 | 692 | 0 | Umlauf | 99.3877 | 17.8 | -0.6 | -1.1944 | 0 | -68.9244 | 11.4555 | -49.6532 | 1.0517
16:31:13 | 72 | 696 | 0 | Umlauf | 99.3956 | 13.5 | -0.6 | -0.47222 | 0 | -18.1966 | 11.4555 | -5.8243 | 1.0501
16:31:14 | 73 | 699 | 0 | Umlauf | 99.3965 | 11.8 | -0.7 | 0.083333 | 0 | 10.315 | 11.4555 | 25.1973 | 1.0571
16:31:15 | 74 | 702 | 0 | Umlauf | 99.3925 | 12.1 | -0.9 | 0.41667 | 0 | 31.249 | 11.4555 | 49.4265 | 1.0708
16:31:16 | 75 | 706 | 0 | Umlauf | 99.3846 | 13.6 | -1.2 | 0.33333 | 0 | 26.9339 | 11.4555 | 44.4321 | 1.0831
16:31:17 | 76 | 710 | 0 | Umlauf | 99.3775 | 14.8 | -1.7 | 0.22222 | 0 | 16.6488 | 11.4555 | 32.528 | 1.0922
16:31:18 | 77 | 715 | 0 | Umlauf | 99.3723 | 15.6 | -1.6 | 0.58333 | 0 | 48.9684 | 11.4555 | 69.9351 | 1.1116
16:31:19 | 78 | 719 | 0 | Umlauf | 99.3611 | 17.7 | -1.2 | 0.41667 | 0 | 43.2748 | 11.4555 | 63.3452 | 1.1292
16:31:20 | 79 | 725 | 0 | Umlauf | 99.351 | 19.2 | -1 | 0.27778 | 0 | 34.5237 | 11.4555 | 53.2167 | 1.144
16:31:21 | 80 | 730 | 0 | Umlauf | 99.3425 | 20.2 | -0.9 | 0 | 0 | 6.9613 | 11.4555 | 21.3157 | 1.1499
16:31:22 | 81 | 736 | 0 | Umlauf | 99.3391 | 20.2 | -0.8 | -0.61111 | 0 | -38.1224 | 11.4555 | -23.0403 | 1.1435
16:31:23 | 82 | 741 | 0 | Umlauf | 99.3428 | 18 | -0.8 | 0.13889 | 0 | 20.5557 | 11.4555 | 37.0499 | 1.1538
16:31:24 | 83 | 746 | 0 | Umlauf | 99.3369 | 18.5 | -0.7 | 0.30556 | 0 | 38.845 | 11.4555 | 58.2181 | 1.17
16:31:25 | 84 | 752 | 0 | Umlauf | 99.3276 | 19.6 | -0.6 | 0 | 0 | 9.7146 | 11.4555 | 24.5024 | 1.1768
16:31:26 | 85 | 757 | 0 | Umlauf | 99.3237 | 19.6 | -0.5 | 0.055556 | 0 | 16.6283 | 11.4555 | 32.5044 | 1.1858
16:31:27 | 86 | 763 | 0 | Umlauf | 99.3185 | 19.8 | -0.4 | 0.33333 | 0 | 47.6876 | 11.4555 | 68.4526 | 1.2048
16:31:28 | 87 | 768 | 0 | Umlauf | 99.3076 | 21 | -0.4 | -0.80556 | 0 | -51.137 | 11.4555 | -34.2848 | 1.1953
16:31:29 | 88 | 773 | 0 | Umlauf | 99.3131 | 18.1 | -0.4 | -0.22222 | 0 | -7.1776 | 11.4555 | 4.9513 | 1.1967
16:31:30 | 89 | 778 | 0 | Umlauf | 99.3123 | 17.3 | -0.9 | -1.3611 | 0 | -78.8289 | 11.4555 | -58.2106 | 1.1805
16:31:31 | 90 | 782 | 0 | Umlauf | 99.3216 | 12.4 | -1.6 | -0.22222 | 0 | -9.956 | 11.4555 | 1.7355 | 1.181
16:31:32 | 91 | 785 | 0 | Umlauf | 99.3213 | 11.6 | -2.3 | 0.27778 | 0 | 12.9022 | 11.4555 | 28.1918 | 1.1888
16:31:33 | 92 | 788 | 0 | Umlauf | 99.3168 | 12.6 | -2.7 | 0.13889 | 0 | 1.9677 | 11.4555 | 15.5361 | 1.1931
16:31:34 | 93 | 792 | 0 | Umlauf | 99.3143 | 13.1 | -3.3 | 0.27778 | 0 | 7.929 | 11.4555 | 22.4357 | 1.1994
16:31:35 | 94 | 796 | 0 | Umlauf | 99.3107 | 14.1 | -3.7 | 0.13889 | 0 | -3.1905 | 11.4555 | 9.566 | 1.202
16:31:36 | 95 | 800 | 0 | Umlauf | 99.3092 | 14.6 | -4.2 | -1.0278 | 0 | -65.4202 | 11.4555 | -46.6255 | 1.1891
16:31:37 | 96 | 803 | 0 | Umlauf | 99.3166 | 10.9 | -5.3 | -0.13889 | 0 | -18.8751 | 11.4555 | -6.4106 | 1.1873
16:31:38 | 97 | 809 | 0 | Umlauf | 99.3177 | 10.4 | -4.7 | 0.61111 | 0 | 17.6318 | 11.4555 | 33.6658 | 1.1966
16:31:39 | 98 | 812 | 0 | Umlauf | 99.3123 | 12.6 | -3.3 | 0.52778 | 0 | 24.7149 | 11.4555 | 41.8638 | 1.2083
16:31:40 | 99 | 816 | 0 | Umlauf | 99.3056 | 14.5 | -2.5 | 0.41667 | 0 | 25.6845 | 11.4555 | 42.986 | 1.2202
16:31:41 | 100 | 821 | 0 | Umlauf | 99.2987 | 16 | -2.1 | 0.27778 | 0 | 19.6118 | 11.4555 | 35.9574 | 1.2302
16:31:42 | 101 | 826 | 0 | Umlauf | 99.293 | 17 | -1.7 | 0.58333 | 0 | 52.5672 | 11.4555 | 74.1003 | 1.2508
16:31:43 | 102 | 831 | 0 | Umlauf | 99.2812 | 19.1 | -1.4 | -0.52778 | 0 | -34.2958 | 11.4555 | -19.734 | 1.2453
16:31:44 | 103 | 836 | 0 | Umlauf | 99.2843 | 17.2 | -1.4 | -0.13889 | 0 | -7.502 | 11.4555 | 4.5758 | 1.2466
16:31:45 | 104 | 840 | 0 | Umlauf | 99.2836 | 16.7 | -1.3 | -0.13889 | 0 | -6.7501 | 11.4555 | 5.446 | 1.2481
16:31:46 | 105 | 845 | 0 | Umlauf | 99.2827 | 16.2 | -1.2 | 0.25 | 0 | 24.8702 | 11.4555 | 42.0436 | 1.2598
16:31:47 | 106 | 850 | 0 | Umlauf | 99.276 | 17.1 | -1 | 0.61111 | 0 | 61.5754 | 11.4555 | 84.5265 | 1.2832
16:31:48 | 107 | 855 | 0 | Umlauf | 99.2625 | 19.3 | -0.8 | 1.1389 | 0 | 126.9215 | 11.4555 | 160.1586 | 1.3277
16:31:49 | 108 | 861 | 0 | Umlauf | 99.2369 | 23.4 | -0.6 | 0.63889 | 0 | 93.1298 | 11.4555 | 121.0478 | 1.3613
16:31:50 | 109 | 869 | 0 | Umlauf | 99.2176 | 25.7 | -0.5 | 0.41667 | 0 | 72.8579 | 11.4555 | 97.5849 | 1.3885
16:31:51 | 110 | 876 | 0 | Umlauf | 99.202 | 27.2 | -0.4 | 0.19444 | 0 | 45.8818 | 11.4555 | 66.3625 | 1.4069
16:31:52 | 111 | 884 | 0 | Umlauf | 99.1914 | 27.9 | -0.3 | 0.38889 | 0 | 78.0447 | 11.4555 | 103.5881 | 1.4357
16:31:53 | 112 | 892 | 0 | Umlauf | 99.1749 | 29.3 | -0.3 | 0.61111 | 0 | 117.5337 | 11.4555 | 149.293 | 1.4771
16:31:54 | 113 | 901 | 0 | Umlauf | 99.1511 | 31.5 | -0.2 | 1.1944 | 0 | 160 | 11.4555 | 198.4438 | 1.5323
16:31:55 | 114 | 911 | 0 | Umlauf | 99.1194 | 35.8 | -0.2 | -0.25 | 0 | -13.2607 | 11.4555 | -1.5598 | 1.5318
16:31:56 | 115 | 920 | 0 | Umlauf | 99.1196 | 34.9 | -0.2 | -0.36111 | 0 | -26.6583 | 11.4555 | -13.1352 | 1.5282
16:31:57 | 116 | 930 | 0 | Umlauf | 99.1217 | 33.6 | -0.2 | -0.25 | 0 | -12.7553 | 11.4555 | -1.1231 | 1.5279
16:31:58 | 117 | 939 | 0 | Umlauf | 99.1219 | 32.7 | -0.1 | -0.11111 | 0 | 6.9253 | 11.4555 | 21.274 | 1.5338
16:31:59 | 118 | 948 | 0 | Umlauf | 99.1185 | 32.3 | -0.1 | 0.13889 | 0 | 50.6072 | 11.4555 | 71.8318 | 1.5537
16:32:00 | 119 | 957 | 0 | Umlauf | 99.1071 | 32.8 | -0.1 | 0.38889 | 0 | 96.0141 | 11.4555 | 124.3861 | 1.5883
16:32:01 | 120 | 966 | 0 | Umlauf | 99.0872 | 34.2 | -0.1 | -0.66667 | 0 | -61.7368 | 11.4555 | -43.443 | 1.5762
16:32:02 | 121 | 975 | 0 | Umlauf | 99.0941 | 31.8 | -0.1 | -0.027778 | 0 | 20.951 | 11.4555 | 37.5075 | 1.5866
16:32:03 | 122 | 984 | 0 | Umlauf | 99.0881 | 31.7 | -0.1 | -0.11111 | 0 | 6.5228 | 11.4555 | 20.8081 | 1.5924
16:32:04 | 123 | 993 | 0 | Umlauf | 99.0848 | 31.3 | -0.1 | -0.25 | 0 | -11.1315 | 11.4555 | 0.37496 | 1.5925
16:32:05 | 124 | 1001 | 0 | Umlauf | 99.0848 | 30.4 | -0.1 | 0.25 | 0 | 65.6324 | 11.4555 | 89.2221 | 1.6173
16:32:06 | 125 | 1010 | 0 | Umlauf | 99.0705 | 31.3 | -0.1 | -0.027778 | 0 | 20.5293 | 11.4555 | 37.0194 | 1.6276
16:32:07 | 126 | 1019 | 0 | Umlauf | 99.0646 | 31.2 | -0.1 | -1.0278 | 0 | -96.1957 | 11.4555 | -73.2156 | 1.6072
16:32:08 | 127 | 1026 | 0 | Umlauf | 99.0763 | 27.5 | -0.1 | -0.72222 | 0 | -55.685 | 11.4555 | -38.2143 | 1.5966
16:32:09 | 128 | 1033 | 0 | Umlauf | 99.0824 | 24.9 | -0.1 | -0.91667 | 0 | -67.6016 | 11.4555 | -48.5102 | 1.5832
16:32:10 | 129 | 1039 | 0 | Umlauf | 99.0901 | 21.6 | -0.1 | -0.61111 | 0 | -35.7002 | 11.4555 | -20.9475 | 1.5773
16:32:11 | 130 | 1044 | 0 | Umlauf | 99.0935 | 19.4 | -0.1 | -1.1389 | 0 | -68.071 | 11.4555 | -48.9159 | 1.5637
16:32:12 | 131 | 1049 | 0 | Umlauf | 99.1013 | 15.3 | -0.1 | -0.80556 | 0 | -35.9337 | 11.4555 | -21.1492 | 1.5579
16:32:13 | 132 | 1052 | 0 | Umlauf | 99.1047 | 12.4 | -0.3 | -0.055556 | 0 | 4.039 | 11.4555 | 17.9334 | 1.5629
16:32:14 | 133 | 1056 | 0 | Umlauf | 99.1018 | 12.2 | -0.5 | -0.25 | 0 | -6.5603 | 11.4555 | 5.6657 | 1.5644
16:32:15 | 134 | 1059 | 0 | Umlauf | 99.1009 | 11.3 | -0.8 | 0.27778 | 0 | 21.2188 | 11.4555 | 37.8174 | 1.5749
16:32:16 | 135 | 1062 | 0 | Umlauf | 99.0949 | 12.3 | -1 | -0.83333 | 0 | -33.7993 | 11.4555 | -19.3051 | 1.5696
16:32:17 | 136 | 1065 | 0 | Umlauf | 99.0979 | 9.3 | -1.6 | -0.25 | 0 | -8.4106 | 11.4555 | 3.5242 | 1.5705
16:32:18 | 137 | 1067 | 0 | Umlauf | 99.0974 | 8.4 | -1.9 | 1.5 | 0 | 66.7539 | 11.4555 | 90.5201 | 1.5957
16:32:19 | 138 | 1071 | 0 | Umlauf | 99.0829 | 13.8 | -1.2 | 0.41667 | 0 | 33.5813 | 11.4555 | 52.1258 | 1.6102
16:32:20 | 139 | 1075 | 0 | Umlauf | 99.0746 | 15.3 | -0.6 | 0.63889 | 0 | 60.4445 | 11.4555 | 83.2176 | 1.6333
16:32:21 | 140 | 1080 | 0 | Umlauf | 99.0613 | 17.6 | -0.5 | 0.22222 | 0 | 30.7364 | 11.4555 | 48.8332 | 1.6469
16:32:22 | 141 | 1085 | 0 | Umlauf | 99.0535 | 18.4 | -0.6 | 0.11111 | 0 | 20.1423 | 11.4555 | 36.5715 | 1.657
16:32:23 | 142 | 1090 | 0 | Umlauf | 99.0477 | 18.8 | -0.7 | 0.38889 | 0 | 48.0011 | 11.4555 | 68.8155 | 1.6761
16:32:24 | 143 | 1096 | 0 | Umlauf | 99.0367 | 20.2 | -0.7 | -0.33333 | 0 | -17.7814 | 11.4555 | -5.4656 | 1.6746
16:32:25 | 144 | 1101 | 0 | Umlauf | 99.0376 | 19 | -0.9 | 0.69444 | 0 | 78.1065 | 11.4555 | 103.6597 | 1.7034
16:32:26 | 145 | 1107 | 0 | Umlauf | 99.021 | 21.5 | -0.9 | 0.72222 | 0 | 91.8299 | 11.4555 | 119.5432 | 1.7366
16:32:27 | 146 | 1114 | 0 | Umlauf | 99.0019 | 24.1 | -0.9 | 0.36111 | 0 | 55.948 | 11.4555 | 78.0133 | 1.7583
16:32:28 | 147 | 1121 | 0 | Umlauf | 98.9895 | 25.4 | -1 | 0.33333 | 0 | 53.9902 | 11.4555 | 75.7472 | 1.7793
16:32:29 | 148 | 1128 | 0 | Umlauf | 98.9774 | 26.6 | -1.1 | 1.5278 | 0 | 160 | 11.4555 | 198.4438 | 1.8344
16:32:30 | 149 | 1137 | 0 | Umlauf | 98.9457 | 32.1 | -1 | -1.3056 | 0 | -139.6563 | 11.4555 | -110.7655 | 1.8037
16:32:31 | 150 | 1145 | 0 | Umlauf | 98.9634 | 27.4 | -0.7 | -0.44444 | 0 | -34.2277 | 11.4555 | -19.6752 | 1.7982
16:32:32 | 151 | 1152 | 0 | Umlauf | 98.9665 | 25.8 | -0.9 | -0.38889 | 0 | -29.038 | 11.4555 | -15.1913 | 1.794
16:32:33 | 152 | 1159 | 0 | Umlauf | 98.969 | 24.4 | -1.1 | -0.75 | 0 | -60.0707 | 11.4555 | -42.0035 | 1.7823
16:32:34 | 153 | 1165 | 0 | Umlauf | 98.9757 | 21.7 | -1.3 | -0.11111 | 0 | -6.4062 | 11.4555 | 5.8441 | 1.7839
16:32:35 | 154 | 1171 | 0 | Umlauf | 98.9747 | 21.3 | -1.6 | -0.97222 | 0 | -72.7307 | 11.4555 | -52.9418 | 1.7692
16:32:36 | 155 | 1176 | 0 | Umlauf | 98.9832 | 17.8 | -1.9 | -1.8889 | 0 | -119.9003 | 11.4555 | -93.6963 | 1.7432
16:32:37 | 156 | 1179 | 0 | Umlauf | 98.9982 | 11 | -2.9 | -0.66667 | 0 | -30.7113 | 11.4555 | -16.637 | 1.7386
16:32:38 | 157 | 1181 | 0 | Umlauf | 99.0008 | 8.6 | -3.4 | 0.22222 | 0 | 2.0938 | 11.4555 | 15.682 | 1.7429
16:32:39 | 158 | 1184 | 0 | Umlauf | 98.9983 | 9.4 | -2.7 | 0.13889 | 0 | 1.4062 | 11.4555 | 14.8861 | 1.7471
16:32:40 | 159 | 1187 | 0 | Umlauf | 98.9959 | 9.9 | -2.3 | -1.3611 | 0 | -49.8019 | 11.4555 | -33.1313 | 1.7379
16:32:41 | 160 | 1189 | 0 | Umlauf | 99.0012 | 5 | -3.9 | -0.66667 | 0 | -15.6361 | 11.4555 | -3.612 | 1.7369
16:32:42 | 161 | 1191 | 0 | Umlauf | 99.0018 | 2.6 | -5.8 | -0.083333 | 0 | -4.4407 | 11.4555 | 8.119 | 1.7391
16:32:43 | 162 | 1194 | 0 | Umlauf | 99.0005 | 2.3 | -4.3 | 0.083333 | 0 | -1.4498 | 11.4555 | 11.5807 | 1.7423
16:32:44 | 163 | 1195 | 0 | Umlauf | 98.9986 | 2.6 | -2.7 | -0.61111 | 0 | -6.5991 | 11.4555 | 5.6208 | 1.7439
16:32:45 | 164 | 1196 | 0 | Umlauf | 98.9978 | 0.4 | -5 | 0 | 0 | -0.46127 | 11.4555 | 12.7248 | 1.7474
16:32:46 | 165 | 1198 | 0 | Umlauf | 98.9957 | 0.4 | -5 | 0.52778 | 0 | 0.43199 | 11.4555 | 13.7586 | 1.7513
16:32:47 | 166 | 1201 | 0 | Umlauf | 98.9935 | 2.3 | -0.1 | 1 | 0 | 14.1345 | 11.4555 | 29.618 | 1.7595
16:32:48 | 167 | 1204 | 0 | Umlauf | 98.9888 | 5.9 | 0 | 1.1944 | 0 | 42.8047 | 11.4555 | 62.8011 | 1.7769
16:32:49 | 168 | 1207 | 0 | Umlauf | 98.9788 | 10.2 | 0 | 0.36111 | 0 | 27.9146 | 11.4555 | 45.5672 | 1.7896
16:32:50 | 169 | 1210 | 0 | Umlauf | 98.9715 | 11.5 | 0 | 0.61111 | 0 | 47.1132 | 11.4555 | 67.7878 | 1.8084
16:32:51 | 170 | 1214 | 0 | Umlauf | 98.9607 | 13.7 | 0 | 0.083333 | 0 | 16.9371 | 11.4555 | 32.8618 | 1.8176
16:32:52 | 171 | 1218 | 0 | Umlauf | 98.9554 | 14 | 0 | 0.16667 | 0 | 23.6535 | 11.4555 | 40.6354 | 1.8288
16:32:53 | 172 | 1222 | 0 | Umlauf | 98.9489 | 14.6 | 0 | 1 | 0 | 90.7524 | 11.4555 | 118.2962 | 1.8617
16:32:54 | 173 | 1227 | 0 | Umlauf | 98.9301 | 18.2 | 0 | 0.33333 | 0 | 47.4497 | 11.4555 | 68.1773 | 1.8806
16:32:55 | 174 | 1232 | 0 | Umlauf | 98.9192 | 19.4 | 0 | 0.75 | 0 | 94.5504 | 11.4555 | 122.692 | 1.9147
16:32:56 | 175 | 1239 | 0 | Umlauf | 98.8996 | 22.1 | 0 | -0.91667 | 0 | -59.4462 | 11.4555 | -41.464 | 1.9032
16:32:57 | 176 | 1244 | 0 | Umlauf | 98.9062 | 18.8 | 0 | -0.33333 | 0 | -12.2695 | 11.4555 | -0.70328 | 1.903
16:32:58 | 177 | 1249 | 0 | Umlauf | 98.9063 | 17.6 | 0 | 0.16667 | 0 | 29.9229 | 11.4555 | 47.8917 | 1.9163
16:32:59 | 178 | 1254 | 0 | Umlauf | 98.8987 | 18.2 | 0 | -0.75 | 0 | -38.4923 | 11.4555 | -23.3598 | 1.9098
16:33:00 | 179 | 1258 | 0 | Umlauf | 98.9024 | 15.5 | 0 | 0.61111 | 0 | 63.6568 | 11.4555 | 86.9354 | 1.934
16:33:01 | 180 | 1263 | 0 | Umlauf | 98.8885 | 17.7 | 0 | 0.055556 | 0 | 19.4203 | 11.4555 | 35.7359 | 1.9439
16:33:02 | 181 | 1268 | 0 | Umlauf | 98.8828 | 17.9 | 0 | 0.30556 | 0 | 43.9497 | 11.4555 | 64.1264 | 1.9617
16:33:03 | 182 | 1273 | 0 | Umlauf | 98.8726 | 19 | 0 | 0.86111 | 0 | 104.0364 | 11.4555 | 133.6712 | 1.9988
16:33:04 | 183 | 1279 | 0 | Umlauf | 98.8512 | 22.1 | 0 | 0.5 | 0 | 77.9416 | 11.4555 | 103.4688 | 2.0276
16:33:05 | 184 | 1286 | 0 | Umlauf | 98.8347 | 23.9 | 0 | 0.33333 | 0 | 62.8462 | 11.4555 | 85.9973 | 2.0515
16:33:06 | 185 | 1293 | 0 | Umlauf | 98.821 | 25.1 | -0.4 | -0.055556 | 0 | 8.0103 | 11.4555 | 22.5298 | 2.0577
16:33:07 | 186 | 1300 | 0 | Umlauf | 98.8174 | 24.9 | -0.9 | 0.86111 | 0 | 125.4966 | 11.4555 | 158.5093 | 2.1018
16:33:08 | 187 | 1308 | 0 | Umlauf | 98.7921 | 28 | -1.2 | -0.47222 | 0 | -42.2668 | 11.4555 | -26.621 | 2.0944
16:33:09 | 188 | 1315 | 0 | Umlauf | 98.7963 | 26.3 | -1.6 | 0.22222 | 0 | 32.09 | 11.4555 | 50.3998 | 2.1084
16:33:10 | 189 | 1322 | 0 | Umlauf | 98.7883 | 27.1 | -2 | 0.44444 | 0 | 60.3369 | 11.4555 | 83.093 | 2.1314
16:33:11 | 190 | 1330 | 0 | Umlauf | 98.775 | 28.7 | -2.1 | -0.13889 | 0 | -18.23 | 11.4555 | -5.8532 | 2.1298
16:33:12 | 191 | 1338 | 0 | Umlauf | 98.776 | 28.2 | -2 | -0.58333 | 0 | -60.9774 | 11.4555 | -42.787 | 2.1179
16:33:13 | 192 | 1346 | 0 | Umlauf | 98.7828 | 26.1 | -1.9 | 0.055556 | 0 | 4.2019 | 11.4555 | 18.1219 | 2.123
16:33:14 | 193 | 1353 | 0 | Umlauf | 98.7799 | 26.3 | -1.7 | 0.22222 | 0 | 30.7466 | 11.4555 | 48.845 | 2.1365
16:33:15 | 194 | 1360 | 0 | Umlauf | 98.7721 | 27.1 | -1.5 | -0.055556 | 0 | -4.0783 | 11.4555 | 8.5384 | 2.1389
16:33:16 | 195 | 1368 | 0 | Umlauf | 98.7707 | 26.9 | -1.3 | -0.27778 | 0 | -23.2514 | 11.4555 | -10.1917 | 2.1361
16:33:17 | 196 | 1375 | 0 | Umlauf | 98.7724 | 25.9 | -1.2 | -0.027778 | 0 | 1.6858 | 11.4555 | 15.2098 | 2.1403
16:33:18 | 197 | 1382 | 0 | Umlauf | 98.7699 | 25.8 | -1.1 | -0.44444 | 0 | -35.766 | 11.4555 | -21.0043 | 2.1345
16:33:19 | 198 | 1389 | 0 | Umlauf | 98.7733 | 24.2 | -1.3 | -0.63889 | 0 | -51.7609 | 11.4555 | -34.8239 | 2.1248
16:33:20 | 199 | 1395 | 0 | Umlauf | 98.7789 | 21.9 | -1.7 | -0.36111 | 0 | -28.5406 | 11.4555 | -14.7616 | 2.1207
16:33:21 | 200 | 1401 | 0 | Umlauf | 98.7812 | 20.6 | -2.2 | -0.58333 | 0 | -46.3634 | 11.4555 | -30.1605 | 2.1123
16:33:22 | 201 | 1406 | 0 | Umlauf | 98.786 | 18.5 | -2.8 | -1.6389 | 0 | -113.8601 | 11.4555 | -88.4776 | 2.0877
16:33:23 | 202 | 1409 | 0 | Umlauf | 98.8001 | 12.6 | -4.3 | -2.25 | 0 | -110.9129 | 11.4555 | -85.9312 | 2.0639
16:33:24 | 203 | 1412 | 0 | Umlauf | 98.8139 | 4.5 | -11.6 | -0.61111 | 0 | -24.5307 | 11.4555 | -11.297 | 2.0607
16:33:25 | 204 | 1414 | 0 | Umlauf | 98.8157 | 2.3 | -16.7 | -0.13889 | 0 | -12.4948 | 11.4555 | -0.89801 | 2.0605
16:33:26 | 205 | 1415 | 0 | Umlauf | 98.8158 | 1.8 | -14.8 | 0.30556 | 0 | -5.8836 | 11.4555 | 6.4489 | 2.0623
16:33:27 | 206 | 1418 | 0 | Umlauf | 98.8148 | 2.9 | -7.7 | 2.7222 | 0 | 33.7091 | 11.4555 | 52.2738 | 2.0768
16:33:28 | 207 | 1422 | 0 | Umlauf | 98.8064 | 12.7 | -1.4 | 0.83333 | 0 | 58.3048 | 11.4555 | 80.741 | 2.0992
16:33:29 | 208 | 1426 | 0 | Umlauf | 98.7936 | 15.7 | -1.1 | 0.5 | 0 | 46.1929 | 11.4555 | 66.7226 | 2.1178
16:33:30 | 209 | 1431 | 0 | Umlauf | 98.7829 | 17.5 | -1 | -1.2222 | 0 | -71.7877 | 11.4555 | -52.1271 | 2.1033
16:33:31 | 210 | 1434 | 0 | Umlauf | 98.7912 | 13.1 | -1.8 | -0.58333 | 0 | -27.9552 | 11.4555 | -14.2558 | 2.0993
16:33:32 | 211 | 1438 | 0 | Umlauf | 98.7935 | 11 | -2.3 | -0.72222 | 0 | -30.6782 | 11.4555 | -16.6084 | 2.0947
16:33:33 | 212 | 1440 | 0 | Umlauf | 98.7961 | 8.4 | -3.1 | 0.11111 | 0 | -1.1232 | 11.4555 | 11.9586 | 2.098
16:33:34 | 213 | 1442 | 0 | Umlauf | 98.7942 | 8.8 | -2.9 | -0.11111 | 0 | -7.4499 | 11.4555 | 4.6361 | 2.0993
16:33:35 | 214 | 1445 | 0 | Umlauf | 98.7935 | 8.4 | -2.6 | -0.19444 | 0 | -8.7385 | 11.4555 | 3.1447 | 2.1002
16:33:36 | 215 | 1447 | 0 | Umlauf | 98.793 | 7.7 | -2.7 | 0.13889 | 0 | 1.1309 | 11.4555 | 14.5676 | 2.1042
16:33:37 | 216 | 1449 | 0 | Umlauf | 98.7907 | 8.2 | -2.4 | 0.13889 | 0 | 2.4664 | 11.4555 | 16.1133 | 2.1087
16:33:38 | 217 | 1451 | 0 | Umlauf | 98.7881 | 8.7 | -2 | 0.33333 | 0 | 13.586 | 11.4555 | 28.9832 | 2.1168
16:33:39 | 218 | 1454 | 0 | Umlauf | 98.7835 | 9.9 | -1.6 | 1.4722 | 0 | 78.7233 | 11.4555 | 104.3736 | 2.1458
16:33:40 | 219 | 1458 | 0 | Umlauf | 98.7668 | 15.2 | -0.9 | 0.83333 | 0 | 73.7635 | 11.4555 | 98.633 | 2.1732
16:33:41 | 220 | 1464 | 0 | Umlauf | 98.7511 | 18.2 | -0.7 | 0.083333 | 0 | 16.2361 | 11.4555 | 32.0504 | 2.1821
16:33:42 | 221 | 1469 | 0 | Umlauf | 98.7459 | 18.5 | -0.6 | -0.30556 | 0 | -13.9462 | 11.4555 | -2.152 | 2.1815
16:33:43 | 222 | 1473 | 0 | Umlauf | 98.7463 | 17.4 | -0.6 | 1.0278 | 0 | 105.5936 | 11.4555 | 135.4735 | 2.2191
16:33:44 | 223 | 1479 | 0 | Umlauf | 98.7247 | 21.1 | -0.4 | 0.83333 | 0 | 108.2071 | 11.4555 | 138.4984 | 2.2576
16:33:45 | 224 | 1486 | 0 | Umlauf | 98.7026 | 24.1 | -0.3 | 2.3056 | 0 | 160 | 11.4555 | 198.4438 | 2.3127
16:33:46 | 225 | 1495 | 0 | Umlauf | 98.6709 | 32.4 | -0.2 | -1.6389 | 0 | -160 | 11.4555 | -128.3425 | 2.277
16:33:47 | 226 | 1502 | 0 | Umlauf | 98.6914 | 26.5 | -0.2 | 1.6111 | 0 | 160 | 11.4555 | 198.4438 | 2.3322
16:33:48 | 227 | 1511 | 0 | Umlauf | 98.6597 | 32.3 | -0.2 | -2.4167 | 0 | -160 | 11.4555 | -128.3425 | 2.2965
16:33:49 | 228 | 1518 | 0 | Umlauf | 98.6802 | 23.6 | -0.7 | -0.47222 | 0 | -32.0554 | 11.4555 | -17.7983 | 2.2916
16:33:50 | 229 | 1524 | 0 | Umlauf | 98.683 | 21.9 | -1.4 | -0.77778 | 0 | -58.3692 | 11.4555 | -40.5334 | 2.2803
16:33:51 | 230 | 1529 | 0 | Umlauf | 98.6895 | 19.1 | -2.3 | -1.0278 | 0 | -73.4511 | 11.4555 | -53.5642 | 2.2654
16:33:52 | 231 | 1534 | 0 | Umlauf | 98.698 | 15.4 | -3.5 | -0.027778 | 0 | -11.434 | 11.4555 | 0.024793 | 2.2654
16:33:53 | 232 | 1538 | 0 | Umlauf | 98.698 | 15.3 | -3.9 | -0.22222 | 0 | -23.81 | 11.4555 | -10.6743 | 2.2625
16:33:54 | 233 | 1542 | 0 | Umlauf | 98.6997 | 14.5 | -4.3 | 1.8056 | 0 | 121.717 | 11.4555 | 154.1348 | 2.3053
16:33:55 | 234 | 1548 | 0 | Umlauf | 98.6751 | 21 | -2.7 | -2.25 | 0 | -160 | 11.4555 | -128.3425 | 2.2696
16:33:56 | 235 | 1551 | 0 | Umlauf | 98.6956 | 12.9 | -3.9 | 3.9444 | 0 | 160 | 11.4555 | 198.4438 | 2.3248
16:33:57 | 236 | 1559 | 0 | Umlauf | 98.6639 | 27.1 | -1.6 | -3.3889 | 0 | -160 | 11.4555 | -128.3425 | 2.2891
16:33:58 | 237 | 1563 | 0 | Umlauf | 98.6844 | 14.9 | -2.7 | 0.88889 | 0 | 63.0922 | 11.4555 | 86.282 | 2.3131
16:33:59 | 238 | 1568 | 0 | Umlauf | 98.6707 | 18.1 | -2 | 0.13889 | 0 | 9.5815 | 11.4555 | 24.3483 | 2.3198
16:34:00 | 239 | 1573 | 0 | Umlauf | 98.6668 | 18.6 | -1.7 | 0.33333 | 0 | 32.3654 | 11.4555 | 50.7186 | 2.3339
16:34:01 | 240 | 1579 | 0 | Umlauf | 98.6587 | 19.8 | -1.4 | 0.13889 | 0 | 16.6684 | 11.4555 | 32.5507 | 2.343
16:34:02 | 241 | 1584 | 0 | Umlauf | 98.6535 | 20.3 | -1.2 | -0.13889 | 0 | -7.3724 | 11.4555 | 4.7257 | 2.3443
16:34:03 | 242 | 1590 | 0 | Umlauf | 98.6527 | 19.8 | -1.1 | -0.13889 | 0 | -6.5616 | 11.4555 | 5.6642 | 2.3458
16:34:04 | 243 | 1595 | 0 | Umlauf | 98.6518 | 19.3 | -1 | 0.13889 | 0 | 20.1558 | 11.4555 | 36.5871 | 2.356
16:34:05 | 244 | 1601 | 0 | Umlauf | 98.646 | 19.8 | -0.9 | 0.47222 | 0 | 57.5618 | 11.4555 | 79.8811 | 2.3782
16:34:06 | 245 | 1607 | 0 | Umlauf | 98.6332 | 21.5 | -0.7 | 0.13889 | 0 | 25.9287 | 11.4555 | 43.2687 | 2.3902
16:34:07 | 246 | 1613 | 0 | Umlauf | 98.6263 | 22 | -0.6 | 0.083333 | 0 | 21.0639 | 11.4555 | 37.6382 | 2.4007
16:34:08 | 247 | 1619 | 0 | Umlauf | 98.6203 | 22.3 | -0.6 | 0.13889 | 0 | 28.1057 | 11.4555 | 45.7884 | 2.4134
16:34:09 | 248 | 1625 | 0 | Umlauf | 98.613 | 22.8 | -0.5 | -0.30556 | 0 | -16.1912 | 11.4555 | -4.0917 | 2.4123
16:34:10 | 249 | 1631 | 0 | Umlauf | 98.6136 | 21.7 | -0.5 | -0.16667 | 0 | -4.9063 | 11.4555 | 7.58 | 2.4144
16:34:11 | 250 | 1637 | 0 | Umlauf | 98.6124 | 21.1 | -0.4 | -0.27778 | 0 | -12.3278 | 11.4555 | -0.75367 | 2.4142
16:34:12 | 251 | 1643 | 0 | Umlauf | 98.6126 | 20.1 | -0.8 | -0.22222 | 0 | -10.5304 | 11.4555 | 1.0706 | 2.4145
16:34:13 | 252 | 1648 | 0 | Umlauf | 98.6124 | 19.3 | -1.4 | 0.36111 | 0 | 39.4997 | 11.4555 | 58.9759 | 2.4308
16:34:14 | 253 | 1654 | 0 | Umlauf | 98.603 | 20.6 | -1.7 | 0.33333 | 0 | 35.9965 | 11.4555 | 54.9212 | 2.4461
16:34:15 | 254 | 1660 | 0 | Umlauf | 98.5942 | 21.8 | -1.9 | -0.22222 | 0 | -19.2375 | 11.4555 | -6.7237 | 2.4442
16:34:16 | 255 | 1666 | 0 | Umlauf | 98.5953 | 21 | -1.8 | -0.36111 | 0 | -28.1093 | 11.4555 | -14.3889 | 2.4402
16:34:17 | 256 | 1671 | 0 | Umlauf | 98.5976 | 19.7 | -1.8 | -0.52778 | 0 | -37.9446 | 11.4555 | -22.8866 | 2.4339
16:34:18 | 257 | 1676 | 0 | Umlauf | 98.6012 | 17.8 | -1.8 | -0.61111 | 0 | -39.5626 | 11.4555 | -24.2846 | 2.4271
16:34:19 | 258 | 1680 | 0 | Umlauf | 98.6051 | 15.6 | -2.1 | 0.25 | 0 | 16.7502 | 11.4555 | 32.6454 | 2.4362
16:34:20 | 259 | 1685 | 0 | Umlauf | 98.5999 | 16.5 | -2.2 | -0.027778 | 0 | -5.1454 | 11.4555 | 7.3033 | 2.4382
16:34:21 | 260 | 1690 | 0 | Umlauf | 98.5987 | 16.4 | 4.1 | 0.55556 | 0 | 96.7599 | 11.4555 | 125.2492 | 2.473
16:34:22 | 261 | 1695 | 0 | Umlauf | 98.5787 | 18.4 | 1.5 | -0.083333 | 0 | 20.452 | 11.4555 | 36.93 | 2.4833
16:34:23 | 262 | 1700 | 0 | Umlauf | 98.5728 | 18.1 | -0.3 | -0.5 | 0 | -24.2097 | 11.4555 | -11.0197 | 2.4802
16:34:24 | 263 | 1704 | 0 | Umlauf | 98.5746 | 16.3 | -1.6 | -0.22222 | 0 | -12.9772 | 11.4555 | -1.3148 | 2.4798
16:34:25 | 264 | 1709 | 0 | Umlauf | 98.5748 | 15.5 | -3.2 | 0.083333 | 0 | -3.9345 | 11.4555 | 8.7049 | 2.4823
16:34:26 | 265 | 1713 | 0 | Umlauf | 98.5734 | 15.8 | -3.6 | 0.38889 | 0 | 16.7922 | 11.4555 | 32.6941 | 2.4913
16:34:27 | 266 | 1718 | 0 | Umlauf | 98.5682 | 17.2 | -3.7 | 0.41667 | 0 | 20.0712 | 11.4555 | 36.4892 | 2.5015
16:34:28 | 267 | 1723 | 0 | Umlauf | 98.5624 | 18.7 | -4 | 0.69444 | 0 | 47.259 | 11.4555 | 67.9566 | 2.5204
16:34:29 | 268 | 1729 | 0 | Umlauf | 98.5515 | 21.2 | -19.6 | 0.47222 | 0 | -88.5449 | 11.4555 | -66.6053 | 2.5019
16:34:30 | 269 | 1735 | 0 | Umlauf | 98.5622 | 22.9 | -5.7 | 0.16667 | 0 | -17.5704 | 11.4555 | -5.2833 | 2.5004
16:34:31 | 270 | 1742 | 0 | Umlauf | 98.563 | 23.5 | -5.6 | -0.027778 | 0 | -33.2412 | 11.4555 | -18.8229 | 2.4952
16:34:32 | 271 | 1748 | 0 | Umlauf | 98.566 | 23.4 | -7.1 | -0.13889 | 0 | -53.7431 | 11.4555 | -36.5366 | 2.485
16:34:33 | 272 | 1755 | 0 | Umlauf | 98.5718 | 22.9 | -6.4 | -0.13889 | 0 | -47.3693 | 11.4555 | -31.0295 | 2.4764
16:34:34 | 273 | 1761 | 0 | Umlauf | 98.5768 | 22.4 | -6.3 | 0.083333 | 0 | -28.1764 | 11.4555 | -14.4469 | 2.4724
16:34:35 | 274 | 1767 | 0 | Umlauf | 98.5791 | 22.7 | -4.5 | 0.13889 | 0 | -10.6824 | 11.4555 | 0.89477 | 2.4726
16:34:36 | 275 | 1774 | 0 | Umlauf | 98.579 | 23.2 | -4.1 | -0.13889 | 0 | -30.4273 | 11.4555 | -16.3917 | 2.4681
16:34:37 | 276 | 1780 | 0 | Umlauf | 98.5816 | 22.7 | -3.6 | -0.44444 | 0 | -50.3855 | 11.4555 | -33.6355 | 2.4587
16:34:38 | 277 | 1786 | 0 | Umlauf | 98.5869 | 21.1 | -4.1 | -0.47222 | 0 | -52.453 | 11.4555 | -35.4219 | 2.4489
16:34:39 | 278 | 1791 | 0 | Umlauf | 98.5926 | 19.4 | -4.7 | -0.22222 | 0 | -35.133 | 11.4555 | -20.4574 | 2.4432
16:34:40 | 279 | 1796 | 0 | Umlauf | 98.5959 | 18.6 | -4.3 | 0.22222 | 0 | -2.2837 | 11.4555 | 10.6155 | 2.4462
16:34:41 | 280 | 1802 | 0 | Umlauf | 98.5942 | 19.4 | -1.5 | 0.41667 | 0 | 44.5725 | 11.4555 | 64.8472 | 2.4642
16:34:42 | 281 | 1807 | 0 | Umlauf | 98.5838 | 20.9 | -1.9 | 0.16667 | 0 | 15.4966 | 11.4555 | 31.1945 | 2.4728
16:34:43 | 282 | 1813 | 0 | Umlauf | 98.5788 | 21.5 | -2.5 | 0.11111 | 0 | 2.9197 | 11.4555 | 16.638 | 2.4775
16:34:44 | 283 | 1819 | 0 | Umlauf | 98.5762 | 21.9 | -2.6 | -0.19444 | 0 | -22.242 | 11.4555 | -9.3196 | 2.4749
16:34:45 | 284 | 1825 | 0 | Umlauf | 98.5777 | 21.2 | -1.8 | -0.16667 | 0 | -13.9121 | 11.4555 | -2.1225 | 2.4743
16:34:46 | 285 | 1831 | 0 | Umlauf | 98.578 | 20.6 | -1.4 | 0.94444 | 0 | 107.5074 | 11.4555 | 137.6885 | 2.5125
16:34:47 | 286 | 1838 | 0 | Umlauf | 98.556 | 24 | -1.2 | -0.83333 | 0 | -66.9184 | 11.4555 | -47.92 | 2.4992
16:34:48 | 287 | 1844 | 0 | Umlauf | 98.5637 | 21 | -0.1 | 0.33333 | 0 | 53.8923 | 11.4555 | 75.6339 | 2.5202
16:34:49 | 288 | 1850 | 0 | Umlauf | 98.5516 | 22.2 | 0.8 | 0 | 0 | 27.1052 | 11.4555 | 44.6304 | 2.5326
16:34:50 | 289 | 1856 | 0 | Umlauf | 98.5445 | 22.2 | 0.4 | -0.083333 | 0 | 12.5246 | 11.4555 | 27.7547 | 2.5403
16:34:51 | 290 | 1862 | 0 | Umlauf | 98.54 | 21.9 | 1.7 | -0.11111 | 0 | 23.564 | 11.4555 | 40.5318 | 2.5516
16:34:52 | 291 | 1868 | 0 | Umlauf | 98.5336 | 21.5 | 3 | 0.19444 | 0 | 73.0301 | 11.4555 | 97.7842 | 2.5787
16:34:53 | 292 | 1874 | 0 | Umlauf | 98.518 | 22.2 | 4.6 | -0.25 | 0 | 39.9931 | 11.4555 | 59.5469 | 2.5953
16:34:54 | 293 | 1880 | 0 | Umlauf | 98.5085 | 21.3 | 4.7 | -0.13889 | 0 | 52.228 | 11.4555 | 73.7078 | 2.6158
16:34:55 | 294 | 1886 | 0 | Umlauf | 98.4967 | 20.8 | 4.6 | 0.11111 | 0 | 78.1373 | 11.4555 | 103.6954 | 2.6446
16:34:56 | 295 | 1892 | 0 | Umlauf | 98.4801 | 21.2 | 3.9 | 0 | 0 | 59.3276 | 11.4555 | 81.9248 | 2.6673
16:34:57 | 296 | 1898 | 0 | Umlauf | 98.4671 | 21.2 | 2.7 | -0.16667 | 0 | 27.1744 | 11.4555 | 44.7105 | 2.6797
16:34:58 | 297 | 1903 | 0 | Umlauf | 98.4599 | 20.6 | 2.7 | -0.22222 | 0 | 20.143 | 11.4555 | 36.5724 | 2.6899
16:34:59 | 298 | 1909 | 0 | Umlauf | 98.4541 | 19.8 | 6.7 | 0 | 0 | 83.4809 | 11.4555 | 109.8801 | 2.7204
16:35:00 | 299 | 1914 | 0 | Umlauf | 98.4365 | 19.8 | 6.1 | 0.16667 | 0 | 95.3731 | 11.4555 | 123.6441 | 2.7548
16:35:01 | 300 | 1920 | 0 | Umlauf | 98.4168 | 20.4 | 70.1 | -0.22222 | 0 | 160 | 11.4555 | 198.4438 | 2.8099
16:35:02 | 301 | 1925 | 0 | Umlauf | 98.3851 | 19.6 | 16.7 | 0.22222 | 0 | 160 | 11.4555 | 198.4438 | 2.865
16:35:03 | 302 | 1931 | 0 | Umlauf | 98.3534 | 20.4 | 5.8 | -0.13889 | 0 | 61.3567 | 11.4555 | 84.2734 | 2.8884
16:35:04 | 303 | 1937 | 0 | Umlauf | 98.34 | 19.9 | 3.5 | 0.13889 | 0 | 66.5417 | 11.4555 | 90.2745 | 2.9135
16:35:05 | 304 | 1942 | 0 | Umlauf | 98.3256 | 20.4 | 2.3 | -0.72222 | 0 | -25.5819 | 11.4555 | -12.2053 | 2.9101
16:35:06 | 305 | 1947 | 0 | Umlauf | 98.3275 | 17.8 | 2 | -1.3056 | 0 | -60.5959 | 11.4555 | -42.4573 | 2.8983
16:35:07 | 306 | 1951 | 0 | Umlauf | 98.3343 | 13.1 | 2.1 | -0.30556 | 0 | 2.5623 | 11.4555 | 16.2243 | 2.9028
16:35:08 | 307 | 1954 | 0 | Umlauf | 98.3317 | 12 | 1.8 | 0.19444 | 0 | 33.0571 | 11.4555 | 51.5192 | 2.9171
16:35:09 | 308 | 1958 | 0 | Umlauf | 98.3235 | 12.7 | 2 | 0.27778 | 0 | 42.0489 | 11.4555 | 61.9264 | 2.9343
16:35:10 | 309 | 1962 | 0 | Umlauf | 98.3136 | 13.7 | 2.6 | -0.027778 | 0 | 26.8585 | 11.4555 | 44.3449 | 2.9467
16:35:11 | 310 | 1965 | 0 | Umlauf | 98.3065 | 13.6 | 3.3 | 0.83333 | 0 | 95.102 | 11.4555 | 123.3304 | 2.9809
16:35:12 | 311 | 1970 | 0 | Umlauf | 98.2868 | 16.6 | 3.1 | 0.97222 | 0 | 127.0468 | 11.4555 | 160.3036 | 3.0254
16:35:13 | 312 | 1976 | 0 | Umlauf | 98.2612 | 20.1 | 2.9 | 0.027778 | 0 | 48.9507 | 11.4555 | 69.9145 | 3.0449
16:35:14 | 313 | 1981 | 0 | Umlauf | 98.2501 | 20.2 | 3.1 | -0.16667 | 0 | 29.9351 | 11.4555 | 47.9058 | 3.0582
16:35:15 | 314 | 1987 | 0 | Umlauf | 98.2424 | 19.6 | 3.2 | -0.19444 | 0 | 27.0454 | 11.4555 | 44.5611 | 3.0705
16:35:16 | 315 | 1992 | 0 | Umlauf | 98.2353 | 18.9 | 3.1 | -0.027778 | 0 | 42.1719 | 11.4555 | 62.0687 | 3.0878
16:35:17 | 316 | 1997 | 0 | Umlauf | 98.2254 | 18.8 | 2.8 | 0.22222 | 0 | 64.5858 | 11.4555 | 88.0107 | 3.1122
16:35:18 | 317 | 2003 | 0 | Umlauf | 98.2114 | 19.6 | 2.4 | 2.8056 | 0 | 160 | 11.4555 | 198.4438 | 3.1674
16:35:19 | 318 | 2011 | 0 | Umlauf | 98.1797 | 29.7 | 1.4 | -2.6111 | 0 | -160 | 11.4555 | -128.3425 | 3.1317
16:35:20 | 319 | 2016 | 0 | Umlauf | 98.2002 | 20.3 | 1.8 | 0.16667 | 0 | 53.3683 | 11.4555 | 75.0275 | 3.1526
16:35:21 | 320 | 2022 | 0 | Umlauf | 98.1882 | 20.9 | 1.6 | 0.13889 | 0 | 49.7078 | 11.4555 | 70.7908 | 3.1722
16:35:22 | 321 | 2028 | 0 | Umlauf | 98.1769 | 21.4 | 1.3 | 0.36111 | 0 | 73.4828 | 11.4555 | 98.3082 | 3.1995
16:35:23 | 322 | 2034 | 0 | Umlauf | 98.1612 | 22.7 | 1.1 | -0.13889 | 0 | 14.1225 | 11.4555 | 29.6041 | 3.2077
16:35:24 | 323 | 2041 | 0 | Umlauf | 98.1565 | 22.2 | 1 | -0.47222 | 0 | -17.7903 | 11.4555 | -5.4733 | 3.2062
16:35:25 | 324 | 2046 | 0 | Umlauf | 98.1573 | 20.5 | 1 | -0.86111 | 0 | -44.4714 | 11.4555 | -28.5258 | 3.1983
16:35:26 | 325 | 2051 | 0 | Umlauf | 98.1619 | 17.4 | 1 | -0.44444 | 0 | -12.4486 | 11.4555 | -0.85804 | 3.1981
16:35:27 | 326 | 2056 | 0 | Umlauf | 98.162 | 15.8 | 1 | -0.52778 | 0 | -15.9712 | 11.4555 | -3.9016 | 3.197
16:35:28 | 327 | 2059 | 0 | Umlauf | 98.1627 | 13.9 | 1 | -0.72222 | 0 | -23.5749 | 11.4555 | -10.4712 | 3.1941
16:35:29 | 328 | 2063 | 0 | Umlauf | 98.1643 | 11.3 | 1.1 | -0.33333 | 0 | -3.4287 | 11.4555 | 9.2903 | 3.1967
16:35:30 | 329 | 2065 | 0 | Umlauf | 98.1628 | 10.1 | 1.2 | 0 | 0 | 14.0261 | 11.4555 | 29.4925 | 3.2048

## 70 Pause
Uhrzeit | Typ | Zeit [s] | SoC [%] | Empfangene Leistung mittels DWPT [kW] | Leistung der Nebenverbraucher [KW] | Abgerufene Batterieleistung im Intervall [t, t+1) [kW] | Kumulierter Energieverbrauch nach Intervall [t, t+1) [KWh]
16:35:31 | Pause | 0 | 98.1581 | 72 | 11.4555 | -52.3105 | -0.014531
16:35:32 | Pause | 1 | 98.1665 | 72 | 11.4555 | -52.3105 | -0.029061
16:35:33 | Pause | 2 | 98.1748 | 72 | 11.4555 | -52.3105 | -0.043592
16:35:34 | Pause | 3 | 98.1832 | 72 | 11.4555 | -52.3105 | -0.058123
16:35:35 | Pause | 4 | 98.1915 | 72 | 11.4555 | -52.3105 | -0.072653
16:35:36 | Pause | 5 | 98.1999 | 72 | 11.4555 | -52.3105 | -0.087184
16:35:37 | Pause | 6 | 98.2082 | 72 | 11.4555 | -52.3105 | -0.10171
16:35:38 | Pause | 7 | 98.2166 | 72 | 11.4555 | -52.3105 | -0.11625
16:35:39 | Pause | 8 | 98.2249 | 72 | 11.4555 | -52.3105 | -0.13078
16:35:40 | Pause | 9 | 98.2333 | 72 | 11.4555 | -52.3105 | -0.14531
16:35:41 | Pause | 10 | 98.2416 | 72 | 11.4555 | -52.3105 | -0.15984
16:35:42 | Pause | 11 | 98.25 | 72 | 11.4555 | -52.3105 | -0.17437
16:35:43 | Pause | 12 | 98.2583 | 72 | 11.4555 | -52.3105 | -0.1889
16:35:44 | Pause | 13 | 98.2667 | 72 | 11.4555 | -52.3105 | -0.20343
16:35:45 | Pause | 14 | 98.275 | 72 | 11.4555 | -52.3105 | -0.21796
16:35:46 | Pause | 15 | 98.2834 | 72 | 11.4555 | -52.3105 | -0.23249
16:35:47 | Pause | 16 | 98.2918 | 72 | 11.4555 | -52.3105 | -0.24702
16:35:48 | Pause | 17 | 98.3001 | 72 | 11.4555 | -52.3105 | -0.26155
16:35:49 | Pause | 18 | 98.3085 | 72 | 11.4555 | -52.3105 | -0.27608
16:35:50 | Pause | 19 | 98.3168 | 72 | 11.4555 | -52.3105 | -0.29061
16:35:51 | Pause | 20 | 98.3252 | 72 | 11.4555 | -52.3105 | -0.30514
16:35:52 | Pause | 21 | 98.3335 | 72 | 11.4555 | -52.3105 | -0.31968
16:35:53 | Pause | 22 | 98.3419 | 72 | 11.4555 | -52.3105 | -0.33421
16:35:54 | Pause | 23 | 98.3502 | 72 | 11.4555 | -52.3105 | -0.34874
16:35:55 | Pause | 24 | 98.3586 | 72 | 11.4555 | -52.3105 | -0.36327
16:35:56 | Pause | 25 | 98.3669 | 72 | 11.4555 | -52.3105 | -0.3778
16:35:57 | Pause | 26 | 98.3753 | 72 | 11.4555 | -52.3105 | -0.39233
16:35:58 | Pause | 27 | 98.3836 | 72 | 11.4555 | -52.3105 | -0.40686
16:35:59 | Pause | 28 | 98.392 | 72 | 11.4555 | -52.3105 | -0.42139
16:36:00 | Pause | 29 | 98.4003 | 72 | 11.4555 | -52.3105 | -0.43592
16:36:01 | Pause | 30 | 98.4087 | 72 | 11.4555 | -52.3105 | -0.45045
16:36:02 | Pause | 31 | 98.417 | 72 | 11.4555 | -52.3105 | -0.46498
16:36:03 | Pause | 32 | 98.4254 | 72 | 11.4555 | -52.3105 | -0.47951
16:36:04 | Pause | 33 | 98.4337 | 72 | 11.4555 | -52.3105 | -0.49404
16:36:05 | Pause | 34 | 98.4421 | 72 | 11.4555 | -52.3105 | -0.50857
16:36:06 | Pause | 35 | 98.4504 | 72 | 11.4555 | -52.3105 | -0.5231
16:36:07 | Pause | 36 | 98.4588 | 72 | 11.4555 | -52.3105 | -0.53764
16:36:08 | Pause | 37 | 98.4671 | 72 | 11.4555 | -52.3105 | -0.55217
16:36:09 | Pause | 38 | 98.4755 | 72 | 11.4555 | -52.3105 | -0.5667
16:36:10 | Pause | 39 | 98.4838 | 72 | 11.4555 | -52.3105 | -0.58123
16:36:11 | Pause | 40 | 98.4922 | 72 | 11.4555 | -52.3105 | -0.59576
16:36:12 | Pause | 41 | 98.5005 | 72 | 11.4555 | -52.3105 | -0.61029
16:36:13 | Pause | 42 | 98.5089 | 72 | 11.4555 | -52.3105 | -0.62482
16:36:14 | Pause | 43 | 98.5172 | 72 | 11.4555 | -52.3105 | -0.63935
16:36:15 | Pause | 44 | 98.5256 | 72 | 11.4555 | -52.3105 | -0.65388
16:36:16 | Pause | 45 | 98.5339 | 72 | 11.4555 | -52.3105 | -0.66841
16:36:17 | Pause | 46 | 98.5423 | 72 | 11.4555 | -52.3105 | -0.68294
16:36:18 | Pause | 47 | 98.5506 | 72 | 11.4555 | -52.3105 | -0.69747
16:36:19 | Pause | 48 | 98.559 | 72 | 11.4555 | -52.3105 | -0.712
16:36:20 | Pause | 49 | 98.5673 | 72 | 11.4555 | -52.3105 | -0.72653
16:36:21 | Pause | 50 | 98.5757 | 72 | 11.4555 | -52.3105 | -0.74107
16:36:22 | Pause | 51 | 98.584 | 72 | 11.4555 | -52.3105 | -0.7556
16:36:23 | Pause | 52 | 98.5924 | 72 | 11.4555 | -52.3105 | -0.77013
16:36:24 | Pause | 53 | 98.6007 | 72 | 11.4555 | -52.3105 | -0.78466
16:36:25 | Pause | 54 | 98.6091 | 72 | 11.4555 | -52.3105 | -0.79919
16:36:26 | Pause | 55 | 98.6174 | 72 | 11.4555 | -52.3105 | -0.81372
16:36:27 | Pause | 56 | 98.6258 | 72 | 11.4555 | -52.3105 | -0.82825
16:36:28 | Pause | 57 | 98.6341 | 72 | 11.4555 | -52.3105 | -0.84278
16:36:29 | Pause | 58 | 98.6425 | 72 | 11.4555 | -52.3105 | -0.85731
16:36:30 | Pause | 59 | 98.6508 | 72 | 11.4555 | -52.3105 | -0.87184
16:36:31 | Pause | 60 | 98.6592 | 72 | 11.4555 | -52.3105 | -0.88637
16:36:32 | Pause | 61 | 98.6675 | 72 | 11.4555 | -52.3105 | -0.9009
16:36:33 | Pause | 62 | 98.6759 | 72 | 11.4555 | -52.3105 | -0.91543
16:36:34 | Pause | 63 | 98.6842 | 72 | 11.4555 | -52.3105 | -0.92996
16:36:35 | Pause | 64 | 98.6926 | 72 | 11.4555 | -52.3105 | -0.94449
16:36:36 | Pause | 65 | 98.7009 | 72 | 11.4555 | -52.3105 | -0.95903
16:36:37 | Pause | 66 | 98.7093 | 72 | 11.4555 | -52.3105 | -0.97356
16:36:38 | Pause | 67 | 98.7176 | 72 | 11.4555 | -52.3105 | -0.98809
16:36:39 | Pause | 68 | 98.726 | 72 | 11.4555 | -52.3105 | -1.0026
16:36:40 | Pause | 69 | 98.7344 | 72 | 11.4555 | -52.3105 | -1.0171
16:36:41 | Pause | 70 | 98.7427 | 72 | 11.4555 | -52.3105 | -1.0317
16:36:42 | Pause | 71 | 98.7511 | 72 | 11.4555 | -52.3105 | -1.0462
16:36:43 | Pause | 72 | 98.7594 | 72 | 11.4555 | -52.3105 | -1.0607
16:36:44 | Pause | 73 | 98.7678 | 72 | 11.4555 | -52.3105 | -1.0753
16:36:45 | Pause | 74 | 98.7761 | 72 | 11.4555 | -52.3105 | -1.0898
16:36:46 | Pause | 75 | 98.7845 | 72 | 11.4555 | -52.3105 | -1.1043
16:36:47 | Pause | 76 | 98.7928 | 72 | 11.4555 | -52.3105 | -1.1189
16:36:48 | Pause | 77 | 98.8012 | 72 | 11.4555 | -52.3105 | -1.1334
16:36:49 | Pause | 78 | 98.8095 | 72 | 11.4555 | -52.3105 | -1.1479
16:36:50 | Pause | 79 | 98.8179 | 72 | 11.4555 | -52.3105 | -1.1625
16:36:51 | Pause | 80 | 98.8262 | 72 | 11.4555 | -52.3105 | -1.177
16:36:52 | Pause | 81 | 98.8346 | 72 | 11.4555 | -52.3105 | -1.1915
16:36:53 | Pause | 82 | 98.8429 | 72 | 11.4555 | -52.3105 | -1.206
16:36:54 | Pause | 83 | 98.8513 | 72 | 11.4555 | -52.3105 | -1.2206
16:36:55 | Pause | 84 | 98.8596 | 72 | 11.4555 | -52.3105 | -1.2351
16:36:56 | Pause | 85 | 98.868 | 72 | 11.4555 | -52.3105 | -1.2496
16:36:57 | Pause | 86 | 98.8763 | 72 | 11.4555 | -52.3105 | -1.2642
16:36:58 | Pause | 87 | 98.8847 | 72 | 11.4555 | -52.3105 | -1.2787
16:36:59 | Pause | 88 | 98.893 | 72 | 11.4555 | -52.3105 | -1.2932
16:37:00 | Pause | 89 | 98.9014 | 72 | 11.4555 | -52.3105 | -1.3078
16:37:01 | Pause | 90 | 98.9097 | 72 | 11.4555 | -52.3105 | -1.3223
16:37:02 | Pause | 91 | 98.9181 | 72 | 11.4555 | -52.3105 | -1.3368
16:37:03 | Pause | 92 | 98.9264 | 72 | 11.4555 | -52.3105 | -1.3514
16:37:04 | Pause | 93 | 98.9348 | 72 | 11.4555 | -52.3105 | -1.3659
16:37:05 | Pause | 94 | 98.9431 | 72 | 11.4555 | -52.3105 | -1.3804
16:37:06 | Pause | 95 | 98.9515 | 72 | 11.4555 | -52.3105 | -1.3949
16:37:07 | Pause | 96 | 98.9598 | 72 | 11.4555 | -52.3105 | -1.4095
16:37:08 | Pause | 97 | 98.9682 | 72 | 11.4555 | -52.3105 | -1.424
16:37:09 | Pause | 98 | 98.9765 | 72 | 11.4555 | -52.3105 | -1.4385
16:37:10 | Pause | 99 | 98.9849 | 72 | 11.4555 | -52.3105 | -1.4531
16:37:11 | Pause | 100 | 98.9932 | 72 | 11.4555 | -52.3105 | -1.4676
16:37:12 | Pause | 101 | 99.0016 | 72 | 11.4555 | -52.3105 | -1.4821
16:37:13 | Pause | 102 | 99.0099 | 72 | 11.4555 | -52.3105 | -1.4967
16:37:14 | Pause | 103 | 99.0183 | 72 | 11.4555 | -52.3105 | -1.5112
16:37:15 | Pause | 104 | 99.0266 | 72 | 11.4555 | -52.3105 | -1.5257
16:37:16 | Pause | 105 | 99.035 | 72 | 11.4555 | -52.3105 | -1.5403
16:37:17 | Pause | 106 | 99.0433 | 72 | 11.4555 | -52.3105 | -1.5548
16:37:18 | Pause | 107 | 99.0517 | 72 | 11.4555 | -52.3105 | -1.5693
16:37:19 | Pause | 108 | 99.06 | 72 | 11.4555 | -52.3105 | -1.5838
16:37:20 | Pause | 109 | 99.0684 | 72 | 11.4555 | -52.3105 | -1.5984
16:37:21 | Pause | 110 | 99.0767 | 72 | 11.4555 | -52.3105 | -1.6129
16:37:22 | Pause | 111 | 99.0851 | 72 | 11.4555 | -52.3105 | -1.6274
16:37:23 | Pause | 112 | 99.0934 | 72 | 11.4555 | -52.3105 | -1.642
16:37:24 | Pause | 113 | 99.1018 | 72 | 11.4555 | -52.3105 | -1.6565
16:37:25 | Pause | 114 | 99.1101 | 72 | 11.4555 | -52.3105 | -1.671
16:37:26 | Pause | 115 | 99.1185 | 72 | 11.4555 | -52.3105 | -1.6856
16:37:27 | Pause | 116 | 99.1268 | 72 | 11.4555 | -52.3105 | -1.7001
16:37:28 | Pause | 117 | 99.1352 | 72 | 11.4555 | -52.3105 | -1.7146
16:37:29 | Pause | 118 | 99.1435 | 72 | 11.4555 | -52.3105 | -1.7292
16:37:30 | Pause | 119 | 99.1519 | 72 | 11.4555 | -52.3105 | -1.7437
16:37:31 | Pause | 120 | 99.1603 | 72 | 11.4555 | -52.3105 | -1.7582
16:37:32 | Pause | 121 | 99.1686 | 72 | 11.4555 | -52.3105 | -1.7727
16:37:33 | Pause | 122 | 99.177 | 72 | 11.4555 | -52.3105 | -1.7873
16:37:34 | Pause | 123 | 99.1853 | 72 | 11.4555 | -52.3105 | -1.8018
16:37:35 | Pause | 124 | 99.1937 | 72 | 11.4555 | -52.3105 | -1.8163
16:37:36 | Pause | 125 | 99.202 | 72 | 11.4555 | -52.3105 | -1.8309
16:37:37 | Pause | 126 | 99.2104 | 72 | 11.4555 | -52.3105 | -1.8454
16:37:38 | Pause | 127 | 99.2187 | 72 | 11.4555 | -52.3105 | -1.8599
16:37:39 | Pause | 128 | 99.2271 | 72 | 11.4555 | -52.3105 | -1.8745
16:37:40 | Pause | 129 | 99.2354 | 72 | 11.4555 | -52.3105 | -1.889
16:37:41 | Pause | 130 | 99.2438 | 72 | 11.4555 | -52.3105 | -1.9035
16:37:42 | Pause | 131 | 99.2521 | 72 | 11.4555 | -52.3105 | -1.9181
16:37:43 | Pause | 132 | 99.2605 | 72 | 11.4555 | -52.3105 | -1.9326
16:37:44 | Pause | 133 | 99.2688 | 72 | 11.4555 | -52.3105 | -1.9471
16:37:45 | Pause | 134 | 99.2772 | 72 | 11.4555 | -52.3105 | -1.9616
16:37:46 | Pause | 135 | 99.2855 | 72 | 11.4555 | -52.3105 | -1.9762
16:37:47 | Pause | 136 | 99.2939 | 72 | 11.4555 | -52.3105 | -1.9907
16:37:48 | Pause | 137 | 99.3022 | 72 | 11.4555 | -52.3105 | -2.0052
16:37:49 | Pause | 138 | 99.3106 | 72 | 11.4555 | -52.3105 | -2.0198
16:37:50 | Pause | 139 | 99.3189 | 72 | 11.4555 | -52.3105 | -2.0343
16:37:51 | Pause | 140 | 99.3273 | 72 | 11.4555 | -52.3105 | -2.0488
16:37:52 | Pause | 141 | 99.3356 | 72 | 11.4555 | -52.3105 | -2.0634
16:37:53 | Pause | 142 | 99.344 | 72 | 11.4555 | -52.3105 | -2.0779
16:37:54 | Pause | 143 | 99.3523 | 72 | 11.4555 | -52.3105 | -2.0924
16:37:55 | Pause | 144 | 99.3607 | 72 | 11.4555 | -52.3105 | -2.1069
16:37:56 | Pause | 145 | 99.369 | 72 | 11.4555 | -52.3105 | -2.1215
16:37:57 | Pause | 146 | 99.3774 | 72 | 11.4555 | -52.3105 | -2.136
16:37:58 | Pause | 147 | 99.3857 | 72 | 11.4555 | -52.3105 | -2.1505
16:37:59 | Pause | 148 | 99.3941 | 72 | 11.4555 | -52.3105 | -2.1651
16:38:00 | Pause | 149 | 99.4024 | 72 | 11.4555 | -52.3105 | -2.1796
16:38:01 | Pause | 150 | 99.4108 | 72 | 11.4555 | -52.3105 | -2.1941
16:38:02 | Pause | 151 | 99.4191 | 72 | 11.4555 | -52.3105 | -2.2087
16:38:03 | Pause | 152 | 99.4275 | 72 | 11.4555 | -52.3105 | -2.2232
16:38:04 | Pause | 153 | 99.4358 | 72 | 11.4555 | -52.3105 | -2.2377
16:38:05 | Pause | 154 | 99.4442 | 72 | 11.4555 | -52.3105 | -2.2523
16:38:06 | Pause | 155 | 99.4525 | 72 | 11.4555 | -52.3105 | -2.2668
16:38:07 | Pause | 156 | 99.4609 | 72 | 11.4555 | -52.3105 | -2.2813
16:38:08 | Pause | 157 | 99.4692 | 72 | 11.4555 | -52.3105 | -2.2958
16:38:09 | Pause | 158 | 99.4776 | 72 | 11.4555 | -52.3105 | -2.3104
16:38:10 | Pause | 159 | 99.4859 | 72 | 11.4555 | -52.3105 | -2.3249
16:38:11 | Pause | 160 | 99.4943 | 72 | 11.4555 | -52.3105 | -2.3394
16:38:12 | Pause | 161 | 99.5026 | 72 | 11.4555 | -52.3105 | -2.354
16:38:13 | Pause | 162 | 99.511 | 72 | 11.4555 | -52.3105 | -2.3685
16:38:14 | Pause | 163 | 99.5193 | 72 | 11.4555 | -52.3105 | -2.383
16:38:15 | Pause | 164 | 99.5277 | 72 | 11.4555 | -52.3105 | -2.3976
16:38:16 | Pause | 165 | 99.536 | 72 | 11.4555 | -52.3105 | -2.4121
16:38:17 | Pause | 166 | 99.5444 | 72 | 11.4555 | -52.3105 | -2.4266
16:38:18 | Pause | 167 | 99.5527 | 72 | 11.4555 | -52.3105 | -2.4412
16:38:19 | Pause | 168 | 99.5611 | 72 | 11.4555 | -52.3105 | -2.4557
16:38:20 | Pause | 169 | 99.5694 | 72 | 11.4555 | -52.3105 | -2.4702
16:38:21 | Pause | 170 | 99.5778 | 72 | 11.4555 | -52.3105 | -2.4847
16:38:22 | Pause | 171 | 99.5862 | 72 | 11.4555 | -52.3105 | -2.4993
16:38:23 | Pause | 172 | 99.5945 | 72 | 11.4555 | -52.3105 | -2.5138
16:38:24 | Pause | 173 | 99.6029 | 72 | 11.4555 | -52.3105 | -2.5283
16:38:25 | Pause | 174 | 99.6112 | 72 | 11.4555 | -52.3105 | -2.5429
16:38:26 | Pause | 175 | 99.6196 | 72 | 11.4555 | -52.3105 | -2.5574
16:38:27 | Pause | 176 | 99.6279 | 72 | 11.4555 | -52.3105 | -2.5719
16:38:28 | Pause | 177 | 99.6363 | 72 | 11.4555 | -52.3105 | -2.5865
16:38:29 | Pause | 178 | 99.6446 | 72 | 11.4555 | -52.3105 | -2.601
16:38:30 | Pause | 179 | 99.653 | 72 | 11.4555 | -52.3105 | -2.6155
16:38:31 | Pause | 180 | 99.6613 | 72 | 11.4555 | -52.3105 | -2.6301
16:38:32 | Pause | 181 | 99.6697 | 72 | 11.4555 | -52.3105 | -2.6446
16:38:33 | Pause | 182 | 99.678 | 72 | 11.4555 | -52.3105 | -2.6591
16:38:34 | Pause | 183 | 99.6864 | 72 | 11.4555 | -52.3105 | -2.6736
16:38:35 | Pause | 184 | 99.6947 | 72 | 11.4555 | -52.3105 | -2.6882
16:38:36 | Pause | 185 | 99.7031 | 72 | 11.4555 | -52.3105 | -2.7027
16:38:37 | Pause | 186 | 99.7114 | 72 | 11.4555 | -52.3105 | -2.7172
16:38:38 | Pause | 187 | 99.7198 | 72 | 11.4555 | -52.3105 | -2.7318
16:38:39 | Pause | 188 | 99.7281 | 72 | 11.4555 | -52.3105 | -2.7463
16:38:40 | Pause | 189 | 99.7365 | 72 | 11.4555 | -52.3105 | -2.7608
16:38:41 | Pause | 190 | 99.7448 | 72 | 11.4555 | -52.3105 | -2.7754
16:38:42 | Pause | 191 | 99.7532 | 72 | 11.4555 | -52.3105 | -2.7899
16:38:43 | Pause | 192 | 99.7615 | 72 | 11.4555 | -52.3105 | -2.8044
16:38:44 | Pause | 193 | 99.7699 | 72 | 11.4555 | -52.3105 | -2.819
16:38:45 | Pause | 194 | 99.7782 | 72 | 11.4555 | -52.3105 | -2.8335
16:38:46 | Pause | 195 | 99.7866 | 72 | 11.4555 | -52.3105 | -2.848
16:38:47 | Pause | 196 | 99.7949 | 72 | 11.4555 | -52.3105 | -2.8625
16:38:48 | Pause | 197 | 99.8033 | 72 | 11.4555 | -52.3105 | -2.8771
16:38:49 | Pause | 198 | 99.8116 | 72 | 11.4555 | -52.3105 | -2.8916
16:38:50 | Pause | 199 | 99.82 | 72 | 11.4555 | -52.3105 | -2.9061
16:38:51 | Pause | 200 | 99.8283 | 72 | 11.4555 | -52.3105 | -2.9207
16:38:52 | Pause | 201 | 99.8367 | 72 | 11.4555 | -52.3105 | -2.9352
16:38:53 | Pause | 202 | 99.845 | 72 | 11.4555 | -52.3105 | -2.9497
16:38:54 | Pause | 203 | 99.8534 | 72 | 11.4555 | -52.3105 | -2.9643
16:38:55 | Pause | 204 | 99.8617 | 72 | 11.4555 | -52.3105 | -2.9788
16:38:56 | Pause | 205 | 99.8701 | 72 | 11.4555 | -52.3105 | -2.9933
16:38:57 | Pause | 206 | 99.8784 | 72 | 11.4555 | -52.3105 | -3.0079
16:38:58 | Pause | 207 | 99.8868 | 72 | 11.4555 | -52.3105 | -3.0224
16:38:59 | Pause | 208 | 99.8951 | 72 | 11.4555 | -52.3105 | -3.0369
16:39:00 | Pause | 209 | 99.9035 | 72 | 11.4555 | -52.3105 | -3.0514
16:39:01 | Pause | 210 | 99.9118 | 72 | 11.4555 | -52.3105 | -3.066
16:39:02 | Pause | 211 | 99.9202 | 72 | 11.4555 | -52.3105 | -3.0805
16:39:03 | Pause | 212 | 99.9285 | 72 | 11.4555 | -52.3105 | -3.095
16:39:04 | Pause | 213 | 99.9369 | 72 | 11.4555 | -52.3105 | -3.1096
16:39:05 | Pause | 214 | 99.9452 | 72 | 11.4555 | -52.3105 | -3.1241
16:39:06 | Pause | 215 | 99.9536 | 72 | 11.4555 | -52.3105 | -3.1386
16:39:07 | Pause | 216 | 99.9619 | 72 | 11.4555 | -52.3105 | -3.1532
16:39:08 | Pause | 217 | 99.9703 | 72 | 11.4555 | -52.3105 | -3.1677
16:39:09 | Pause | 218 | 99.9786 | 72 | 11.4555 | -52.3105 | -3.1822
16:39:10 | Pause | 219 | 99.987 | 72 | 11.4555 | -52.3105 | -3.1968
16:39:11 | Pause | 220 | 99.9953 | 72 | 11.4555 | -52.3105 | -3.2048
16:39:12 | Pause | 221 | 100 | 72 | 11.4555 | -52.3105 | -3.2048
16:39:13 | Pause | 222 | 100 | 72 | 11.4555 | -52.3105 | -3.2048
16:39:14 | Pause | 223 | 100 | 72 | 11.4555 | -52.3105 | -3.2048
16:39:15 | Pause | 224 | 100 | 72 | 11.4555 | -52.3105 | -3.2048
16:39:16 | Pause | 225 | 100 | 72 | 11.4555 | -52.3105 | -3.2048
16:39:17 | Pause | 226 | 100 | 72 | 11.4555 | -52.3105 | -3.2048
16:39:18 | Pause | 227 | 100 | 72 | 11.4555 | -52.3105 | -3.2048
16:39:19 | Pause | 228 | 100 | 72 | 11.4555 | -52.3105 | -3.2048
16:39:20 | Pause | 229 | 100 | 72 | 11.4555 | -52.3105 | -3.2048
16:39:21 | Pause | 230 | 100 | 72 | 11.4555 | -52.3105 | -3.2048
16:39:22 | Pause | 231 | 100 | 72 | 11.4555 | -52.3105 | -3.2048
16:39:23 | Pause | 232 | 100 | 72 | 11.4555 | -52.3105 | -3.2048
16:39:24 | Pause | 233 | 100 | 72 | 11.4555 | -52.3105 | -3.2048
16:39:25 | Pause | 234 | 100 | 72 | 11.4555 | -52.3105 | -3.2048
16:39:26 | Pause | 235 | 100 | 72 | 11.4555 | -52.3105 | -3.2048
16:39:27 | Pause | 236 | 100 | 72 | 11.4555 | -52.3105 | -3.2048
16:39:28 | Pause | 237 | 100 | 72 | 11.4555 | -52.3105 | -3.2048
16:39:29 | Pause | 238 | 100 | 72 | 11.4555 | -52.3105 | -3.2048
16:39:30 | Pause | 239 | 100 | 72 | 11.4555 | -52.3105 | -3.2048
16:39:31 | Pause | 240 | 100 | 72 | 11.4555 | -52.3105 | -3.2048
16:39:32 | Pause | 241 | 100 | 72 | 11.4555 | -52.3105 | -3.2048
16:39:33 | Pause | 242 | 100 | 72 | 11.4555 | -52.3105 | -3.2048
16:39:34 | Pause | 243 | 100 | 72 | 11.4555 | -52.3105 | -3.2048
16:39:35 | Pause | 244 | 100 | 72 | 11.4555 | -52.3105 | -3.2048
16:39:36 | Pause | 245 | 100 | 72 | 11.4555 | -52.3105 | -3.2048
16:39:37 | Pause | 246 | 100 | 72 | 11.4555 | -52.3105 | -3.2048
16:39:38 | Pause | 247 | 100 | 72 | 11.4555 | -52.3105 | -3.2048
16:39:39 | Pause | 248 | 100 | 72 | 11.4555 | -52.3105 | -3.2048
16:39:40 | Pause | 249 | 100 | 72 | 11.4555 | -52.3105 | -3.2048
16:39:41 | Pause | 250 | 100 | 72 | 11.4555 | -52.3105 | -3.2048
16:39:42 | Pause | 251 | 100 | 72 | 11.4555 | -52.3105 | -3.2048
16:39:43 | Pause | 252 | 100 | 72 | 11.4555 | -52.3105 | -3.2048
16:39:44 | Pause | 253 | 100 | 72 | 11.4555 | -52.3105 | -3.2048
16:39:45 | Pause | 254 | 100 | 72 | 11.4555 | -52.3105 | -3.2048
16:39:46 | Pause | 255 | 100 | 72 | 11.4555 | -52.3105 | -3.2048
16:39:47 | Pause | 256 | 100 | 72 | 11.4555 | -52.3105 | -3.2048
16:39:48 | Pause | 257 | 100 | 72 | 11.4555 | -52.3105 | -3.2048
16:39:49 | Pause | 258 | 100 | 72 | 11.4555 | -52.3105 | -3.2048
16:39:50 | Pause | 259 | 100 | 72 | 11.4555 | -52.3105 | -3.2048
16:39:51 | Pause | 260 | 100 | 72 | 11.4555 | -52.3105 | -3.2048
16:39:52 | Pause | 261 | 100 | 72 | 11.4555 | -52.3105 | -3.2048
16:39:53 | Pause | 262 | 100 | 72 | 11.4555 | -52.3105 | -3.2048
16:39:54 | Pause | 263 | 100 | 72 | 11.4555 | -52.3105 | -3.2048
16:39:55 | Pause | 264 | 100 | 72 | 11.4555 | -52.3105 | -3.2048
16:39:56 | Pause | 265 | 100 | 72 | 11.4555 | -52.3105 | -3.2048
16:39:57 | Pause | 266 | 100 | 72 | 11.4555 | -52.3105 | -3.2048
16:39:58 | Pause | 267 | 100 | 72 | 11.4555 | -52.3105 | -3.2048
16:39:59 | Pause | 268 | 100 | 72 | 11.4555 | -52.3105 | -3.2048
16:40:00 | Pause | 269 | 100 | 72 | 11.4555 | -52.3105 | -3.2048
16:40:01 | Pause | 270 | 100 | 72 | 11.4555 | -52.3105 | -3.2048
16:40:02 | Pause | 271 | 100 | 72 | 11.4555 | -52.3105 | -3.2048
16:40:03 | Pause | 272 | 100 | 72 | 11.4555 | -52.3105 | -3.2048
16:40:04 | Pause | 273 | 100 | 72 | 11.4555 | -52.3105 | -3.2048
16:40:05 | Pause | 274 | 100 | 72 | 11.4555 | -52.3105 | -3.2048
16:40:06 | Pause | 275 | 100 | 72 | 11.4555 | -52.3105 | -3.2048
16:40:07 | Pause | 276 | 100 | 72 | 11.4555 | -52.3105 | -3.2048
16:40:08 | Pause | 277 | 100 | 72 | 11.4555 | -52.3105 | -3.2048
16:40:09 | Pause | 278 | 100 | 72 | 11.4555 | -52.3105 | -3.2048
16:40:10 | Pause | 279 | 100 | 72 | 11.4555 | -52.3105 | -3.2048
16:40:11 | Pause | 280 | 100 | 72 | 11.4555 | -52.3105 | -3.2048
16:40:12 | Pause | 281 | 100 | 72 | 11.4555 | -52.3105 | -3.2048
16:40:13 | Pause | 282 | 100 | 72 | 11.4555 | -52.3105 | -3.2048
16:40:14 | Pause | 283 | 100 | 72 | 11.4555 | -52.3105 | -3.2048
16:40:15 | Pause | 284 | 100 | 72 | 11.4555 | -52.3105 | -3.2048
16:40:16 | Pause | 285 | 100 | 72 | 11.4555 | -52.3105 | -3.2048
16:40:17 | Pause | 286 | 100 | 72 | 11.4555 | -52.3105 | -3.2048
16:40:18 | Pause | 287 | 100 | 72 | 11.4555 | -52.3105 | -3.2048
16:40:19 | Pause | 288 | 100 | 72 | 11.4555 | -52.3105 | -3.2048
16:40:20 | Pause | 289 | 100 | 72 | 11.4555 | -52.3105 | -3.2048
16:40:21 | Pause | 290 | 100 | 72 | 11.4555 | -52.3105 | -3.2048
16:40:22 | Pause | 291 | 100 | 72 | 11.4555 | -52.3105 | -3.2048
16:40:23 | Pause | 292 | 100 | 72 | 11.4555 | -52.3105 | -3.2048
16:40:24 | Pause | 293 | 100 | 72 | 11.4555 | -52.3105 | -3.2048
16:40:25 | Pause | 294 | 100 | 72 | 11.4555 | -52.3105 | -3.2048
16:40:26 | Pause | 295 | 100 | 72 | 11.4555 | -52.3105 | -3.2048
16:40:27 | Pause | 296 | 100 | 72 | 11.4555 | -52.3105 | -3.2048
16:40:28 | Pause | 297 | 100 | 72 | 11.4555 | -52.3105 | -3.2048
16:40:29 | Pause | 298 | 100 | 72 | 11.4555 | -52.3105 | -3.2048
16:40:30 | Pause | 299 | 100 | 72 | 11.4555 | -52.3105 | -3.2048
16:40:31 | Pause | 300 | 100 | 72 | 11.4555 | -52.3105 | -3.2048
16:40:32 | Pause | 301 | 100 | 72 | 11.4555 | -52.3105 | -3.2048
16:40:33 | Pause | 302 | 100 | 72 | 11.4555 | -52.3105 | -3.2048
16:40:34 | Pause | 303 | 100 | 72 | 11.4555 | -52.3105 | -3.2048
16:40:35 | Pause | 304 | 100 | 72 | 11.4555 | -52.3105 | -3.2048
16:40:36 | Pause | 305 | 100 | 72 | 11.4555 | -52.3105 | -3.2048
16:40:37 | Pause | 306 | 100 | 72 | 11.4555 | -52.3105 | -3.2048
16:40:38 | Pause | 307 | 100 | 72 | 11.4555 | -52.3105 | -3.2048
16:40:39 | Pause | 308 | 100 | 72 | 11.4555 | -52.3105 | -3.2048
16:40:40 | Pause | 309 | 100 | 72 | 11.4555 | -52.3105 | -3.2048
16:40:41 | Pause | 310 | 100 | 72 | 11.4555 | -52.3105 | -3.2048
16:40:42 | Pause | 311 | 100 | 72 | 11.4555 | -52.3105 | -3.2048
16:40:43 | Pause | 312 | 100 | 72 | 11.4555 | -52.3105 | -3.2048
16:40:44 | Pause | 313 | 100 | 72 | 11.4555 | -52.3105 | -3.2048
16:40:45 | Pause | 314 | 100 | 72 | 11.4555 | -52.3105 | -3.2048
16:40:46 | Pause | 315 | 100 | 72 | 11.4555 | -52.3105 | -3.2048
16:40:47 | Pause | 316 | 100 | 72 | 11.4555 | -52.3105 | -3.2048
16:40:48 | Pause | 317 | 100 | 72 | 11.4555 | -52.3105 | -3.2048
16:40:49 | Pause | 318 | 100 | 72 | 11.4555 | -52.3105 | -3.2048
16:40:50 | Pause | 319 | 100 | 72 | 11.4555 | -52.3105 | -3.2048
16:40:51 | Pause | 320 | 100 | 72 | 11.4555 | -52.3105 | -3.2048
16:40:52 | Pause | 321 | 100 | 72 | 11.4555 | -52.3105 | -3.2048
16:40:53 | Pause | 322 | 100 | 72 | 11.4555 | -52.3105 | -3.2048
16:40:54 | Pause | 323 | 100 | 72 | 11.4555 | -52.3105 | -3.2048
16:40:55 | Pause | 324 | 100 | 72 | 11.4555 | -52.3105 | -3.2048
16:40:56 | Pause | 325 | 100 | 72 | 11.4555 | -52.3105 | -3.2048
16:40:57 | Pause | 326 | 100 | 72 | 11.4555 | -52.3105 | -3.2048
16:40:58 | Pause | 327 | 100 | 72 | 11.4555 | -52.3105 | -3.2048
16:40:59 | Pause | 328 | 100 | 72 | 11.4555 | -52.3105 | -3.2048
16:41:00 | Pause | 329 | 100 | 72 | 11.4555 | -52.3105 | -3.2048
16:41:01 | Pause | 330 | 100 | 72 | 11.4555 | -52.3105 | -3.2048
16:41:02 | Pause | 331 | 100 | 72 | 11.4555 | -52.3105 | -3.2048
16:41:03 | Pause | 332 | 100 | 72 | 11.4555 | -52.3105 | -3.2048
16:41:04 | Pause | 333 | 100 | 72 | 11.4555 | -52.3105 | -3.2048
16:41:05 | Pause | 334 | 100 | 72 | 11.4555 | -52.3105 | -3.2048
16:41:06 | Pause | 335 | 100 | 72 | 11.4555 | -52.3105 | -3.2048
16:41:07 | Pause | 336 | 100 | 72 | 11.4555 | -52.3105 | -3.2048
16:41:08 | Pause | 337 | 100 | 72 | 11.4555 | -52.3105 | -3.2048
16:41:09 | Pause | 338 | 100 | 72 | 11.4555 | -52.3105 | -3.2048
16:41:10 | Pause | 339 | 100 | 72 | 11.4555 | -52.3105 | -3.2048
16:41:11 | Pause | 340 | 100 | 72 | 11.4555 | -52.3105 | -3.2048
16:41:12 | Pause | 341 | 100 | 72 | 11.4555 | -52.3105 | -3.2048
16:41:13 | Pause | 342 | 100 | 72 | 11.4555 | -52.3105 | -3.2048
16:41:14 | Pause | 343 | 100 | 72 | 11.4555 | -52.3105 | -3.2048
16:41:15 | Pause | 344 | 100 | 72 | 11.4555 | -52.3105 | -3.2048
16:41:16 | Pause | 345 | 100 | 72 | 11.4555 | -52.3105 | -3.2048
16:41:17 | Pause | 346 | 100 | 72 | 11.4555 | -52.3105 | -3.2048
16:41:18 | Pause | 347 | 100 | 72 | 11.4555 | -52.3105 | -3.2048
16:41:19 | Pause | 348 | 100 | 72 | 11.4555 | -52.3105 | -3.2048
16:41:20 | Pause | 349 | 100 | 72 | 11.4555 | -52.3105 | -3.2048
16:41:21 | Pause | 350 | 100 | 72 | 11.4555 | -52.3105 | -3.2048
16:41:22 | Pause | 351 | 100 | 72 | 11.4555 | -52.3105 | -3.2048
16:41:23 | Pause | 352 | 100 | 72 | 11.4555 | -52.3105 | -3.2048
16:41:24 | Pause | 353 | 100 | 72 | 11.4555 | -52.3105 | -3.2048
16:41:25 | Pause | 354 | 100 | 72 | 11.4555 | -52.3105 | -3.2048
16:41:26 | Pause | 355 | 100 | 72 | 11.4555 | -52.3105 | -3.2048
16:41:27 | Pause | 356 | 100 | 72 | 11.4555 | -52.3105 | -3.2048
16:41:28 | Pause | 357 | 100 | 72 | 11.4555 | -52.3105 | -3.2048
16:41:29 | Pause | 358 | 100 | 72 | 11.4555 | -52.3105 | -3.2048
16:41:30 | Pause | 359 | 100 | 72 | 11.4555 | -52.3105 | -3.2048
16:41:31 | Pause | 360 | 100 | 72 | 11.4555 | -52.3105 | -3.2048
16:41:32 | Pause | 361 | 100 | 72 | 11.4555 | -52.3105 | -3.2048
16:41:33 | Pause | 362 | 100 | 72 | 11.4555 | -52.3105 | -3.2048
16:41:34 | Pause | 363 | 100 | 72 | 11.4555 | -52.3105 | -3.2048
16:41:35 | Pause | 364 | 100 | 72 | 11.4555 | -52.3105 | -3.2048
16:41:36 | Pause | 365 | 100 | 72 | 11.4555 | -52.3105 | -3.2048
16:41:37 | Pause | 366 | 100 | 72 | 11.4555 | -52.3105 | -3.2048
16:41:38 | Pause | 367 | 100 | 72 | 11.4555 | -52.3105 | -3.2048
16:41:39 | Pause | 368 | 100 | 72 | 11.4555 | -52.3105 | -3.2048
16:41:40 | Pause | 369 | 100 | 72 | 11.4555 | -52.3105 | -3.2048
16:41:41 | Pause | 370 | 100 | 72 | 11.4555 | -52.3105 | -3.2048
16:41:42 | Pause | 371 | 100 | 72 | 11.4555 | -52.3105 | -3.2048
16:41:43 | Pause | 372 | 100 | 72 | 11.4555 | -52.3105 | -3.2048
16:41:44 | Pause | 373 | 100 | 72 | 11.4555 | -52.3105 | -3.2048
16:41:45 | Pause | 374 | 100 | 72 | 11.4555 | -52.3105 | -3.2048
16:41:46 | Pause | 375 | 100 | 72 | 11.4555 | -52.3105 | -3.2048
16:41:47 | Pause | 376 | 100 | 72 | 11.4555 | -52.3105 | -3.2048
16:41:48 | Pause | 377 | 100 | 72 | 11.4555 | -52.3105 | -3.2048
16:41:49 | Pause | 378 | 100 | 72 | 11.4555 | -52.3105 | -3.2048
16:41:50 | Pause | 379 | 100 | 72 | 11.4555 | -52.3105 | -3.2048
16:41:51 | Pause | 380 | 100 | 72 | 11.4555 | -52.3105 | -3.2048
16:41:52 | Pause | 381 | 100 | 72 | 11.4555 | -52.3105 | -3.2048
16:41:53 | Pause | 382 | 100 | 72 | 11.4555 | -52.3105 | -3.2048
16:41:54 | Pause | 383 | 100 | 72 | 11.4555 | -52.3105 | -3.2048
16:41:55 | Pause | 384 | 100 | 72 | 11.4555 | -52.3105 | -3.2048
16:41:56 | Pause | 385 | 100 | 72 | 11.4555 | -52.3105 | -3.2048
16:41:57 | Pause | 386 | 100 | 72 | 11.4555 | -52.3105 | -3.2048
16:41:58 | Pause | 387 | 100 | 72 | 11.4555 | -52.3105 | -3.2048
16:41:59 | Pause | 388 | 100 | 72 | 11.4555 | -52.3105 | -3.2048
16:42:00 | Pause | 389 | 100 | 72 | 11.4555 | -52.3105 | -3.2048
16:42:01 | Pause | 390 | 100 | 72 | 11.4555 | -52.3105 | -3.2048
16:42:02 | Pause | 391 | 100 | 72 | 11.4555 | -52.3105 | -3.2048
16:42:03 | Pause | 392 | 100 | 72 | 11.4555 | -52.3105 | -3.2048
16:42:04 | Pause | 393 | 100 | 72 | 11.4555 | -52.3105 | -3.2048
16:42:05 | Pause | 394 | 100 | 72 | 11.4555 | -52.3105 | -3.2048
16:42:06 | Pause | 395 | 100 | 72 | 11.4555 | -52.3105 | -3.2048
16:42:07 | Pause | 396 | 100 | 72 | 11.4555 | -52.3105 | -3.2048
16:42:08 | Pause | 397 | 100 | 72 | 11.4555 | -52.3105 | -3.2048
16:42:09 | Pause | 398 | 100 | 72 | 11.4555 | -52.3105 | -3.2048
16:42:10 | Pause | 399 | 100 | 72 | 11.4555 | -52.3105 | -3.2048
16:42:11 | Pause | 400 | 100 | 72 | 11.4555 | -52.3105 | -3.2048
16:42:12 | Pause | 401 | 100 | 72 | 11.4555 | -52.3105 | -3.2048
16:42:13 | Pause | 402 | 100 | 72 | 11.4555 | -52.3105 | -3.2048
16:42:14 | Pause | 403 | 100 | 72 | 11.4555 | -52.3105 | -3.2048
16:42:15 | Pause | 404 | 100 | 72 | 11.4555 | -52.3105 | -3.2048
16:42:16 | Pause | 405 | 100 | 72 | 11.4555 | -52.3105 | -3.2048
16:42:17 | Pause | 406 | 100 | 72 | 11.4555 | -52.3105 | -3.2048
16:42:18 | Pause | 407 | 100 | 72 | 11.4555 | -52.3105 | -3.2048
16:42:19 | Pause | 408 | 100 | 72 | 11.4555 | -52.3105 | -3.2048
16:42:20 | Pause | 409 | 100 | 72 | 11.4555 | -52.3105 | -3.2048
16:42:21 | Pause | 410 | 100 | 72 | 11.4555 | -52.3105 | -3.2048
16:42:22 | Pause | 411 | 100 | 72 | 11.4555 | -52.3105 | -3.2048
16:42:23 | Pause | 412 | 100 | 72 | 11.4555 | -52.3105 | -3.2048
16:42:24 | Pause | 413 | 100 | 72 | 11.4555 | -52.3105 | -3.2048
16:42:25 | Pause | 414 | 100 | 72 | 11.4555 | -52.3105 | -3.2048
16:42:26 | Pause | 415 | 100 | 72 | 11.4555 | -52.3105 | -3.2048
16:42:27 | Pause | 416 | 100 | 72 | 11.4555 | -52.3105 | -3.2048
16:42:28 | Pause | 417 | 100 | 72 | 11.4555 | -52.3105 | -3.2048
16:42:29 | Pause | 418 | 100 | 72 | 11.4555 | -52.3105 | -3.2048
16:42:30 | Pause | 419 | 100 | 72 | 11.4555 | -52.3105 | -3.2048
16:42:31 | Pause | 420 | 100 | 72 | 11.4555 | -52.3105 | -3.2048
16:42:32 | Pause | 421 | 100 | 72 | 11.4555 | -52.3105 | -3.2048
16:42:33 | Pause | 422 | 100 | 72 | 11.4555 | -52.3105 | -3.2048
16:42:34 | Pause | 423 | 100 | 72 | 11.4555 | -52.3105 | -3.2048
16:42:35 | Pause | 424 | 100 | 72 | 11.4555 | -52.3105 | -3.2048
16:42:36 | Pause | 425 | 100 | 72 | 11.4555 | -52.3105 | -3.2048
16:42:37 | Pause | 426 | 100 | 72 | 11.4555 | -52.3105 | -3.2048
16:42:38 | Pause | 427 | 100 | 72 | 11.4555 | -52.3105 | -3.2048
16:42:39 | Pause | 428 | 100 | 72 | 11.4555 | -52.3105 | -3.2048
16:42:40 | Pause | 429 | 100 | 72 | 11.4555 | -52.3105 | -3.2048
16:42:41 | Pause | 430 | 100 | 72 | 11.4555 | -52.3105 | -3.2048
16:42:42 | Pause | 431 | 100 | 72 | 11.4555 | -52.3105 | -3.2048
16:42:43 | Pause | 432 | 100 | 72 | 11.4555 | -52.3105 | -3.2048
16:42:44 | Pause | 433 | 100 | 72 | 11.4555 | -52.3105 | -3.2048
16:42:45 | Pause | 434 | 100 | 72 | 11.4555 | -52.3105 | -3.2048
16:42:46 | Pause | 435 | 100 | 72 | 11.4555 | -52.3105 | -3.2048
16:42:47 | Pause | 436 | 100 | 72 | 11.4555 | -52.3105 | -3.2048
16:42:48 | Pause | 437 | 100 | 72 | 11.4555 | -52.3105 | -3.2048
16:42:49 | Pause | 438 | 100 | 72 | 11.4555 | -52.3105 | -3.2048
16:42:50 | Pause | 439 | 100 | 72 | 11.4555 | -52.3105 | -3.2048
16:42:51 | Pause | 440 | 100 | 72 | 11.4555 | -52.3105 | -3.2048
16:42:52 | Pause | 441 | 100 | 72 | 11.4555 | -52.3105 | -3.2048
16:42:53 | Pause | 442 | 100 | 72 | 11.4555 | -52.3105 | -3.2048
16:42:54 | Pause | 443 | 100 | 72 | 11.4555 | -52.3105 | -3.2048
16:42:55 | Pause | 444 | 100 | 72 | 11.4555 | -52.3105 | -3.2048
16:42:56 | Pause | 445 | 100 | 72 | 11.4555 | -52.3105 | -3.2048
16:42:57 | Pause | 446 | 100 | 72 | 11.4555 | -52.3105 | -3.2048
16:42:58 | Pause | 447 | 100 | 72 | 11.4555 | -52.3105 | -3.2048
16:42:59 | Pause | 448 | 100 | 72 | 11.4555 | -52.3105 | -3.2048
16:43:00 | Pause | 449 | 100 | 72 | 11.4555 | -52.3105 | -3.2048
16:43:01 | Pause | 450 | 100 | 72 | 11.4555 | -52.3105 | -3.2048
16:43:02 | Pause | 451 | 100 | 72 | 11.4555 | -52.3105 | -3.2048
16:43:03 | Pause | 452 | 100 | 72 | 11.4555 | -52.3105 | -3.2048
16:43:04 | Pause | 453 | 100 | 72 | 11.4555 | -52.3105 | -3.2048
16:43:05 | Pause | 454 | 100 | 72 | 11.4555 | -52.3105 | -3.2048
16:43:06 | Pause | 455 | 100 | 72 | 11.4555 | -52.3105 | -3.2048
16:43:07 | Pause | 456 | 100 | 72 | 11.4555 | -52.3105 | -3.2048
16:43:08 | Pause | 457 | 100 | 72 | 11.4555 | -52.3105 | -3.2048
16:43:09 | Pause | 458 | 100 | 72 | 11.4555 | -52.3105 | -3.2048
16:43:10 | Pause | 459 | 100 | 72 | 11.4555 | -52.3105 | -3.2048
16:43:11 | Pause | 460 | 100 | 72 | 11.4555 | -52.3105 | -3.2048
16:43:12 | Pause | 461 | 100 | 72 | 11.4555 | -52.3105 | -3.2048
16:43:13 | Pause | 462 | 100 | 72 | 11.4555 | -52.3105 | -3.2048
16:43:14 | Pause | 463 | 100 | 72 | 11.4555 | -52.3105 | -3.2048
16:43:15 | Pause | 464 | 100 | 72 | 11.4555 | -52.3105 | -3.2048
16:43:16 | Pause | 465 | 100 | 72 | 11.4555 | -52.3105 | -3.2048
16:43:17 | Pause | 466 | 100 | 72 | 11.4555 | -52.3105 | -3.2048
16:43:18 | Pause | 467 | 100 | 72 | 11.4555 | -52.3105 | -3.2048
16:43:19 | Pause | 468 | 100 | 72 | 11.4555 | -52.3105 | -3.2048
16:43:20 | Pause | 469 | 100 | 72 | 11.4555 | -52.3105 | -3.2048
16:43:21 | Pause | 470 | 100 | 72 | 11.4555 | -52.3105 | -3.2048
16:43:22 | Pause | 471 | 100 | 72 | 11.4555 | -52.3105 | -3.2048
16:43:23 | Pause | 472 | 100 | 72 | 11.4555 | -52.3105 | -3.2048
16:43:24 | Pause | 473 | 100 | 72 | 11.4555 | -52.3105 | -3.2048
16:43:25 | Pause | 474 | 100 | 72 | 11.4555 | -52.3105 | -3.2048
16:43:26 | Pause | 475 | 100 | 72 | 11.4555 | -52.3105 | -3.2048
16:43:27 | Pause | 476 | 100 | 72 | 11.4555 | -52.3105 | -3.2048
16:43:28 | Pause | 477 | 100 | 72 | 11.4555 | -52.3105 | -3.2048
16:43:29 | Pause | 478 | 100 | 72 | 11.4555 | -52.3105 | -3.2048
16:43:30 | Pause | 479 | 100 | 72 | 11.4555 | -52.3105 | -3.2048
16:43:31 | Pause | 480 | 100 | 72 | 11.4555 | -52.3105 | -3.2048
16:43:32 | Pause | 481 | 100 | 72 | 11.4555 | -52.3105 | -3.2048
16:43:33 | Pause | 482 | 100 | 72 | 11.4555 | -52.3105 | -3.2048
16:43:34 | Pause | 483 | 100 | 72 | 11.4555 | -52.3105 | -3.2048
16:43:35 | Pause | 484 | 100 | 72 | 11.4555 | -52.3105 | -3.2048
16:43:36 | Pause | 485 | 100 | 72 | 11.4555 | -52.3105 | -3.2048
16:43:37 | Pause | 486 | 100 | 72 | 11.4555 | -52.3105 | -3.2048
16:43:38 | Pause | 487 | 100 | 72 | 11.4555 | -52.3105 | -3.2048
16:43:39 | Pause | 488 | 100 | 72 | 11.4555 | -52.3105 | -3.2048
16:43:40 | Pause | 489 | 100 | 72 | 11.4555 | -52.3105 | -3.2048
16:43:41 | Pause | 490 | 100 | 72 | 11.4555 | -52.3105 | -3.2048
16:43:42 | Pause | 491 | 100 | 72 | 11.4555 | -52.3105 | -3.2048
16:43:43 | Pause | 492 | 100 | 72 | 11.4555 | -52.3105 | -3.2048
16:43:44 | Pause | 493 | 100 | 72 | 11.4555 | -52.3105 | -3.2048
16:43:45 | Pause | 494 | 100 | 72 | 11.4555 | -52.3105 | -3.2048
16:43:46 | Pause | 495 | 100 | 72 | 11.4555 | -52.3105 | -3.2048
16:43:47 | Pause | 496 | 100 | 72 | 11.4555 | -52.3105 | -3.2048
16:43:48 | Pause | 497 | 100 | 72 | 11.4555 | -52.3105 | -3.2048
16:43:49 | Pause | 498 | 100 | 72 | 11.4555 | -52.3105 | -3.2048
16:43:50 | Pause | 499 | 100 | 72 | 11.4555 | -52.3105 | -3.2048
16:43:51 | Pause | 500 | 100 | 72 | 11.4555 | -52.3105 | -3.2048
16:43:52 | Pause | 501 | 100 | 72 | 11.4555 | -52.3105 | -3.2048
16:43:53 | Pause | 502 | 100 | 72 | 11.4555 | -52.3105 | -3.2048
16:43:54 | Pause | 503 | 100 | 72 | 11.4555 | -52.3105 | -3.2048
16:43:55 | Pause | 504 | 100 | 72 | 11.4555 | -52.3105 | -3.2048
16:43:56 | Pause | 505 | 100 | 72 | 11.4555 | -52.3105 | -3.2048
16:43:57 | Pause | 506 | 100 | 72 | 11.4555 | -52.3105 | -3.2048
16:43:58 | Pause | 507 | 100 | 72 | 11.4555 | -52.3105 | -3.2048
16:43:59 | Pause | 508 | 100 | 72 | 11.4555 | -52.3105 | -3.2048
16:44:00 | Pause | 509 | 100 | 72 | 11.4555 | -52.3105 | -3.2048
16:44:01 | Pause | 510 | 100 | 72 | 11.4555 | -52.3105 | -3.2048
16:44:02 | Pause | 511 | 100 | 72 | 11.4555 | -52.3105 | -3.2048
16:44:03 | Pause | 512 | 100 | 72 | 11.4555 | -52.3105 | -3.2048
16:44:04 | Pause | 513 | 100 | 72 | 11.4555 | -52.3105 | -3.2048
16:44:05 | Pause | 514 | 100 | 72 | 11.4555 | -52.3105 | -3.2048
16:44:06 | Pause | 515 | 100 | 72 | 11.4555 | -52.3105 | -3.2048
16:44:07 | Pause | 516 | 100 | 72 | 11.4555 | -52.3105 | -3.2048
16:44:08 | Pause | 517 | 100 | 72 | 11.4555 | -52.3105 | -3.2048
16:44:09 | Pause | 518 | 100 | 72 | 11.4555 | -52.3105 | -3.2048
16:44:10 | Pause | 519 | 100 | 72 | 11.4555 | -52.3105 | -3.2048
16:44:11 | Pause | 520 | 100 | 72 | 11.4555 | -52.3105 | -3.2048
16:44:12 | Pause | 521 | 100 | 72 | 11.4555 | -52.3105 | -3.2048
16:44:13 | Pause | 522 | 100 | 72 | 11.4555 | -52.3105 | -3.2048
16:44:14 | Pause | 523 | 100 | 72 | 11.4555 | -52.3105 | -3.2048
16:44:15 | Pause | 524 | 100 | 72 | 11.4555 | -52.3105 | -3.2048
16:44:16 | Pause | 525 | 100 | 72 | 11.4555 | -52.3105 | -3.2048
16:44:17 | Pause | 526 | 100 | 72 | 11.4555 | -52.3105 | -3.2048
16:44:18 | Pause | 527 | 100 | 72 | 11.4555 | -52.3105 | -3.2048
16:44:19 | Pause | 528 | 100 | 72 | 11.4555 | -52.3105 | -3.2048
16:44:20 | Pause | 529 | 100 | 72 | 11.4555 | -52.3105 | -3.2048
16:44:21 | Pause | 530 | 100 | 72 | 11.4555 | -52.3105 | -3.2048
16:44:22 | Pause | 531 | 100 | 72 | 11.4555 | -52.3105 | -3.2048
16:44:23 | Pause | 532 | 100 | 72 | 11.4555 | -52.3105 | -3.2048
16:44:24 | Pause | 533 | 100 | 72 | 11.4555 | -52.3105 | -3.2048
16:44:25 | Pause | 534 | 100 | 72 | 11.4555 | -52.3105 | -3.2048
16:44:26 | Pause | 535 | 100 | 72 | 11.4555 | -52.3105 | -3.2048
16:44:27 | Pause | 536 | 100 | 72 | 11.4555 | -52.3105 | -3.2048
16:44:28 | Pause | 537 | 100 | 72 | 11.4555 | -52.3105 | -3.2048
16:44:29 | Pause | 538 | 100 | 72 | 11.4555 | -52.3105 | -3.2048
16:44:30 | Pause | 539 | 100 | 72 | 11.4555 | -52.3105 | -3.2048
16:44:31 | Pause | 540 | 100 | 72 | 11.4555 | -52.3105 | -3.2048
16:44:32 | Pause | 541 | 100 | 72 | 11.4555 | -52.3105 | -3.2048
16:44:33 | Pause | 542 | 100 | 72 | 11.4555 | -52.3105 | -3.2048
16:44:34 | Pause | 543 | 100 | 72 | 11.4555 | -52.3105 | -3.2048
16:44:35 | Pause | 544 | 100 | 72 | 11.4555 | -52.3105 | -3.2048
16:44:36 | Pause | 545 | 100 | 72 | 11.4555 | -52.3105 | -3.2048
16:44:37 | Pause | 546 | 100 | 72 | 11.4555 | -52.3105 | -3.2048
16:44:38 | Pause | 547 | 100 | 72 | 11.4555 | -52.3105 | -3.2048
16:44:39 | Pause | 548 | 100 | 72 | 11.4555 | -52.3105 | -3.2048
16:44:40 | Pause | 549 | 100 | 72 | 11.4555 | -52.3105 | -3.2048
16:44:41 | Pause | 550 | 100 | 72 | 11.4555 | -52.3105 | -3.2048
16:44:42 | Pause | 551 | 100 | 72 | 11.4555 | -52.3105 | -3.2048
16:44:43 | Pause | 552 | 100 | 72 | 11.4555 | -52.3105 | -3.2048
16:44:44 | Pause | 553 | 100 | 72 | 11.4555 | -52.3105 | -3.2048
16:44:45 | Pause | 554 | 100 | 72 | 11.4555 | -52.3105 | -3.2048
16:44:46 | Pause | 555 | 100 | 72 | 11.4555 | -52.3105 | -3.2048
16:44:47 | Pause | 556 | 100 | 72 | 11.4555 | -52.3105 | -3.2048
16:44:48 | Pause | 557 | 100 | 72 | 11.4555 | -52.3105 | -3.2048
16:44:49 | Pause | 558 | 100 | 72 | 11.4555 | -52.3105 | -3.2048
16:44:50 | Pause | 559 | 100 | 72 | 11.4555 | -52.3105 | -3.2048
16:44:51 | Pause | 560 | 100 | 72 | 11.4555 | -52.3105 | -3.2048
16:44:52 | Pause | 561 | 100 | 72 | 11.4555 | -52.3105 | -3.2048
16:44:53 | Pause | 562 | 100 | 72 | 11.4555 | -52.3105 | -3.2048
16:44:54 | Pause | 563 | 100 | 72 | 11.4555 | -52.3105 | -3.2048
16:44:55 | Pause | 564 | 100 | 72 | 11.4555 | -52.3105 | -3.2048
16:44:56 | Pause | 565 | 100 | 72 | 11.4555 | -52.3105 | -3.2048
16:44:57 | Pause | 566 | 100 | 72 | 11.4555 | -52.3105 | -3.2048
16:44:58 | Pause | 567 | 100 | 72 | 11.4555 | -52.3105 | -3.2048
16:44:59 | Pause | 568 | 100 | 72 | 11.4555 | -52.3105 | -3.2048
16:45:00 | Pause | 569 | 100 | 72 | 11.4555 | -52.3105 | -3.2048

## 71 Umlauf
Uhrzeit | Zeit t [s] | Zurückgelegte Distanz [m] | Außen- temperatur [°C] | Typ | SoC zum Zeitpunkt t [%] | Ist-Geschwindigkeit zum Zeitpunkt t [km/h] | Steigung im Intervall [t, t+1) [%] | Gewählte Beschleunigung im Intervall [t, t+1) [m/s²] | Empfangene Leistung mittels DWPT [kW] | Motorleistung [kW] | Leistung der Nebenverbraucher [kW] | Abgerufene Batterieleistung im Intervall [t, t+1) [kW] | Kumulierter Energieverbrauch nach Intervall [t, t+1) [kWh]
16:45:01 | 0 | 0 | 0 | Umlauf | 100 |  |  |  | 0 | 160 | 11.4555 | 198.4438 | 0.055123
16:45:02 | 1 | 5 | 0 | Umlauf | 99.9683 | 3.6 | -0.1 | 3.4167 | 0 | 69.3647 | 11.4555 | 93.5419 | 0.081107
16:45:03 | 2 | 9 | 0 | Umlauf | 99.9534 | 15.9 | -0.5 | 1.8889 | 0 | 160 | 11.4555 | 198.4438 | 0.13623
16:45:04 | 3 | 16 | 0 | Umlauf | 99.9217 | 22.7 | -3.6 | 1.1667 | 0 | 120.5539 | 11.4555 | 152.7886 | 0.17867
16:45:05 | 4 | 23 | 0 | Umlauf | 99.8973 | 26.9 | -5.1 | -1.5 | 0 | -160 | 11.4555 | -128.3425 | 0.14302
16:45:06 | 5 | 29 | 0 | Umlauf | 99.9178 | 21.5 | -8.5 | -1.5833 | 0 | -160 | 11.4555 | -128.3425 | 0.10737
16:45:07 | 6 | 34 | 0 | Umlauf | 99.9383 | 15.8 | -8.7 | -0.083333 | 0 | -41.766 | 11.4555 | -26.1883 | 0.1001
16:45:08 | 7 | 38 | 0 | Umlauf | 99.9425 | 15.5 | -6.6 | -0.47222 | 0 | -51.4614 | 11.4555 | -34.5651 | 0.090494
16:45:09 | 8 | 42 | 0 | Umlauf | 99.948 | 13.8 | -4.1 | -0.25 | 0 | -23.765 | 11.4555 | -10.6354 | 0.08754
16:45:10 | 9 | 45 | 0 | Umlauf | 99.9497 | 12.9 | -0.4 | -0.47222 | 0 | -16.549 | 11.4555 | -4.4008 | 0.086318
16:45:11 | 10 | 48 | 0 | Umlauf | 99.9504 | 11.2 | 0.7 | -0.69444 | 0 | -19.0587 | 11.4555 | -6.5692 | 0.084493
16:45:12 | 11 | 51 | 0 | Umlauf | 99.9514 | 8.7 | 0.9 | -0.16667 | 0 | 2.8545 | 11.4555 | 16.5624 | 0.089094
16:45:13 | 12 | 53 | 0 | Umlauf | 99.9488 | 8.1 | -0.1 | -1.1111 | 0 | -27.7843 | 11.4555 | -14.1081 | 0.085175
16:45:14 | 13 | 55 | 0 | Umlauf | 99.951 | 4.1 | 1.6 | -0.61111 | 0 | -4.5889 | 11.4555 | 7.9474 | 0.087382
16:45:15 | 14 | 60 | 0 | Umlauf | 99.9498 | 1.9 | 0.1 | 2.5833 | 0 | 28.2046 | 11.4555 | 45.9028 | 0.10013
16:45:16 | 15 | 63 | 0 | Umlauf | 99.9425 | 11.2 | 0 | 1.3611 | 0 | 91.4868 | 11.4555 | 119.1461 | 0.13323
16:45:17 | 16 | 68 | 0 | Umlauf | 99.9234 | 16.1 | -0.7 | 0.083333 | 0 | 14.2543 | 11.4555 | 29.7567 | 0.14149
16:45:18 | 17 | 72 | 0 | Umlauf | 99.9187 | 16.4 | -2.2 | 2.2222 | 0 | 160 | 11.4555 | 198.4438 | 0.19662
16:45:19 | 18 | 79 | 0 | Umlauf | 99.887 | 24.4 | -0.6 | -0.083333 | 0 | 1.5347 | 11.4555 | 15.035 | 0.20079
16:45:20 | 19 | 86 | 0 | Umlauf | 99.8846 | 24.1 | -0.1 | 0.66667 | 0 | 105.7814 | 11.4555 | 135.6909 | 0.23849
16:45:21 | 20 | 93 | 0 | Umlauf | 99.8629 | 26.5 | 0 | 0.22222 | 0 | 54.0199 | 11.4555 | 75.7817 | 0.25954
16:45:22 | 21 | 101 | 0 | Umlauf | 99.8508 | 27.3 | 0 | 0.86111 | 0 | 150.4641 | 11.4555 | 187.4069 | 0.31159
16:45:23 | 22 | 109 | 0 | Umlauf | 99.8209 | 30.4 | 0 | 1.1667 | 0 | 160 | 11.4555 | 198.4438 | 0.36672
16:45:24 | 23 | 119 | 0 | Umlauf | 99.7892 | 34.6 | 0 | -0.80556 | 0 | -78.11 | 11.4555 | -57.5895 | 0.35072
16:45:25 | 24 | 127 | 0 | Umlauf | 99.7984 | 31.7 | 0 | 0.58333 | 0 | 127.6717 | 11.4555 | 161.0268 | 0.39545
16:45:26 | 25 | 137 | 0 | Umlauf | 99.7727 | 33.8 | -1 | 1.3333 | 0 | 160 | 11.4555 | 198.4438 | 0.45057
16:45:27 | 26 | 148 | 0 | Umlauf | 99.741 | 38.6 | -4.4 | -1.2222 | 0 | -160 | 11.4555 | -128.3425 | 0.41492
16:45:28 | 27 | 157 | 0 | Umlauf | 99.7615 | 34.2 | -9.3 | -0.38889 | 0 | -131.8452 | 11.4555 | -104.0167 | 0.38603
16:45:29 | 28 | 166 | 0 | Umlauf | 99.7781 | 32.8 | -5.8 | -0.027778 | 0 | -47.5156 | 11.4555 | -31.1559 | 0.37737
16:45:30 | 29 | 175 | 0 | Umlauf | 99.7831 | 32.7 | -0.6 | 0.38889 | 0 | 87.3488 | 11.4555 | 114.3568 | 0.40914
16:45:31 | 30 | 185 | 0 | Umlauf | 99.7649 | 34.1 | -0.1 | 0 | 0 | 28.0924 | 11.4555 | 45.7729 | 0.42186
16:45:32 | 31 | 194 | 0 | Umlauf | 99.7576 | 34.1 | 0 | 0.47222 | 0 | 117.2681 | 11.4555 | 148.9857 | 0.46324
16:45:33 | 32 | 204 | 0 | Umlauf | 99.7338 | 35.8 | 0 | 0.75 | 0 | 160 | 11.4555 | 198.4438 | 0.51836
16:45:34 | 33 | 215 | 0 | Umlauf | 99.7021 | 38.5 | 0 | -0.027778 | 0 | 29.0261 | 11.4555 | 46.8537 | 0.53138
16:45:35 | 34 | 226 | 0 | Umlauf | 99.6946 | 38.4 | 0 | 0.38889 | 0 | 115.7989 | 11.4555 | 147.2851 | 0.57229
16:45:36 | 35 | 237 | 0 | Umlauf | 99.6711 | 39.8 | -1 | 0.055556 | 0 | 28.0611 | 11.4555 | 45.7368 | 0.585
16:45:37 | 36 | 248 | 0 | Umlauf | 99.6638 | 40 | -2.1 | 0.16667 | 0 | 29.9198 | 11.4555 | 47.8881 | 0.5983
16:45:38 | 37 | 259 | 0 | Umlauf | 99.6562 | 40.6 | -2.5 | 0 | 0 | -9.3518 | 11.4555 | 2.4348 | 0.59897
16:45:39 | 38 | 270 | 0 | Umlauf | 99.6558 | 40.6 | -5.8 | -0.30556 | 0 | -96.9568 | 11.4555 | -73.8731 | 0.57845
16:45:40 | 39 | 281 | 0 | Umlauf | 99.6676 | 39.5 | -5.2 | 1.4722 | 0 | 160 | 11.4555 | 198.4438 | 0.63358
16:45:41 | 40 | 294 | 0 | Umlauf | 99.6359 | 44.8 | -4.1 | -1.4444 | 0 | -160 | 11.4555 | -128.3425 | 0.59793
16:45:42 | 41 | 305 | 0 | Umlauf | 99.6564 | 39.6 | -4.1 | 0 | 0 | -30.1906 | 11.4555 | -16.1871 | 0.59343
16:45:43 | 42 | 316 | 0 | Umlauf | 99.6589 | 39.6 | -3.4 | -0.25 | 0 | -55.7733 | 11.4555 | -38.2906 | 0.58279
16:45:44 | 43 | 326 | 0 | Umlauf | 99.6651 | 38.7 | -3.2 | -0.27778 | 0 | -55.8891 | 11.4555 | -38.3907 | 0.57213
16:45:45 | 44 | 337 | 0 | Umlauf | 99.6712 | 37.7 | -3.1 | -0.27778 | 0 | -53.3763 | 11.4555 | -36.2196 | 0.56207
16:45:46 | 45 | 347 | 0 | Umlauf | 99.677 | 36.7 | -2.9 | -0.55556 | 0 | -85.4515 | 11.4555 | -63.9326 | 0.54431
16:45:47 | 46 | 357 | 0 | Umlauf | 99.6872 | 34.7 | -14.3 | -0.083333 | 0 | -152.6676 | 11.4555 | -122.0073 | 0.51042
16:45:48 | 47 | 366 | 0 | Umlauf | 99.7067 | 34.4 | -1.5 | -0.11111 | 0 | -10.9462 | 11.4555 | 0.58945 | 0.51058
16:45:49 | 48 | 376 | 0 | Umlauf | 99.7066 | 34 | -0.2 | -0.36111 | 0 | -26.098 | 11.4555 | -12.6512 | 0.50707
16:45:50 | 49 | 385 | 0 | Umlauf | 99.7086 | 32.7 | -0.4 | 0 | 0 | 21.6417 | 11.4555 | 38.307 | 0.51771
16:45:51 | 50 | 394 | 0 | Umlauf | 99.7025 | 32.7 | -0.4 | -0.19444 | 0 | -8.319 | 11.4555 | 3.6301 | 0.51872
16:45:52 | 51 | 403 | 0 | Umlauf | 99.7019 | 32 | -0.7 | -0.52778 | 0 | -48.7968 | 11.4555 | -32.2629 | 0.50976
16:45:53 | 52 | 411 | 0 | Umlauf | 99.707 | 30.1 | -1.5 | -0.11111 | 0 | -10.0816 | 11.4555 | 1.5902 | 0.5102
16:45:54 | 53 | 419 | 0 | Umlauf | 99.7068 | 29.7 | -1.9 | -0.22222 | 0 | -25.4799 | 11.4555 | -12.1171 | 0.50683
16:45:55 | 54 | 427 | 0 | Umlauf | 99.7087 | 28.9 | -1.8 | -0.055556 | 0 | -7.0331 | 11.4555 | 5.1185 | 0.50825
16:45:56 | 55 | 435 | 0 | Umlauf | 99.7079 | 28.7 | -2.8 | 0.47222 | 0 | 56.7443 | 11.4555 | 78.9349 | 0.53018
16:45:57 | 56 | 444 | 0 | Umlauf | 99.6953 | 30.4 | -1.7 | 0.11111 | 0 | 17.8597 | 11.4555 | 33.9296 | 0.5396
16:45:58 | 57 | 452 | 0 | Umlauf | 99.6899 | 30.8 | -0.4 | 0.13889 | 0 | 43.2643 | 11.4555 | 63.3331 | 0.5572
16:45:59 | 58 | 461 | 0 | Umlauf | 99.6798 | 31.3 | 0 | -0.19444 | 0 | -4.0017 | 11.4555 | 8.627 | 0.55959
16:46:00 | 59 | 470 | 0 | Umlauf | 99.6784 | 30.6 | 0.9 | -0.44444 | 0 | -21.7318 | 11.4555 | -8.8787 | 0.55713
16:46:01 | 60 | 478 | 0 | Umlauf | 99.6798 | 29 | 0.1 | -0.52778 | 0 | -36.8886 | 11.4555 | -21.9742 | 0.55102
16:46:02 | 61 | 485 | 0 | Umlauf | 99.6833 | 27.1 | 1.3 | -0.30556 | 0 | -2.8039 | 11.4555 | 10.0134 | 0.5538
16:46:03 | 62 | 492 | 0 | Umlauf | 99.6817 | 26 | 2.2 | -0.25 | 0 | 15.4805 | 11.4555 | 31.1758 | 0.56246
16:46:04 | 63 | 499 | 0 | Umlauf | 99.6767 | 25.1 | 2.6 | -0.22222 | 0 | 23.7451 | 11.4555 | 40.7414 | 0.57378
16:46:05 | 64 | 506 | 0 | Umlauf | 99.6702 | 24.3 | 66.2 | -0.86111 | 0 | 160 | 11.4555 | 198.4438 | 0.6289
16:46:06 | 65 | 512 | 0 | Umlauf | 99.6386 | 21.2 | 4.2 | -1.1944 | 0 | -48.3854 | 11.4555 | -31.9074 | 0.62004
16:46:07 | 66 | 517 | 0 | Umlauf | 99.6437 | 16.9 | -2.2 | -1.25 | 0 | -77.6826 | 11.4555 | -57.2203 | 0.60415
16:46:08 | 67 | 520 | 0 | Umlauf | 99.6528 | 12.4 | -2.9 | -0.41667 | 0 | -23.7258 | 11.4555 | -10.6015 | 0.6012
16:46:09 | 68 | 523 | 0 | Umlauf | 99.6545 | 10.9 | -2.4 | -0.36111 | 0 | -16.9587 | 11.4555 | -4.7548 | 0.59988
16:46:10 | 69 | 526 | 0 | Umlauf | 99.6552 | 9.6 | -2.1 | 0.30556 | 0 | 13.068 | 11.4555 | 28.3837 | 0.60777
16:46:11 | 70 | 529 | 0 | Umlauf | 99.6507 | 10.7 | -1.5 | 0.33333 | 0 | 19.4805 | 11.4555 | 35.8055 | 0.61771
16:46:12 | 71 | 532 | 0 | Umlauf | 99.645 | 11.9 | -1.1 | 0.47222 | 0 | 33.101 | 11.4555 | 51.57 | 0.63204
16:46:13 | 72 | 536 | 0 | Umlauf | 99.6368 | 13.6 | -0.8 | 0.83333 | 0 | 66.6351 | 11.4555 | 90.3826 | 0.65714
16:46:14 | 73 | 541 | 0 | Umlauf | 99.6223 | 16.6 | -0.5 | -1.5 | 0 | -81.5566 | 11.4555 | -60.5674 | 0.64032
16:46:15 | 74 | 544 | 0 | Umlauf | 99.632 | 11.2 | -0.7 | 1.6667 | 0 | 106.0634 | 11.4555 | 136.0172 | 0.6781
16:46:16 | 75 | 548 | 0 | Umlauf | 99.6103 | 17.2 | -0.4 | -0.30556 | 0 | -11.8795 | 11.4555 | -0.36632 | 0.678
16:46:17 | 76 | 553 | 0 | Umlauf | 99.6103 | 16.1 | -0.3 | -3.4167 | 0 | -160 | 11.4555 | -128.3425 | 0.64235
16:46:18 | 77 | 555 | 0 | Umlauf | 99.6308 | 3.8 | -1.2 | 4.6667 | 0 | 96.8747 | 11.4555 | 125.3822 | 0.67718
16:46:19 | 78 | 561 | 0 | Umlauf | 99.6108 | 20.6 | -0.2 | -3.2778 | 0 | -160 | 11.4555 | -128.3425 | 0.64153
16:46:20 | 79 | 563 | 0 | Umlauf | 99.6313 | 8.8 | -0.4 | 0.47222 | 0 | 27.5722 | 11.4555 | 45.1709 | 0.65407
16:46:21 | 80 | 566 | 0 | Umlauf | 99.6241 | 10.5 | -0.3 | 0.94444 | 0 | 60.3897 | 11.4555 | 83.1541 | 0.67717
16:46:22 | 81 | 570 | 0 | Umlauf | 99.6108 | 13.9 | -0.2 | 0.63889 | 0 | 57.701 | 11.4555 | 80.0422 | 0.69941
16:46:23 | 82 | 574 | 0 | Umlauf | 99.598 | 16.2 | -0.1 | 1.1944 | 0 | 117.0486 | 11.4555 | 148.7315 | 0.74072
16:46:24 | 83 | 580 | 0 | Umlauf | 99.5743 | 20.5 | 0.2 | 1.5833 | 0 | 160 | 11.4555 | 198.4438 | 0.79584
16:46:25 | 84 | 587 | 0 | Umlauf | 99.5426 | 26.2 | 0.8 | 0.5 | 0 | 103.5924 | 11.4555 | 133.1573 | 0.83283
16:46:26 | 85 | 595 | 0 | Umlauf | 99.5214 | 28 | 1.4 | -0.19444 | 0 | 13.9658 | 11.4555 | 29.4227 | 0.84101
16:46:27 | 86 | 603 | 0 | Umlauf | 99.5167 | 27.3 | 1.9 | -0.75 | 0 | -39.9505 | 11.4555 | -24.6197 | 0.83417
16:46:28 | 87 | 610 | 0 | Umlauf | 99.5206 | 24.6 | 2.6 | -0.55556 | 0 | -13.7607 | 11.4555 | -1.9917 | 0.83361
16:46:29 | 88 | 616 | 0 | Umlauf | 99.5209 | 22.6 | 2.6 | 0.41667 | 0 | 99.5276 | 11.4555 | 128.4526 | 0.86929
16:46:30 | 89 | 623 | 0 | Umlauf | 99.5004 | 24.1 | 2.2 | 0.55556 | 0 | 119.5471 | 11.4555 | 151.6233 | 0.91141
16:46:31 | 90 | 630 | 0 | Umlauf | 99.4762 | 26.1 | 1.8 | -0.55556 | 0 | -21.3608 | 11.4555 | -8.5582 | 0.90903
16:46:32 | 91 | 637 | 0 | Umlauf | 99.4776 | 24.1 | 1.7 | -0.5 | 0 | -15.9697 | 11.4555 | -3.9003 | 0.90795
16:46:33 | 92 | 643 | 0 | Umlauf | 99.4782 | 22.3 | 1.7 | -0.5 | 0 | -14.8894 | 11.4555 | -2.9669 | 0.90713
16:46:34 | 93 | 648 | 0 | Umlauf | 99.4787 | 20.5 | 1.6 | -0.55556 | 0 | -18.452 | 11.4555 | -6.045 | 0.90545
16:46:35 | 94 | 654 | 0 | Umlauf | 99.4796 | 18.5 | 1.6 | -0.27778 | 0 | 1.9821 | 11.4555 | 15.5528 | 0.90977
16:46:36 | 95 | 658 | 0 | Umlauf | 99.4771 | 17.5 | 1.7 | 0.33333 | 0 | 60.7775 | 11.4555 | 83.603 | 0.93299
16:46:37 | 96 | 664 | 0 | Umlauf | 99.4638 | 18.7 | 1.5 | 0 | 0 | 29.2663 | 11.4555 | 47.1316 | 0.94608
16:46:38 | 97 | 669 | 0 | Umlauf | 99.4563 | 18.7 | 1.1 | 0.97222 | 0 | 124.1624 | 11.4555 | 156.9651 | 0.98968
16:46:39 | 98 | 675 | 0 | Umlauf | 99.4312 | 22.2 | 0.8 | -0.66667 | 0 | -34.3905 | 11.4555 | -19.8159 | 0.98418
16:46:40 | 99 | 681 | 0 | Umlauf | 99.4344 | 19.8 | 1.2 | 0.055556 | 0 | 34.0059 | 11.4555 | 52.6173 | 0.9988
16:46:41 | 100 | 686 | 0 | Umlauf | 99.426 | 20 | 1.3 | 0.55556 | 0 | 89.6828 | 11.4555 | 117.0582 | 1.0313
16:46:42 | 101 | 692 | 0 | Umlauf | 99.4073 | 22 | 1.4 | 0.58333 | 0 | 103.2653 | 11.4555 | 132.7786 | 1.0682
16:46:43 | 102 | 699 | 0 | Umlauf | 99.3861 | 24.1 | 1.3 | 0 | 0 | 35.7768 | 11.4555 | 54.667 | 1.0834
16:46:44 | 103 | 706 | 0 | Umlauf | 99.3774 | 24.1 | 1.1 | 0.27778 | 0 | 69.6646 | 11.4555 | 93.8889 | 1.1095
16:46:45 | 104 | 713 | 0 | Umlauf | 99.3624 | 25.1 | 1.1 | 0.27778 | 0 | 72.6706 | 11.4555 | 97.3681 | 1.1365
16:46:46 | 105 | 720 | 0 | Umlauf | 99.3468 | 26.1 | 1.1 | 0.083333 | 0 | 48.1348 | 11.4555 | 68.9702 | 1.1557
16:46:47 | 106 | 727 | 0 | Umlauf | 99.3358 | 26.4 | 1.2 | 0.5 | 0 | 109.8021 | 11.4555 | 140.3444 | 1.1947
16:46:48 | 107 | 735 | 0 | Umlauf | 99.3134 | 28.2 | 1.3 | -0.13889 | 0 | 21.1618 | 11.4555 | 37.7515 | 1.2051
16:46:49 | 108 | 743 | 0 | Umlauf | 99.3074 | 27.7 | 1.7 | -0.52778 | 0 | -20.7416 | 11.4555 | -8.0232 | 1.2029
16:46:50 | 109 | 750 | 0 | Umlauf | 99.3087 | 25.8 | 2.1 | 0.30556 | 0 | 91.8459 | 11.4555 | 119.5618 | 1.2361
16:46:51 | 110 | 757 | 0 | Umlauf | 99.2896 | 26.9 | 2 | 0.083333 | 0 | 62.0769 | 11.4555 | 85.1069 | 1.2598
16:46:52 | 111 | 765 | 0 | Umlauf | 99.276 | 27.2 | 1.9 | 0.30556 | 0 | 94.2419 | 11.4555 | 122.3349 | 1.2937
16:46:53 | 112 | 773 | 0 | Umlauf | 99.2565 | 28.3 | 1.6 | -0.027778 | 0 | 42.6601 | 11.4555 | 62.6337 | 1.3111
16:46:54 | 113 | 781 | 0 | Umlauf | 99.2465 | 28.2 | 1.4 | -0.44444 | 0 | -15.6177 | 11.4555 | -3.5961 | 1.3101
16:46:55 | 114 | 788 | 0 | Umlauf | 99.247 | 26.6 | 1.4 | 0.33333 | 0 | 89.3049 | 11.4555 | 116.6208 | 1.3425
16:46:56 | 115 | 796 | 0 | Umlauf | 99.2284 | 27.8 | 1.2 | 0.22222 | 0 | 73.8924 | 11.4555 | 98.7823 | 1.37
16:46:57 | 116 | 804 | 0 | Umlauf | 99.2127 | 28.6 | 1 | -0.80556 | 0 | -55.7855 | 11.4555 | -38.3012 | 1.3593
16:46:58 | 117 | 811 | 0 | Umlauf | 99.2188 | 25.7 | 1.1 | -0.22222 | 0 | 4.7088 | 11.4555 | 18.7087 | 1.3645
16:46:59 | 118 | 818 | 0 | Umlauf | 99.2158 | 24.9 | 1.5 | -0.027778 | 0 | 35.8428 | 11.4555 | 54.7434 | 1.3797
16:47:00 | 119 | 825 | 0 | Umlauf | 99.207 | 24.8 | 1.7 | -0.055556 | 0 | 34.4791 | 11.4555 | 53.165 | 1.3945
16:47:01 | 120 | 831 | 0 | Umlauf | 99.1986 | 24.6 | 2.1 | -0.61111 | 0 | -22.6056 | 11.4555 | -9.6337 | 1.3918
16:47:02 | 121 | 838 | 0 | Umlauf | 99.2001 | 22.4 | 2.8 | -0.44444 | 0 | -2.4671 | 11.4555 | 10.4032 | 1.3947
16:47:03 | 122 | 843 | 0 | Umlauf | 99.1984 | 20.8 | 3.3 | -1.3889 | 0 | -67.8339 | 11.4555 | -48.7109 | 1.3812
16:47:04 | 123 | 848 | 0 | Umlauf | 99.2062 | 15.8 | 4.4 | -0.94444 | 0 | -21.3622 | 11.4555 | -8.5594 | 1.3788
16:47:05 | 124 | 851 | 0 | Umlauf | 99.2076 | 12.4 | 5.3 | -0.72222 | 0 | -3.509 | 11.4555 | 9.1973 | 1.3814
16:47:06 | 125 | 854 | 0 | Umlauf | 99.2061 | 9.8 | 6 | 0 | 0 | 37.5678 | 11.4555 | 56.7399 | 1.3971
16:47:07 | 126 | 857 | 0 | Umlauf | 99.1971 | 9.8 | 5.4 | 0.63889 | 0 | 68.5774 | 11.4555 | 92.6306 | 1.4229
16:47:08 | 127 | 860 | 0 | Umlauf | 99.1823 | 12.1 | 3.9 | 0.88889 | 0 | 91.9187 | 11.4555 | 119.6461 | 1.4561
16:47:09 | 128 | 864 | 0 | Umlauf | 99.1632 | 15.3 | 2.7 | 0.44444 | 0 | 70.0719 | 11.4555 | 94.3604 | 1.4823
16:47:10 | 129 | 869 | 0 | Umlauf | 99.1481 | 16.9 | 2.2 | -0.13889 | 0 | 19.6417 | 11.4555 | 35.9921 | 1.4923
16:47:11 | 130 | 874 | 0 | Umlauf | 99.1424 | 16.4 | 2 | -0.47222 | 0 | -7.9568 | 11.4555 | 4.0494 | 1.4934
16:47:12 | 131 | 878 | 0 | Umlauf | 99.1417 | 14.7 | 2 | -0.58333 | 0 | -12.906 | 11.4555 | -1.2532 | 1.4931
16:47:13 | 132 | 881 | 0 | Umlauf | 99.1419 | 12.6 | 2.1 | 8.1944 | 0 | 160 | 11.4555 | 198.4438 | 1.5482
16:47:14 | 133 | 893 | 0 | Umlauf | 99.1102 | 42.1 | 0.6 | -9.6389 | 0 | -160 | 11.4555 | -128.3425 | 1.5126
16:47:15 | 134 | 895 | 0 | Umlauf | 99.1307 | 7.4 | 2.9 | 0.38889 | 0 | 32.2896 | 11.4555 | 50.6309 | 1.5266
16:47:16 | 135 | 900 | 0 | Umlauf | 99.1226 | 8.8 | 2 | 0.13889 | 0 | 22.431 | 11.4555 | 39.2204 | 1.5375
16:47:17 | 136 | 905 | 0 | Umlauf | 99.1164 | 9.3 | 1.5 | 0.027778 | 0 | 15.7289 | 11.4555 | 31.4634 | 1.5463
16:47:18 | 137 | 907 | 0 | Umlauf | 99.1113 | 9.4 | 1.3 | 0.47222 | 0 | 37.624 | 11.4555 | 56.8049 | 1.562
16:47:19 | 138 | 911 | 0 | Umlauf | 99.1023 | 11.1 | 1 | 0.027778 | 0 | 15.9773 | 11.4555 | 31.7508 | 1.5709
16:47:20 | 139 | 914 | 0 | Umlauf | 99.0972 | 11.2 | 0.9 | -0.027778 | 0 | 12.173 | 11.4555 | 27.3478 | 1.5784
16:47:21 | 140 | 917 | 0 | Umlauf | 99.0928 | 11.1 | 0.8 | 0.11111 | 0 | 19.866 | 11.4555 | 36.2517 | 1.5885
16:47:22 | 141 | 920 | 0 | Umlauf | 99.0871 | 11.5 | 0.7 | -0.41667 | 0 | -8.3636 | 11.4555 | 3.5786 | 1.5895
16:47:23 | 142 | 923 | 0 | Umlauf | 99.0865 | 10 | 0.7 | -0.13889 | 0 | 3.7905 | 11.4555 | 17.6458 | 1.5944
16:47:24 | 143 | 925 | 0 | Umlauf | 99.0837 | 9.5 | 0.6 | -1.7778 | 0 | -52.5858 | 11.4555 | -35.5366 | 1.5845
16:47:25 | 144 | 928 | 0 | Umlauf | 99.0893 | 3.1 | 1.5 | -0.66667 | 0 | -4.1771 | 11.4555 | 8.4241 | 1.5869
16:47:26 | 145 | 928 | 0 | Umlauf | 99.088 | 0.7 | 5 | 0.22222 | 0 | 3.1661 | 11.4555 | 16.9231 | 1.5916
16:47:27 | 146 | 930 | 0 | Umlauf | 99.0853 | 1.5 | 1.6 | -0.083333 | 0 | 1.6967 | 11.4555 | 15.2225 | 1.5958
16:47:28 | 147 | 933 | 0 | Umlauf | 99.0829 | 1.2 | 1.1 | -0.27778 | 0 | -0.13949 | 11.4555 | 13.0972 | 1.5994
16:47:29 | 148 | 933 | 0 | Umlauf | 99.0808 | 0.2 | 5.4 | 0.083333 | 0 | 0.79444 | 11.4555 | 14.1781 | 1.6034
16:47:30 | 149 | 935 | 0 | Umlauf | 99.0785 | 0.5 | 0.7 | 3.8056 | 0 | 10.8935 | 11.4555 | 25.8669 | 1.6106
16:47:31 | 150 | 939 | 0 | Umlauf | 99.0744 | 14.2 | 0 | -0.055556 | 0 | 6.8651 | 11.4555 | 21.2044 | 1.6165
16:47:32 | 151 | 943 | 0 | Umlauf | 99.071 | 14 | 0 | 0.11111 | 0 | 19.4304 | 11.4555 | 35.7475 | 1.6264
16:47:33 | 152 | 947 | 0 | Umlauf | 99.0653 | 14.4 | 0 | 1.2222 | 0 | 106.8766 | 11.4555 | 136.9584 | 1.6644
16:47:34 | 153 | 952 | 0 | Umlauf | 99.0434 | 18.8 | 0 | 0.47222 | 0 | 63.2307 | 11.4555 | 86.4423 | 1.6884
16:47:35 | 154 | 958 | 0 | Umlauf | 99.0296 | 20.5 | 0 | 0.83333 | 0 | 109.2714 | 11.4555 | 139.7301 | 1.7273
16:47:36 | 155 | 965 | 0 | Umlauf | 99.0073 | 23.5 | 0 | -0.55556 | 0 | -33.366 | 11.4555 | -18.9307 | 1.722
16:47:37 | 156 | 970 | 0 | Umlauf | 99.0103 | 21.5 | 0 | 1.0556 | 0 | 140.6281 | 11.4555 | 176.0227 | 1.7709
16:47:38 | 157 | 978 | 0 | Umlauf | 98.9822 | 25.3 | 0.1 | 1.4167 | 0 | 160 | 11.4555 | 198.4438 | 1.826
16:47:39 | 158 | 986 | 0 | Umlauf | 98.9506 | 30.4 | 0.2 | 0.66667 | 0 | 139.0679 | 11.4555 | 174.2168 | 1.8744
16:47:40 | 159 | 995 | 0 | Umlauf | 98.9227 | 32.8 | 0.4 | -0.38889 | 0 | -22.0381 | 11.4555 | -9.1434 | 1.8719
16:47:41 | 160 | 1004 | 0 | Umlauf | 98.9242 | 31.4 | 0.5 | -0.52778 | 0 | -35.5237 | 11.4555 | -20.7949 | 1.8661
16:47:42 | 161 | 1012 | 0 | Umlauf | 98.9275 | 29.5 | 0.6 | 0.027778 | 0 | 38.4943 | 11.4555 | 57.8122 | 1.8822
16:47:43 | 162 | 1020 | 0 | Umlauf | 98.9183 | 29.6 | 0.9 | 0.5 | 0 | 119.0721 | 11.4555 | 151.0736 | 1.9241
16:47:44 | 163 | 1029 | 0 | Umlauf | 98.8942 | 31.4 | 1 | 0.97222 | 0 | 160 | 11.4555 | 198.4438 | 1.9792
16:47:45 | 164 | 1039 | 0 | Umlauf | 98.8625 | 34.9 | 0.9 | -0.63889 | 0 | -47.9872 | 11.4555 | -31.5634 | 1.9705
16:47:46 | 165 | 1048 | 0 | Umlauf | 98.8675 | 32.6 | 1.1 | -0.11111 | 0 | 26.866 | 11.4555 | 44.3535 | 1.9828
16:47:47 | 166 | 1057 | 0 | Umlauf | 98.8605 | 32.2 | 1.1 | -0.33333 | 0 | -8.004 | 11.4555 | 3.9948 | 1.9839
16:47:48 | 167 | 1065 | 0 | Umlauf | 98.8598 | 31 | 1.2 | -0.083333 | 0 | 31.5113 | 11.4555 | 49.7301 | 1.9977
16:47:49 | 168 | 1074 | 0 | Umlauf | 98.8519 | 30.7 | 1.3 | 0.083333 | 0 | 60.503 | 11.4555 | 83.2853 | 2.0209
16:47:50 | 169 | 1082 | 0 | Umlauf | 98.8386 | 31 | 1.4 | 0.16667 | 0 | 76.7576 | 11.4555 | 102.0984 | 2.0492
16:47:51 | 170 | 1091 | 0 | Umlauf | 98.8223 | 31.6 | 1.3 | -0.69444 | 0 | -45.8554 | 11.4555 | -29.7215 | 2.041
16:47:52 | 171 | 1099 | 0 | Umlauf | 98.827 | 29.1 | 1.3 | 0.11111 | 0 | 61.4787 | 11.4555 | 84.4146 | 2.0644
16:47:53 | 172 | 1107 | 0 | Umlauf | 98.8136 | 29.5 | 1.2 | 0.77778 | 0 | 160 | 11.4555 | 198.4438 | 2.1195
16:47:54 | 173 | 1116 | 0 | Umlauf | 98.7819 | 32.3 | 0.9 | 1.0833 | 0 | 160 | 11.4555 | 198.4438 | 2.1747
16:47:55 | 174 | 1126 | 0 | Umlauf | 98.7502 | 36.2 | 0.7 | -1.2778 | 0 | -133.0554 | 11.4555 | -105.0623 | 2.1455
16:47:56 | 175 | 1135 | 0 | Umlauf | 98.767 | 31.6 | 0.8 | -0.36111 | 0 | -14.1321 | 11.4555 | -2.3126 | 2.1448
16:47:57 | 176 | 1144 | 0 | Umlauf | 98.7673 | 30.3 | 0.7 | 0.72222 | 0 | 155.4719 | 11.4555 | 193.2029 | 2.1985
16:47:58 | 177 | 1153 | 0 | Umlauf | 98.7365 | 32.9 | 0.6 | -0.027778 | 0 | 33.6587 | 11.4555 | 52.2154 | 2.213
16:47:59 | 178 | 1162 | 0 | Umlauf | 98.7282 | 32.8 | 0.5 | 0.055556 | 0 | 46.7021 | 11.4555 | 67.312 | 2.2317
16:48:00 | 179 | 1171 | 0 | Umlauf | 98.7174 | 33 | 0.5 | 0 | 0 | 37.073 | 11.4555 | 56.1672 | 2.2473
16:48:01 | 180 | 1180 | 0 | Umlauf | 98.7084 | 33 | 0.4 | 0.61111 | 0 | 144.8869 | 11.4555 | 180.9519 | 2.2976
16:48:02 | 181 | 1190 | 0 | Umlauf | 98.6796 | 35.2 | 0.3 | 0 | 0 | 36.4419 | 11.4555 | 55.4367 | 2.313
16:48:03 | 182 | 1200 | 0 | Umlauf | 98.6707 | 35.2 | 0.3 | 0.22222 | 0 | 78.9144 | 11.4555 | 104.5948 | 2.342
16:48:04 | 183 | 1210 | 0 | Umlauf | 98.654 | 36 | 0.3 | 0.30556 | 0 | 97.1887 | 11.4555 | 125.7456 | 2.377
16:48:05 | 184 | 1220 | 0 | Umlauf | 98.6339 | 37.1 | 0.2 | -0.47222 | 0 | -37.5427 | 11.4555 | -22.5394 | 2.3707
16:48:06 | 185 | 1230 | 0 | Umlauf | 98.6375 | 35.4 | 0.2 | -0.77778 | 0 | -74.0129 | 11.4555 | -54.0496 | 2.3557
16:48:07 | 186 | 1239 | 0 | Umlauf | 98.6462 | 32.6 | 0.2 | -0.36111 | 0 | -20.905 | 11.4555 | -8.1644 | 2.3534
16:48:08 | 187 | 1248 | 0 | Umlauf | 98.6475 | 31.3 | 0.2 | -0.083333 | 0 | 15.8844 | 11.4555 | 31.6434 | 2.3622
16:48:09 | 188 | 1256 | 0 | Umlauf | 98.6424 | 31 | 0.2 | -0.86111 | 0 | -74.4181 | 11.4555 | -54.3997 | 2.3471
16:48:10 | 189 | 1264 | 0 | Umlauf | 98.6511 | 27.9 | 0.2 | -1.3056 | 0 | -110.7627 | 11.4555 | -85.8015 | 2.3233
16:48:11 | 190 | 1270 | 0 | Umlauf | 98.6648 | 23.2 | 0.2 | -0.58333 | 0 | -33.6887 | 11.4555 | -19.2095 | 2.3179
16:48:12 | 191 | 1276 | 0 | Umlauf | 98.6679 | 21.1 | 0.2 | -0.38889 | 0 | -16.3718 | 11.4555 | -4.2477 | 2.3167
16:48:13 | 192 | 1282 | 0 | Umlauf | 98.6685 | 19.7 | 0.2 | 0.055556 | 0 | 23.7651 | 11.4555 | 40.7645 | 2.3281
16:48:14 | 193 | 1287 | 0 | Umlauf | 98.662 | 19.9 | 0.2 | 0.55556 | 0 | 78.0469 | 11.4555 | 103.5907 | 2.3568
16:48:15 | 194 | 1293 | 0 | Umlauf | 98.6455 | 21.9 | 0.1 | -0.41667 | 0 | -19.8026 | 11.4555 | -7.2119 | 2.3548
16:48:16 | 195 | 1299 | 0 | Umlauf | 98.6466 | 20.4 | 0.1 | -0.30556 | 0 | -10.5765 | 11.4555 | 1.0173 | 2.3551
16:48:17 | 196 | 1304 | 0 | Umlauf | 98.6465 | 19.3 | 0.1 | 0.027778 | 0 | 19.3576 | 11.4555 | 35.6632 | 2.365
16:48:18 | 197 | 1310 | 0 | Umlauf | 98.6408 | 19.4 | 0.1 | -0.47222 | 0 | -21.442 | 11.4555 | -8.6283 | 2.3626
16:48:19 | 198 | 1315 | 0 | Umlauf | 98.6422 | 17.7 | 0.3 | -1.3889 | 0 | -75.3535 | 11.4555 | -55.2079 | 2.3473
16:48:20 | 199 | 1318 | 0 | Umlauf | 98.651 | 12.7 | 1.4 | 0.25 | 0 | 36.2435 | 11.4555 | 55.2071 | 2.3626
16:48:21 | 200 | 1322 | 0 | Umlauf | 98.6422 | 13.6 | 1.9 | 2.3056 | 0 | 160 | 11.4555 | 198.4438 | 2.4177
16:48:22 | 201 | 1328 | 0 | Umlauf | 98.6105 | 21.9 | 1.1 | 4.6389 | 0 | 160 | 11.4555 | 198.4438 | 2.4729
16:48:23 | 202 | 1339 | 0 | Umlauf | 98.5788 | 38.6 | 0.6 | -1.8889 | 0 | -160 | 11.4555 | -128.3425 | 2.4372
16:48:24 | 203 | 1348 | 0 | Umlauf | 98.5993 | 31.8 | 0.3 | -3.0278 | 0 | -160 | 11.4555 | -128.3425 | 2.4016
16:48:25 | 204 | 1354 | 0 | Umlauf | 98.6198 | 20.9 | -0.4 | 0.77778 | 0 | 100.8605 | 11.4555 | 129.9954 | 2.4377
16:48:26 | 205 | 1360 | 0 | Umlauf | 98.599 | 23.7 | -0.4 | 3.2222 | 0 | 160 | 11.4555 | 198.4438 | 2.4928
16:48:27 | 206 | 1370 | 0 | Umlauf | 98.5674 | 35.3 | -0.2 | 0.75 | 0 | 160 | 11.4555 | 198.4438 | 2.5479
16:48:28 | 207 | 1380 | 0 | Umlauf | 98.5357 | 38 | -0.2 | -3.5556 | 0 | -160 | 11.4555 | -128.3425 | 2.5123
16:48:29 | 208 | 1387 | 0 | Umlauf | 98.5562 | 25.2 | -0.3 | -0.13889 | 0 | -1.3309 | 11.4555 | 11.7182 | 2.5155
16:48:30 | 209 | 1394 | 0 | Umlauf | 98.5543 | 24.7 | -0.2 | 0.38889 | 0 | 69.9667 | 11.4555 | 94.2387 | 2.5417
16:48:31 | 210 | 1402 | 0 | Umlauf | 98.5392 | 26.1 | -0.2 | 0.16667 | 0 | 42.6134 | 11.4555 | 62.5798 | 2.5591
16:48:32 | 211 | 1409 | 0 | Umlauf | 98.5293 | 26.7 | -0.2 | -0.75 | 0 | -57.6163 | 11.4555 | -39.8829 | 2.548
16:48:33 | 212 | 1416 | 0 | Umlauf | 98.5356 | 24 | -0.2 | 1.2222 | 0 | 160 | 11.4555 | 198.4438 | 2.6031
16:48:34 | 213 | 1424 | 0 | Umlauf | 98.5039 | 28.4 | -0.1 | 0.33333 | 0 | 73.8528 | 11.4555 | 98.7364 | 2.6306
16:48:35 | 214 | 1432 | 0 | Umlauf | 98.4882 | 29.6 | -0.1 | -3.1389 | 0 | -160 | 11.4555 | -128.3425 | 2.5949
16:48:36 | 215 | 1437 | 0 | Umlauf | 98.5087 | 18.3 | -0.2 | 1.4444 | 0 | 156.2515 | 11.4555 | 194.1053 | 2.6488
16:48:37 | 216 | 1443 | 0 | Umlauf | 98.4777 | 23.5 | -0.1 | -1.1389 | 0 | -82.2078 | 11.4555 | -61.13 | 2.6318
16:48:38 | 217 | 1449 | 0 | Umlauf | 98.4874 | 19.4 | -0.1 | 0.055556 | 0 | 20.4088 | 11.4555 | 36.8799 | 2.6421
16:48:39 | 218 | 1454 | 0 | Umlauf | 98.4816 | 19.6 | -0.1 | -1.1389 | 0 | -68.7636 | 11.4555 | -49.5142 | 2.6283
16:48:40 | 219 | 1459 | 0 | Umlauf | 98.4895 | 15.5 | -0.1 | 0.63889 | 0 | 65.2027 | 11.4555 | 88.7248 | 2.653
16:48:41 | 220 | 1463 | 0 | Umlauf | 98.4753 | 17.8 | -0.1 | 0.055556 | 0 | 18.6266 | 11.4555 | 34.8172 | 2.6627
16:48:42 | 221 | 1468 | 0 | Umlauf | 98.4697 | 18 | -0.1 | -0.30556 | 0 | -10.6199 | 11.4555 | 0.96705 | 2.6629
16:48:43 | 222 | 1473 | 0 | Umlauf | 98.4696 | 16.9 | -0.1 | 0.69444 | 0 | 76.2615 | 11.4555 | 101.5243 | 2.6911
16:48:44 | 223 | 1479 | 0 | Umlauf | 98.4534 | 19.4 | -0.1 | -0.38889 | 0 | -17.0533 | 11.4555 | -4.8365 | 2.6898
16:48:45 | 224 | 1484 | 0 | Umlauf | 98.4541 | 18 | -0.1 | -0.38889 | 0 | -15.8795 | 11.4555 | -3.8224 | 2.6887
16:48:46 | 225 | 1488 | 0 | Umlauf | 98.4548 | 16.6 | -0.1 | -0.38889 | 0 | -14.6929 | 11.4555 | -2.7972 | 2.6879
16:48:47 | 226 | 1492 | 0 | Umlauf | 98.4552 | 15.2 | -0.1 | 0.055556 | 0 | 15.784 | 11.4555 | 31.5272 | 2.6967
16:48:48 | 227 | 1497 | 0 | Umlauf | 98.4502 | 15.4 | 0 | -0.27778 | 0 | -7.1586 | 11.4555 | 4.9732 | 2.6981
16:48:49 | 228 | 1501 | 0 | Umlauf | 98.4494 | 14.4 | 0 | -0.58333 | 0 | -22.1477 | 11.4555 | -9.2381 | 2.6955
16:48:50 | 229 | 1504 | 0 | Umlauf | 98.4509 | 12.3 | 0 | 0.75 | 0 | 59.6883 | 11.4555 | 82.3423 | 2.7184
16:48:51 | 230 | 1508 | 0 | Umlauf | 98.4377 | 15 | 0 | 0.16667 | 0 | 25.3837 | 11.4555 | 42.6379 | 2.7302
16:48:52 | 231 | 1513 | 0 | Umlauf | 98.4309 | 15.6 | 0 | -0.19444 | 0 | -2.6875 | 11.4555 | 10.1481 | 2.7331
16:48:53 | 232 | 1517 | 0 | Umlauf | 98.4293 | 14.9 | 0 | -0.25 | 0 | -5.4886 | 11.4555 | 6.9061 | 2.735
16:48:54 | 233 | 1521 | 0 | Umlauf | 98.4282 | 14 | 0 | -0.5 | 0 | -17.4513 | 11.4555 | -5.1804 | 2.7335
16:48:55 | 234 | 1524 | 0 | Umlauf | 98.429 | 12.2 | 0 | -0.52778 | 0 | -16.4306 | 11.4555 | -4.2985 | 2.7323
16:48:56 | 235 | 1527 | 0 | Umlauf | 98.4297 | 10.3 | 0 | -1.0833 | 0 | -33.9625 | 11.4555 | -19.4461 | 2.7269
16:48:57 | 236 | 1529 | 0 | Umlauf | 98.4328 | 6.4 | 0 | -1.3889 | 0 | -27.985 | 11.4555 | -14.2815 | 2.723
16:48:58 | 237 | 1531 | 0 | Umlauf | 98.4351 | 1.4 | -0.1 | 1.1667 | 0 | 9.8701 | 11.4555 | 24.6823 | 2.7298
16:48:59 | 238 | 1533 | 0 | Umlauf | 98.4311 | 5.6 | 0 | 0.47222 | 0 | 18.6662 | 11.4555 | 34.863 | 2.7395
16:49:00 | 239 | 1535 | 0 | Umlauf | 98.4256 | 7.3 | 0 | 1.4722 | 0 | 63.9847 | 11.4555 | 87.315 | 2.7638
16:49:01 | 240 | 1538 | 0 | Umlauf | 98.4116 | 12.6 | 0 | 1.9444 | 0 | 142.8704 | 11.4555 | 178.6179 | 2.8134
16:49:02 | 241 | 1544 | 0 | Umlauf | 98.3831 | 19.6 | 0 | 0.69444 | 0 | 89.6271 | 11.4555 | 116.9937 | 2.8459
16:49:03 | 242 | 1550 | 0 | Umlauf | 98.3644 | 22.1 | 0 | 0.055556 | 0 | 24.6095 | 11.4555 | 41.7419 | 2.8575
16:49:04 | 243 | 1556 | 0 | Umlauf | 98.3578 | 22.3 | 0 | 0.33333 | 0 | 58.4849 | 11.4555 | 80.9495 | 2.88
16:49:05 | 244 | 1562 | 0 | Umlauf | 98.3449 | 23.5 | 0 | 0.88889 | 0 | 132.6409 | 11.4555 | 166.7782 | 2.9263
16:49:06 | 245 | 1570 | 0 | Umlauf | 98.3182 | 26.7 | 0 | 0.36111 | 0 | 74.5894 | 11.4555 | 99.589 | 2.954
16:49:07 | 246 | 1578 | 0 | Umlauf | 98.3023 | 28 | 0 | 0.11111 | 0 | 40.399 | 11.4555 | 60.0167 | 2.9706
16:49:08 | 247 | 1586 | 0 | Umlauf | 98.2927 | 28.4 | 0 | 0.11111 | 0 | 41.036 | 11.4555 | 60.754 | 2.9875
16:49:09 | 248 | 1594 | 0 | Umlauf | 98.283 | 28.8 | 0 | 0.33333 | 0 | 76.4258 | 11.4555 | 101.7144 | 3.0158
16:49:10 | 249 | 1602 | 0 | Umlauf | 98.2668 | 30 | 0 | 0 | 0 | 25.5106 | 11.4555 | 42.7849 | 3.0276
16:49:11 | 250 | 1610 | 0 | Umlauf | 98.26 | 30 | 0 | 0.11111 | 0 | 43.6098 | 11.4555 | 63.7329 | 3.0453
16:49:12 | 251 | 1619 | 0 | Umlauf | 98.2498 | 30.4 | 0 | -0.47222 | 0 | -33.5979 | 11.4555 | -19.1311 | 3.04
16:49:13 | 252 | 1627 | 0 | Umlauf | 98.2529 | 28.7 | 0 | 1.1111 | 0 | 160 | 11.4555 | 198.4438 | 3.0951
16:49:14 | 253 | 1636 | 0 | Umlauf | 98.2212 | 32.7 | 0 | -0.77778 | 0 | -70.8881 | 11.4555 | -51.3498 | 3.0809
16:49:15 | 254 | 1644 | 0 | Umlauf | 98.2294 | 29.9 | 0 | 0.36111 | 0 | 84.0349 | 11.4555 | 110.5213 | 3.1116
16:49:16 | 255 | 1653 | 0 | Umlauf | 98.2117 | 31.2 | 0 | -0.11111 | 0 | 7.9221 | 11.4555 | 22.4277 | 3.1178
16:49:17 | 256 | 1661 | 0 | Umlauf | 98.2082 | 30.8 | 0 | 0.25 | 0 | 68.1398 | 11.4555 | 92.1242 | 3.1434
16:49:18 | 257 | 1670 | 0 | Umlauf | 98.1934 | 31.7 | 0 | 0 | 0 | 27.2669 | 11.4555 | 44.8175 | 3.1559
16:49:19 | 258 | 1679 | 0 | Umlauf | 98.1863 | 31.7 | 0 | 1.0833 | 0 | 160 | 11.4555 | 198.4438 | 3.211
16:49:20 | 259 | 1689 | 0 | Umlauf | 98.1546 | 35.6 | 0 | -1.3056 | 0 | -142.6302 | 11.4555 | -113.335 | 3.1795
16:49:21 | 260 | 1697 | 0 | Umlauf | 98.1727 | 30.9 | 0 | 1.5833 | 0 | 160 | 11.4555 | 198.4438 | 3.2346
16:49:22 | 261 | 1708 | 0 | Umlauf | 98.141 | 36.6 | 0 | 0.63889 | 0 | 159.5913 | 11.4555 | 197.9707 | 3.2896
16:49:23 | 262 | 1718 | 0 | Umlauf | 98.1094 | 38.9 | 0 | -0.22222 | 0 | -7.5101 | 11.4555 | 4.5664 | 3.2909
16:49:24 | 263 | 1729 | 0 | Umlauf | 98.1087 | 38.1 | 0 | 0.66667 | 0 | 160 | 11.4555 | 198.4438 | 3.346
16:49:25 | 264 | 1740 | 0 | Umlauf | 98.077 | 40.5 | 0 | 0.27778 | 0 | 98.3248 | 11.4555 | 127.0605 | 3.3813
16:49:26 | 265 | 1752 | 0 | Umlauf | 98.0567 | 41.5 | 0 | 0.083333 | 0 | 57.2555 | 11.4555 | 79.5266 | 3.4034
16:49:27 | 266 | 1763 | 0 | Umlauf | 98.044 | 41.8 | 0.2 | -0.027778 | 0 | 36.8196 | 11.4555 | 55.8739 | 3.4189
16:49:28 | 267 | 1775 | 0 | Umlauf | 98.0351 | 41.7 | 0.5 | 0 | 0 | 49.3786 | 11.4555 | 70.4098 | 3.4385
16:49:29 | 268 | 1786 | 0 | Umlauf | 98.0239 | 41.7 | 0.7 | -0.19444 | 0 | 9.6124 | 11.4555 | 24.3841 | 3.4452
16:49:30 | 269 | 1798 | 0 | Umlauf | 98.02 | 41 | 1.2 | -0.13889 | 0 | 32.0665 | 11.4555 | 50.3726 | 3.4592
16:49:31 | 270 | 1809 | 0 | Umlauf | 98.0119 | 40.5 | 1.5 | -0.25 | 0 | 13.2913 | 11.4555 | 28.642 | 3.4672
16:49:32 | 271 | 1820 | 0 | Umlauf | 98.0074 | 39.6 | 1.5 | -0.027778 | 0 | 60.5108 | 11.4555 | 83.2943 | 3.4903
16:49:33 | 272 | 1831 | 0 | Umlauf | 97.9941 | 39.5 | 1.4 | -0.16667 | 0 | 28.5239 | 11.4555 | 46.2725 | 3.5032
16:49:34 | 273 | 1842 | 0 | Umlauf | 97.9867 | 38.9 | 1.3 | 0.41667 | 0 | 149.1432 | 11.4555 | 185.878 | 3.5548
16:49:35 | 274 | 1853 | 0 | Umlauf | 97.957 | 40.4 | 1.1 | -0.41667 | 0 | -20.396 | 11.4555 | -7.7246 | 3.5527
16:49:36 | 275 | 1864 | 0 | Umlauf | 97.9582 | 38.9 | 1 | -0.55556 | 0 | -40.1449 | 11.4555 | -24.7877 | 3.5458
16:49:37 | 276 | 1874 | 0 | Umlauf | 97.9622 | 36.9 | 0.9 | -0.22222 | 0 | 5.4091 | 11.4555 | 19.5191 | 3.5512
16:49:38 | 277 | 1884 | 0 | Umlauf | 97.9591 | 36.1 | 0.9 | 0.58333 | 0 | 160 | 11.4555 | 198.4438 | 3.6063
16:49:39 | 278 | 1895 | 0 | Umlauf | 97.9274 | 38.2 | 0.7 | 0.33333 | 0 | 117.277 | 11.4555 | 148.9959 | 3.6477
16:49:40 | 279 | 1906 | 0 | Umlauf | 97.9036 | 39.4 | 0.6 | 0.33333 | 0 | 119.2915 | 11.4555 | 151.3275 | 3.6897
16:49:41 | 280 | 1917 | 0 | Umlauf | 97.8795 | 40.6 | 0.5 | 0.13889 | 0 | 78.3503 | 11.4555 | 103.9419 | 3.7186
16:49:42 | 281 | 1928 | 0 | Umlauf | 97.8629 | 41.1 | 0.5 | 0.27778 | 0 | 110.4668 | 11.4555 | 141.1138 | 3.7578
16:49:43 | 282 | 1940 | 0 | Umlauf | 97.8403 | 42.1 | 0.4 | -0.30556 | 0 | -14.2159 | 11.4555 | -2.385 | 3.7572
16:49:44 | 283 | 1952 | 0 | Umlauf | 97.8407 | 41 | 0.4 | 0.44444 | 0 | 145.1755 | 11.4555 | 181.2859 | 3.8075
16:49:45 | 284 | 1963 | 0 | Umlauf | 97.8118 | 42.6 | 0.3 | -0.027778 | 0 | 39.9691 | 11.4555 | 59.5191 | 3.824
16:49:46 | 285 | 1975 | 0 | Umlauf | 97.8023 | 42.5 | 0.7 | 0.27778 | 0 | 119.036 | 11.4555 | 151.0318 | 3.866
16:49:47 | 286 | 1987 | 0 | Umlauf | 97.7782 | 43.5 | 1.3 | -0.36111 | 0 | -9.9358 | 11.4555 | 1.7589 | 3.8665
16:49:48 | 287 | 1999 | 0 | Umlauf | 97.7779 | 42.2 | 1.9 | 0.13889 | 0 | 112.1286 | 11.4555 | 143.0371 | 3.9062
16:49:49 | 288 | 2011 | 0 | Umlauf | 97.755 | 42.7 | 1.7 | 0.083333 | 0 | 96.3866 | 11.4555 | 124.8172 | 3.9409
16:49:50 | 289 | 2023 | 0 | Umlauf | 97.7351 | 43 | 1.5 | -0.55556 | 0 | -36.4154 | 11.4555 | -21.5653 | 3.9349
16:49:51 | 290 | 2034 | 0 | Umlauf | 97.7386 | 41 | 1.4 | 0.61111 | 0 | 160 | 11.4555 | 198.4438 | 3.99
16:49:52 | 291 | 2046 | 0 | Umlauf | 97.7069 | 43.2 | 1.2 | -0.77778 | 0 | -74.4744 | 11.4555 | -54.4483 | 3.9749
16:49:53 | 292 | 2057 | 0 | Umlauf | 97.7156 | 40.4 | 1.2 | 0.58333 | 0 | 160 | 11.4555 | 198.4438 | 4.03
16:49:54 | 293 | 2069 | 0 | Umlauf | 97.6839 | 42.5 | 1 | -0.22222 | 0 | 10.1659 | 11.4555 | 25.0248 | 4.037
16:49:55 | 294 | 2081 | 0 | Umlauf | 97.6799 | 41.7 | 0.9 | 0.55556 | 0 | 160 | 11.4555 | 198.4438 | 4.0921
16:49:56 | 295 | 2093 | 0 | Umlauf | 97.6482 | 43.7 | 0.8 | 0.16667 | 0 | 98.6869 | 11.4555 | 127.4796 | 4.1275
16:49:57 | 296 | 2105 | 0 | Umlauf | 97.6279 | 44.3 | 0.7 | -0.11111 | 0 | 31.1819 | 11.4555 | 49.3488 | 4.1412
16:49:58 | 297 | 2117 | 0 | Umlauf | 97.62 | 43.9 | 0.6 | -0.41667 | 0 | -28.6209 | 11.4555 | -14.831 | 4.1371
16:49:59 | 298 | 2129 | 0 | Umlauf | 97.6224 | 42.4 | 0.6 | 0.22222 | 0 | 103.7666 | 11.4555 | 133.3589 | 4.1741
16:50:00 | 299 | 2141 | 0 | Umlauf | 97.6011 | 43.2 | 0.7 | -0.52778 | 0 | -43.7292 | 11.4555 | -27.8845 | 4.1664
16:50:01 | 300 | 2153 | 0 | Umlauf | 97.6055 | 41.3 | 0.5 | -0.27778 | 0 | -8.7271 | 11.4555 | 3.1578 | 4.1673
16:50:02 | 301 | 2164 | 0 | Umlauf | 97.605 | 40.3 | 0.4 | -1.1667 | 0 | -135.6497 | 11.4555 | -107.3038 | 4.1375
16:50:03 | 302 | 2174 | 0 | Umlauf | 97.6221 | 36.1 | 0.8 | -0.66667 | 0 | -54.1584 | 11.4555 | -36.8953 | 4.1272
16:50:04 | 303 | 2183 | 0 | Umlauf | 97.628 | 33.7 | 1.3 | -1.0556 | 0 | -91.2945 | 11.4555 | -68.9809 | 4.1081
16:50:05 | 304 | 2192 | 0 | Umlauf | 97.639 | 29.9 | 1.4 | -0.94444 | 0 | -68.8013 | 11.4555 | -49.5468 | 4.0943
16:50:06 | 305 | 2199 | 0 | Umlauf | 97.647 | 26.5 | 1.1 | -1.2222 | 0 | -89.7167 | 11.4555 | -67.6177 | 4.0755
16:50:07 | 306 | 2205 | 0 | Umlauf | 97.6578 | 22.1 | 1 | -0.63889 | 0 | -30.6312 | 11.4555 | -16.5679 | 4.0709
16:50:08 | 307 | 2211 | 0 | Umlauf | 97.6604 | 19.8 | 0.9 | -0.61111 | 0 | -26.283 | 11.4555 | -12.811 | 4.0674
16:50:09 | 308 | 2215 | 0 | Umlauf | 97.6624 | 17.6 | 1.3 | -1.3611 | 0 | -67.4125 | 11.4555 | -48.3469 | 4.0539
16:50:10 | 309 | 2219 | 0 | Umlauf | 97.6702 | 12.7 | 2.5 | -1.0278 | 0 | -28.8911 | 11.4555 | -15.0644 | 4.0497
16:50:11 | 310 | 2221 | 0 | Umlauf | 97.6726 | 9 | 4.1 | -0.16667 | 0 | 17.6486 | 11.4555 | 33.6853 | 4.0591
16:50:12 | 311 | 2224 | 0 | Umlauf | 97.6672 | 8.4 | 4.9 | -2.2222 | 0 | -47.7028 | 11.4555 | -31.3177 | 4.0504
16:50:13 | 312 | 2224 | 0 | Umlauf | 97.6722 | 0.4 | 97.2 | 0.25 | 0 | 15.0051 | 11.4555 | 30.6257 | 4.0589
16:50:14 | 313 | 2226 | 0 | Umlauf | 97.6673 | 1.3 | 21.1 | -0.30556 | 0 | 12.5288 | 11.4555 | 27.7595 | 4.0666
16:50:15 | 314 | 2228 | 0 | Umlauf | 97.6629 | 0.2 | 38.6 | 0.083333 | 0 | 3.9126 | 11.4555 | 17.7872 | 4.0716
16:50:16 | 315 | 2228 | 0 | Umlauf | 97.66 | 0.5 | 0.1 | 0.52778 | 0 | 1.8415 | 11.4555 | 15.3901 | 4.0758
16:50:17 | 316 | 2230 | 0 | Umlauf | 97.6576 | 2.4 | 0 | 1.1667 | 0 | 17.0436 | 11.4555 | 32.985 | 4.085
16:50:18 | 317 | 2234 | 0 | Umlauf | 97.6523 | 6.6 | 0 | 0.33333 | 0 | 17.0297 | 11.4555 | 32.9689 | 4.0942
16:50:19 | 318 | 2236 | 0 | Umlauf | 97.647 | 7.8 | 0 | -0.38889 | 0 | -6.7476 | 11.4555 | 5.4489 | 4.0957
16:50:20 | 319 | 2240 | 0 | Umlauf | 97.6462 | 6.4 | 0 | -0.41667 | 0 | -6.1676 | 11.4555 | 6.1203 | 4.0974
16:50:21 | 320 | 2242 | 0 | Umlauf | 97.6452 | 4.9 | 0 | -0.55556 | 0 | -7.1133 | 11.4555 | 5.0256 | 4.0988
16:50:22 | 321 | 2245 | 0 | Umlauf | 97.6444 | 2.9 | 0 | 4.3333 | 0 | 70.4581 | 11.4555 | 94.8074 | 4.1251
16:50:23 | 322 | 2255 | 0 | Umlauf | 97.6293 | 18.5 | 0 | -3.1111 | 0 | -160 | 11.4555 | -128.3425 | 4.0894
16:50:24 | 323 | 2257 | 0 | Umlauf | 97.6497 | 7.3 | 0 | 0.30556 | 0 | 17.7414 | 11.4555 | 33.7927 | 4.0988
16:50:25 | 324 | 2259 | 0 | Umlauf | 97.6443 | 8.4 | 0 | 0.47222 | 0 | 28.03 | 11.4555 | 45.7008 | 4.1115
16:50:26 | 325 | 2262 | 0 | Umlauf | 97.6371 | 10.1 | 0 | 1.1111 | 0 | 68.7693 | 11.4555 | 92.8527 | 4.1373
16:50:27 | 326 | 2266 | 0 | Umlauf | 97.6222 | 14.1 | -0.4 | 1.0556 | 0 | 88.9976 | 11.4555 | 116.2651 | 4.1696
16:50:28 | 327 | 2271 | 0 | Umlauf | 97.6037 | 17.9 | -1 | 0.55556 | 0 | 59.1034 | 11.4555 | 81.6653 | 4.1923
16:50:29 | 328 | 2277 | 0 | Umlauf | 97.5906 | 19.9 | 0.3 | 0.69444 | 0 | 94.0706 | 11.4555 | 122.1367 | 4.2262
16:50:30 | 329 | 2283 | 0 | Umlauf | 97.5711 | 22.4 | 0.7 | 0.97222 | 0 | 144.4715 | 11.4555 | 180.4711 | 4.2764
16:50:31 | 330 | 2290 | 0 | Umlauf | 97.5423 | 25.9 | 0.1 | 0.80556 | 0 | 136.078 | 11.4555 | 170.7564 | 4.3238
16:50:32 | 331 | 2298 | 0 | Umlauf | 97.5151 | 28.8 | 0 | -1.1111 | 0 | -96.5115 | 11.4555 | -73.4884 | 4.3034
16:50:33 | 332 | 2305 | 0 | Umlauf | 97.5268 | 24.8 | 0 | -1.25 | 0 | -95.5054 | 11.4555 | -72.6191 | 4.2832
16:50:34 | 333 | 2311 | 0 | Umlauf | 97.5384 | 20.3 | 0 | -1.1389 | 0 | -70.5155 | 11.4555 | -51.0279 | 4.269
16:50:35 | 334 | 2315 | 0 | Umlauf | 97.5465 | 16.2 | 0 | -1.5278 | 0 | -78.5099 | 11.4555 | -57.935 | 4.2529
16:50:36 | 335 | 2318 | 0 | Umlauf | 97.5558 | 10.7 | 0 | -0.88889 | 0 | -27.9808 | 11.4555 | -14.2779 | 4.249
16:50:37 | 336 | 2320 | 0 | Umlauf | 97.5581 | 7.5 | -0.4 | 0 | 0 | 4.2539 | 11.4555 | 18.1821 | 4.254

## 72 Pause
Uhrzeit | Typ | Zeit [s] | SoC [%] | Empfangene Leistung mittels DWPT [kW] | Leistung der Nebenverbraucher [KW] | Abgerufene Batterieleistung im Intervall [t, t+1) [kW] | Kumulierter Energieverbrauch nach Intervall [t, t+1) [KWh]
16:50:38 | Pause | 0 | 97.5552 | 72 | 11.4555 | -52.3105 | -0.014531
16:50:39 | Pause | 1 | 97.5635 | 72 | 11.4555 | -52.3105 | -0.029061
16:50:40 | Pause | 2 | 97.5719 | 72 | 11.4555 | -52.3105 | -0.043592
16:50:41 | Pause | 3 | 97.5802 | 72 | 11.4555 | -52.3105 | -0.058123
16:50:42 | Pause | 4 | 97.5886 | 72 | 11.4555 | -52.3105 | -0.072653
16:50:43 | Pause | 5 | 97.5969 | 72 | 11.4555 | -52.3105 | -0.087184
16:50:44 | Pause | 6 | 97.6053 | 72 | 11.4555 | -52.3105 | -0.10171
16:50:45 | Pause | 7 | 97.6136 | 72 | 11.4555 | -52.3105 | -0.11625
16:50:46 | Pause | 8 | 97.622 | 72 | 11.4555 | -52.3105 | -0.13078
16:50:47 | Pause | 9 | 97.6303 | 72 | 11.4555 | -52.3105 | -0.14531
16:50:48 | Pause | 10 | 97.6387 | 72 | 11.4555 | -52.3105 | -0.15984
16:50:49 | Pause | 11 | 97.647 | 72 | 11.4555 | -52.3105 | -0.17437
16:50:50 | Pause | 12 | 97.6554 | 72 | 11.4555 | -52.3105 | -0.1889
16:50:51 | Pause | 13 | 97.6637 | 72 | 11.4555 | -52.3105 | -0.20343
16:50:52 | Pause | 14 | 97.6721 | 72 | 11.4555 | -52.3105 | -0.21796
16:50:53 | Pause | 15 | 97.6804 | 72 | 11.4555 | -52.3105 | -0.23249
16:50:54 | Pause | 16 | 97.6888 | 72 | 11.4555 | -52.3105 | -0.24702
16:50:55 | Pause | 17 | 97.6971 | 72 | 11.4555 | -52.3105 | -0.26155
16:50:56 | Pause | 18 | 97.7055 | 72 | 11.4555 | -52.3105 | -0.27608
16:50:57 | Pause | 19 | 97.7138 | 72 | 11.4555 | -52.3105 | -0.29061
16:50:58 | Pause | 20 | 97.7222 | 72 | 11.4555 | -52.3105 | -0.30514
16:50:59 | Pause | 21 | 97.7305 | 72 | 11.4555 | -52.3105 | -0.31968
16:51:00 | Pause | 22 | 97.7389 | 72 | 11.4555 | -52.3105 | -0.33421
16:51:01 | Pause | 23 | 97.7472 | 72 | 11.4555 | -52.3105 | -0.34874
16:51:02 | Pause | 24 | 97.7556 | 72 | 11.4555 | -52.3105 | -0.36327
16:51:03 | Pause | 25 | 97.7639 | 72 | 11.4555 | -52.3105 | -0.3778
16:51:04 | Pause | 26 | 97.7723 | 72 | 11.4555 | -52.3105 | -0.39233
16:51:05 | Pause | 27 | 97.7806 | 72 | 11.4555 | -52.3105 | -0.40686
16:51:06 | Pause | 28 | 97.789 | 72 | 11.4555 | -52.3105 | -0.42139
16:51:07 | Pause | 29 | 97.7973 | 72 | 11.4555 | -52.3105 | -0.43592
16:51:08 | Pause | 30 | 97.8057 | 72 | 11.4555 | -52.3105 | -0.45045
16:51:09 | Pause | 31 | 97.814 | 72 | 11.4555 | -52.3105 | -0.46498
16:51:10 | Pause | 32 | 97.8224 | 72 | 11.4555 | -52.3105 | -0.47951
16:51:11 | Pause | 33 | 97.8307 | 72 | 11.4555 | -52.3105 | -0.49404
16:51:12 | Pause | 34 | 97.8391 | 72 | 11.4555 | -52.3105 | -0.50857
16:51:13 | Pause | 35 | 97.8474 | 72 | 11.4555 | -52.3105 | -0.5231
16:51:14 | Pause | 36 | 97.8558 | 72 | 11.4555 | -52.3105 | -0.53764
16:51:15 | Pause | 37 | 97.8641 | 72 | 11.4555 | -52.3105 | -0.55217
16:51:16 | Pause | 38 | 97.8725 | 72 | 11.4555 | -52.3105 | -0.5667
16:51:17 | Pause | 39 | 97.8808 | 72 | 11.4555 | -52.3105 | -0.58123
16:51:18 | Pause | 40 | 97.8892 | 72 | 11.4555 | -52.3105 | -0.59576
16:51:19 | Pause | 41 | 97.8976 | 72 | 11.4555 | -52.3105 | -0.61029
16:51:20 | Pause | 42 | 97.9059 | 72 | 11.4555 | -52.3105 | -0.62482
16:51:21 | Pause | 43 | 97.9143 | 72 | 11.4555 | -52.3105 | -0.63935
16:51:22 | Pause | 44 | 97.9226 | 72 | 11.4555 | -52.3105 | -0.65388
16:51:23 | Pause | 45 | 97.931 | 72 | 11.4555 | -52.3105 | -0.66841
16:51:24 | Pause | 46 | 97.9393 | 72 | 11.4555 | -52.3105 | -0.68294
16:51:25 | Pause | 47 | 97.9477 | 72 | 11.4555 | -52.3105 | -0.69747
16:51:26 | Pause | 48 | 97.956 | 72 | 11.4555 | -52.3105 | -0.712
16:51:27 | Pause | 49 | 97.9644 | 72 | 11.4555 | -52.3105 | -0.72653
16:51:28 | Pause | 50 | 97.9727 | 72 | 11.4555 | -52.3105 | -0.74107
16:51:29 | Pause | 51 | 97.9811 | 72 | 11.4555 | -52.3105 | -0.7556
16:51:30 | Pause | 52 | 97.9894 | 72 | 11.4555 | -52.3105 | -0.77013
16:51:31 | Pause | 53 | 97.9978 | 72 | 11.4555 | -52.3105 | -0.78466
16:51:32 | Pause | 54 | 98.0061 | 72 | 11.4555 | -52.3105 | -0.79919
16:51:33 | Pause | 55 | 98.0145 | 72 | 11.4555 | -52.3105 | -0.81372
16:51:34 | Pause | 56 | 98.0228 | 72 | 11.4555 | -52.3105 | -0.82825
16:51:35 | Pause | 57 | 98.0312 | 72 | 11.4555 | -52.3105 | -0.84278
16:51:36 | Pause | 58 | 98.0395 | 72 | 11.4555 | -52.3105 | -0.85731
16:51:37 | Pause | 59 | 98.0479 | 72 | 11.4555 | -52.3105 | -0.87184
16:51:38 | Pause | 60 | 98.0562 | 72 | 11.4555 | -52.3105 | -0.88637
16:51:39 | Pause | 61 | 98.0646 | 72 | 11.4555 | -52.3105 | -0.9009
16:51:40 | Pause | 62 | 98.0729 | 72 | 11.4555 | -52.3105 | -0.91543
16:51:41 | Pause | 63 | 98.0813 | 72 | 11.4555 | -52.3105 | -0.92996
16:51:42 | Pause | 64 | 98.0896 | 72 | 11.4555 | -52.3105 | -0.94449
16:51:43 | Pause | 65 | 98.098 | 72 | 11.4555 | -52.3105 | -0.95903
16:51:44 | Pause | 66 | 98.1063 | 72 | 11.4555 | -52.3105 | -0.97356
16:51:45 | Pause | 67 | 98.1147 | 72 | 11.4555 | -52.3105 | -0.98809
16:51:46 | Pause | 68 | 98.123 | 72 | 11.4555 | -52.3105 | -1.0026
16:51:47 | Pause | 69 | 98.1314 | 72 | 11.4555 | -52.3105 | -1.0171
16:51:48 | Pause | 70 | 98.1397 | 72 | 11.4555 | -52.3105 | -1.0317
16:51:49 | Pause | 71 | 98.1481 | 72 | 11.4555 | -52.3105 | -1.0462
16:51:50 | Pause | 72 | 98.1564 | 72 | 11.4555 | -52.3105 | -1.0607
16:51:51 | Pause | 73 | 98.1648 | 72 | 11.4555 | -52.3105 | -1.0753
16:51:52 | Pause | 74 | 98.1731 | 72 | 11.4555 | -52.3105 | -1.0898
16:51:53 | Pause | 75 | 98.1815 | 72 | 11.4555 | -52.3105 | -1.1043
16:51:54 | Pause | 76 | 98.1898 | 72 | 11.4555 | -52.3105 | -1.1189
16:51:55 | Pause | 77 | 98.1982 | 72 | 11.4555 | -52.3105 | -1.1334
16:51:56 | Pause | 78 | 98.2065 | 72 | 11.4555 | -52.3105 | -1.1479
16:51:57 | Pause | 79 | 98.2149 | 72 | 11.4555 | -52.3105 | -1.1625
16:51:58 | Pause | 80 | 98.2232 | 72 | 11.4555 | -52.3105 | -1.177
16:51:59 | Pause | 81 | 98.2316 | 72 | 11.4555 | -52.3105 | -1.1915
16:52:00 | Pause | 82 | 98.2399 | 72 | 11.4555 | -52.3105 | -1.206
16:52:01 | Pause | 83 | 98.2483 | 72 | 11.4555 | -52.3105 | -1.2206
16:52:02 | Pause | 84 | 98.2566 | 72 | 11.4555 | -52.3105 | -1.2351
16:52:03 | Pause | 85 | 98.265 | 72 | 11.4555 | -52.3105 | -1.2496
16:52:04 | Pause | 86 | 98.2733 | 72 | 11.4555 | -52.3105 | -1.2642
16:52:05 | Pause | 87 | 98.2817 | 72 | 11.4555 | -52.3105 | -1.2787
16:52:06 | Pause | 88 | 98.29 | 72 | 11.4555 | -52.3105 | -1.2932
16:52:07 | Pause | 89 | 98.2984 | 72 | 11.4555 | -52.3105 | -1.3078
16:52:08 | Pause | 90 | 98.3067 | 72 | 11.4555 | -52.3105 | -1.3223
16:52:09 | Pause | 91 | 98.3151 | 72 | 11.4555 | -52.3105 | -1.3368
16:52:10 | Pause | 92 | 98.3234 | 72 | 11.4555 | -52.3105 | -1.3514
16:52:11 | Pause | 93 | 98.3318 | 72 | 11.4555 | -52.3105 | -1.3659
16:52:12 | Pause | 94 | 98.3402 | 72 | 11.4555 | -52.3105 | -1.3804
16:52:13 | Pause | 95 | 98.3485 | 72 | 11.4555 | -52.3105 | -1.3949
16:52:14 | Pause | 96 | 98.3569 | 72 | 11.4555 | -52.3105 | -1.4095
16:52:15 | Pause | 97 | 98.3652 | 72 | 11.4555 | -52.3105 | -1.424
16:52:16 | Pause | 98 | 98.3736 | 72 | 11.4555 | -52.3105 | -1.4385
16:52:17 | Pause | 99 | 98.3819 | 72 | 11.4555 | -52.3105 | -1.4531
16:52:18 | Pause | 100 | 98.3903 | 72 | 11.4555 | -52.3105 | -1.4676
16:52:19 | Pause | 101 | 98.3986 | 72 | 11.4555 | -52.3105 | -1.4821
16:52:20 | Pause | 102 | 98.407 | 72 | 11.4555 | -52.3105 | -1.4967
16:52:21 | Pause | 103 | 98.4153 | 72 | 11.4555 | -52.3105 | -1.5112
16:52:22 | Pause | 104 | 98.4237 | 72 | 11.4555 | -52.3105 | -1.5257
16:52:23 | Pause | 105 | 98.432 | 72 | 11.4555 | -52.3105 | -1.5403
16:52:24 | Pause | 106 | 98.4404 | 72 | 11.4555 | -52.3105 | -1.5548
16:52:25 | Pause | 107 | 98.4487 | 72 | 11.4555 | -52.3105 | -1.5693
16:52:26 | Pause | 108 | 98.4571 | 72 | 11.4555 | -52.3105 | -1.5838
16:52:27 | Pause | 109 | 98.4654 | 72 | 11.4555 | -52.3105 | -1.5984
16:52:28 | Pause | 110 | 98.4738 | 72 | 11.4555 | -52.3105 | -1.6129
16:52:29 | Pause | 111 | 98.4821 | 72 | 11.4555 | -52.3105 | -1.6274
16:52:30 | Pause | 112 | 98.4905 | 72 | 11.4555 | -52.3105 | -1.642
16:52:31 | Pause | 113 | 98.4988 | 72 | 11.4555 | -52.3105 | -1.6565
16:52:32 | Pause | 114 | 98.5072 | 72 | 11.4555 | -52.3105 | -1.671
16:52:33 | Pause | 115 | 98.5155 | 72 | 11.4555 | -52.3105 | -1.6856
16:52:34 | Pause | 116 | 98.5239 | 72 | 11.4555 | -52.3105 | -1.7001
16:52:35 | Pause | 117 | 98.5322 | 72 | 11.4555 | -52.3105 | -1.7146
16:52:36 | Pause | 118 | 98.5406 | 72 | 11.4555 | -52.3105 | -1.7292
16:52:37 | Pause | 119 | 98.5489 | 72 | 11.4555 | -52.3105 | -1.7437
16:52:38 | Pause | 120 | 98.5573 | 72 | 11.4555 | -52.3105 | -1.7582
16:52:39 | Pause | 121 | 98.5656 | 72 | 11.4555 | -52.3105 | -1.7727
16:52:40 | Pause | 122 | 98.574 | 72 | 11.4555 | -52.3105 | -1.7873
16:52:41 | Pause | 123 | 98.5823 | 72 | 11.4555 | -52.3105 | -1.8018
16:52:42 | Pause | 124 | 98.5907 | 72 | 11.4555 | -52.3105 | -1.8163
16:52:43 | Pause | 125 | 98.599 | 72 | 11.4555 | -52.3105 | -1.8309
16:52:44 | Pause | 126 | 98.6074 | 72 | 11.4555 | -52.3105 | -1.8454
16:52:45 | Pause | 127 | 98.6157 | 72 | 11.4555 | -52.3105 | -1.8599
16:52:46 | Pause | 128 | 98.6241 | 72 | 11.4555 | -52.3105 | -1.8745
16:52:47 | Pause | 129 | 98.6324 | 72 | 11.4555 | -52.3105 | -1.889
16:52:48 | Pause | 130 | 98.6408 | 72 | 11.4555 | -52.3105 | -1.9035
16:52:49 | Pause | 131 | 98.6491 | 72 | 11.4555 | -52.3105 | -1.9181
16:52:50 | Pause | 132 | 98.6575 | 72 | 11.4555 | -52.3105 | -1.9326
16:52:51 | Pause | 133 | 98.6658 | 72 | 11.4555 | -52.3105 | -1.9471
16:52:52 | Pause | 134 | 98.6742 | 72 | 11.4555 | -52.3105 | -1.9616
16:52:53 | Pause | 135 | 98.6825 | 72 | 11.4555 | -52.3105 | -1.9762
16:52:54 | Pause | 136 | 98.6909 | 72 | 11.4555 | -52.3105 | -1.9907
16:52:55 | Pause | 137 | 98.6992 | 72 | 11.4555 | -52.3105 | -2.0052
16:52:56 | Pause | 138 | 98.7076 | 72 | 11.4555 | -52.3105 | -2.0198
16:52:57 | Pause | 139 | 98.7159 | 72 | 11.4555 | -52.3105 | -2.0343
16:52:58 | Pause | 140 | 98.7243 | 72 | 11.4555 | -52.3105 | -2.0488
16:52:59 | Pause | 141 | 98.7326 | 72 | 11.4555 | -52.3105 | -2.0634
16:53:00 | Pause | 142 | 98.741 | 72 | 11.4555 | -52.3105 | -2.0779
16:53:01 | Pause | 143 | 98.7493 | 72 | 11.4555 | -52.3105 | -2.0924
16:53:02 | Pause | 144 | 98.7577 | 72 | 11.4555 | -52.3105 | -2.1069
16:53:03 | Pause | 145 | 98.7661 | 72 | 11.4555 | -52.3105 | -2.1215
16:53:04 | Pause | 146 | 98.7744 | 72 | 11.4555 | -52.3105 | -2.136
16:53:05 | Pause | 147 | 98.7828 | 72 | 11.4555 | -52.3105 | -2.1505
16:53:06 | Pause | 148 | 98.7911 | 72 | 11.4555 | -52.3105 | -2.1651
16:53:07 | Pause | 149 | 98.7995 | 72 | 11.4555 | -52.3105 | -2.1796
16:53:08 | Pause | 150 | 98.8078 | 72 | 11.4555 | -52.3105 | -2.1941
16:53:09 | Pause | 151 | 98.8162 | 72 | 11.4555 | -52.3105 | -2.2087
16:53:10 | Pause | 152 | 98.8245 | 72 | 11.4555 | -52.3105 | -2.2232
16:53:11 | Pause | 153 | 98.8329 | 72 | 11.4555 | -52.3105 | -2.2377
16:53:12 | Pause | 154 | 98.8412 | 72 | 11.4555 | -52.3105 | -2.2523
16:53:13 | Pause | 155 | 98.8496 | 72 | 11.4555 | -52.3105 | -2.2668
16:53:14 | Pause | 156 | 98.8579 | 72 | 11.4555 | -52.3105 | -2.2813
16:53:15 | Pause | 157 | 98.8663 | 72 | 11.4555 | -52.3105 | -2.2958
16:53:16 | Pause | 158 | 98.8746 | 72 | 11.4555 | -52.3105 | -2.3104
16:53:17 | Pause | 159 | 98.883 | 72 | 11.4555 | -52.3105 | -2.3249
16:53:18 | Pause | 160 | 98.8913 | 72 | 11.4555 | -52.3105 | -2.3394
16:53:19 | Pause | 161 | 98.8997 | 72 | 11.4555 | -52.3105 | -2.354
16:53:20 | Pause | 162 | 98.908 | 72 | 11.4555 | -52.3105 | -2.3685
16:53:21 | Pause | 163 | 98.9164 | 72 | 11.4555 | -52.3105 | -2.383
16:53:22 | Pause | 164 | 98.9247 | 72 | 11.4555 | -52.3105 | -2.3976
16:53:23 | Pause | 165 | 98.9331 | 72 | 11.4555 | -52.3105 | -2.4121
16:53:24 | Pause | 166 | 98.9414 | 72 | 11.4555 | -52.3105 | -2.4266
16:53:25 | Pause | 167 | 98.9498 | 72 | 11.4555 | -52.3105 | -2.4412
16:53:26 | Pause | 168 | 98.9581 | 72 | 11.4555 | -52.3105 | -2.4557
16:53:27 | Pause | 169 | 98.9665 | 72 | 11.4555 | -52.3105 | -2.4702
16:53:28 | Pause | 170 | 98.9748 | 72 | 11.4555 | -52.3105 | -2.4847
16:53:29 | Pause | 171 | 98.9832 | 72 | 11.4555 | -52.3105 | -2.4993
16:53:30 | Pause | 172 | 98.9915 | 72 | 11.4555 | -52.3105 | -2.5138
16:53:31 | Pause | 173 | 98.9999 | 72 | 11.4555 | -52.3105 | -2.5283
16:53:32 | Pause | 174 | 99.0082 | 72 | 11.4555 | -52.3105 | -2.5429
16:53:33 | Pause | 175 | 99.0166 | 72 | 11.4555 | -52.3105 | -2.5574
16:53:34 | Pause | 176 | 99.0249 | 72 | 11.4555 | -52.3105 | -2.5719
16:53:35 | Pause | 177 | 99.0333 | 72 | 11.4555 | -52.3105 | -2.5865
16:53:36 | Pause | 178 | 99.0416 | 72 | 11.4555 | -52.3105 | -2.601
16:53:37 | Pause | 179 | 99.05 | 72 | 11.4555 | -52.3105 | -2.6155
16:53:38 | Pause | 180 | 99.0583 | 72 | 11.4555 | -52.3105 | -2.6301
16:53:39 | Pause | 181 | 99.0667 | 72 | 11.4555 | -52.3105 | -2.6446
16:53:40 | Pause | 182 | 99.075 | 72 | 11.4555 | -52.3105 | -2.6591
16:53:41 | Pause | 183 | 99.0834 | 72 | 11.4555 | -52.3105 | -2.6736
16:53:42 | Pause | 184 | 99.0917 | 72 | 11.4555 | -52.3105 | -2.6882
16:53:43 | Pause | 185 | 99.1001 | 72 | 11.4555 | -52.3105 | -2.7027
16:53:44 | Pause | 186 | 99.1084 | 72 | 11.4555 | -52.3105 | -2.7172
16:53:45 | Pause | 187 | 99.1168 | 72 | 11.4555 | -52.3105 | -2.7318
16:53:46 | Pause | 188 | 99.1251 | 72 | 11.4555 | -52.3105 | -2.7463
16:53:47 | Pause | 189 | 99.1335 | 72 | 11.4555 | -52.3105 | -2.7608
16:53:48 | Pause | 190 | 99.1418 | 72 | 11.4555 | -52.3105 | -2.7754
16:53:49 | Pause | 191 | 99.1502 | 72 | 11.4555 | -52.3105 | -2.7899
16:53:50 | Pause | 192 | 99.1585 | 72 | 11.4555 | -52.3105 | -2.8044
16:53:51 | Pause | 193 | 99.1669 | 72 | 11.4555 | -52.3105 | -2.819
16:53:52 | Pause | 194 | 99.1752 | 72 | 11.4555 | -52.3105 | -2.8335
16:53:53 | Pause | 195 | 99.1836 | 72 | 11.4555 | -52.3105 | -2.848
16:53:54 | Pause | 196 | 99.192 | 72 | 11.4555 | -52.3105 | -2.8625
16:53:55 | Pause | 197 | 99.2003 | 72 | 11.4555 | -52.3105 | -2.8771
16:53:56 | Pause | 198 | 99.2087 | 72 | 11.4555 | -52.3105 | -2.8916
16:53:57 | Pause | 199 | 99.217 | 72 | 11.4555 | -52.3105 | -2.9061
16:53:58 | Pause | 200 | 99.2254 | 72 | 11.4555 | -52.3105 | -2.9207
16:53:59 | Pause | 201 | 99.2337 | 72 | 11.4555 | -52.3105 | -2.9352
16:54:00 | Pause | 202 | 99.2421 | 72 | 11.4555 | -52.3105 | -2.9497
16:54:01 | Pause | 203 | 99.2504 | 72 | 11.4555 | -52.3105 | -2.9643
16:54:02 | Pause | 204 | 99.2588 | 72 | 11.4555 | -52.3105 | -2.9788
16:54:03 | Pause | 205 | 99.2671 | 72 | 11.4555 | -52.3105 | -2.9933
16:54:04 | Pause | 206 | 99.2755 | 72 | 11.4555 | -52.3105 | -3.0079
16:54:05 | Pause | 207 | 99.2838 | 72 | 11.4555 | -52.3105 | -3.0224
16:54:06 | Pause | 208 | 99.2922 | 72 | 11.4555 | -52.3105 | -3.0369
16:54:07 | Pause | 209 | 99.3005 | 72 | 11.4555 | -52.3105 | -3.0514
16:54:08 | Pause | 210 | 99.3089 | 72 | 11.4555 | -52.3105 | -3.066
16:54:09 | Pause | 211 | 99.3172 | 72 | 11.4555 | -52.3105 | -3.0805
16:54:10 | Pause | 212 | 99.3256 | 72 | 11.4555 | -52.3105 | -3.095
16:54:11 | Pause | 213 | 99.3339 | 72 | 11.4555 | -52.3105 | -3.1096
16:54:12 | Pause | 214 | 99.3423 | 72 | 11.4555 | -52.3105 | -3.1241
16:54:13 | Pause | 215 | 99.3506 | 72 | 11.4555 | -52.3105 | -3.1386
16:54:14 | Pause | 216 | 99.359 | 72 | 11.4555 | -52.3105 | -3.1532
16:54:15 | Pause | 217 | 99.3673 | 72 | 11.4555 | -52.3105 | -3.1677
16:54:16 | Pause | 218 | 99.3757 | 72 | 11.4555 | -52.3105 | -3.1822
16:54:17 | Pause | 219 | 99.384 | 72 | 11.4555 | -52.3105 | -3.1968
16:54:18 | Pause | 220 | 99.3924 | 72 | 11.4555 | -52.3105 | -3.2113
16:54:19 | Pause | 221 | 99.4007 | 72 | 11.4555 | -52.3105 | -3.2258
16:54:20 | Pause | 222 | 99.4091 | 72 | 11.4555 | -52.3105 | -3.2403
16:54:21 | Pause | 223 | 99.4174 | 72 | 11.4555 | -52.3105 | -3.2549
16:54:22 | Pause | 224 | 99.4258 | 72 | 11.4555 | -52.3105 | -3.2694
16:54:23 | Pause | 225 | 99.4341 | 72 | 11.4555 | -52.3105 | -3.2839
16:54:24 | Pause | 226 | 99.4425 | 72 | 11.4555 | -52.3105 | -3.2985
16:54:25 | Pause | 227 | 99.4508 | 72 | 11.4555 | -52.3105 | -3.313
16:54:26 | Pause | 228 | 99.4592 | 72 | 11.4555 | -52.3105 | -3.3275
16:54:27 | Pause | 229 | 99.4675 | 72 | 11.4555 | -52.3105 | -3.3421
16:54:28 | Pause | 230 | 99.4759 | 72 | 11.4555 | -52.3105 | -3.3566
16:54:29 | Pause | 231 | 99.4842 | 72 | 11.4555 | -52.3105 | -3.3711
16:54:30 | Pause | 232 | 99.4926 | 72 | 11.4555 | -52.3105 | -3.3857
16:54:31 | Pause | 233 | 99.5009 | 72 | 11.4555 | -52.3105 | -3.4002
16:54:32 | Pause | 234 | 99.5093 | 72 | 11.4555 | -52.3105 | -3.4147
16:54:33 | Pause | 235 | 99.5176 | 72 | 11.4555 | -52.3105 | -3.4292
16:54:34 | Pause | 236 | 99.526 | 72 | 11.4555 | -52.3105 | -3.4438
16:54:35 | Pause | 237 | 99.5343 | 72 | 11.4555 | -52.3105 | -3.4583
16:54:36 | Pause | 238 | 99.5427 | 72 | 11.4555 | -52.3105 | -3.4728
16:54:37 | Pause | 239 | 99.551 | 72 | 11.4555 | -52.3105 | -3.4874
16:54:38 | Pause | 240 | 99.5594 | 72 | 11.4555 | -52.3105 | -3.5019
16:54:39 | Pause | 241 | 99.5677 | 72 | 11.4555 | -52.3105 | -3.5164
16:54:40 | Pause | 242 | 99.5761 | 72 | 11.4555 | -52.3105 | -3.531
16:54:41 | Pause | 243 | 99.5844 | 72 | 11.4555 | -52.3105 | -3.5455
16:54:42 | Pause | 244 | 99.5928 | 72 | 11.4555 | -52.3105 | -3.56
16:54:43 | Pause | 245 | 99.6011 | 72 | 11.4555 | -52.3105 | -3.5745
16:54:44 | Pause | 246 | 99.6095 | 72 | 11.4555 | -52.3105 | -3.5891
16:54:45 | Pause | 247 | 99.6178 | 72 | 11.4555 | -52.3105 | -3.6036
16:54:46 | Pause | 248 | 99.6262 | 72 | 11.4555 | -52.3105 | -3.6181
16:54:47 | Pause | 249 | 99.6346 | 72 | 11.4555 | -52.3105 | -3.6327
16:54:48 | Pause | 250 | 99.6429 | 72 | 11.4555 | -52.3105 | -3.6472
16:54:49 | Pause | 251 | 99.6513 | 72 | 11.4555 | -52.3105 | -3.6617
16:54:50 | Pause | 252 | 99.6596 | 72 | 11.4555 | -52.3105 | -3.6763
16:54:51 | Pause | 253 | 99.668 | 72 | 11.4555 | -52.3105 | -3.6908
16:54:52 | Pause | 254 | 99.6763 | 72 | 11.4555 | -52.3105 | -3.7053
16:54:53 | Pause | 255 | 99.6847 | 72 | 11.4555 | -52.3105 | -3.7199
16:54:54 | Pause | 256 | 99.693 | 72 | 11.4555 | -52.3105 | -3.7344
16:54:55 | Pause | 257 | 99.7014 | 72 | 11.4555 | -52.3105 | -3.7489
16:54:56 | Pause | 258 | 99.7097 | 72 | 11.4555 | -52.3105 | -3.7634
16:54:57 | Pause | 259 | 99.7181 | 72 | 11.4555 | -52.3105 | -3.778
16:54:58 | Pause | 260 | 99.7264 | 72 | 11.4555 | -52.3105 | -3.7925
16:54:59 | Pause | 261 | 99.7348 | 72 | 11.4555 | -52.3105 | -3.807
16:55:00 | Pause | 262 | 99.7431 | 72 | 11.4555 | -52.3105 | -3.8216
16:55:01 | Pause | 263 | 99.7515 | 72 | 11.4555 | -52.3105 | -3.8361
16:55:02 | Pause | 264 | 99.7598 | 72 | 11.4555 | -52.3105 | -3.8506
16:55:03 | Pause | 265 | 99.7682 | 72 | 11.4555 | -52.3105 | -3.8652
16:55:04 | Pause | 266 | 99.7765 | 72 | 11.4555 | -52.3105 | -3.8797
16:55:05 | Pause | 267 | 99.7849 | 72 | 11.4555 | -52.3105 | -3.8942
16:55:06 | Pause | 268 | 99.7932 | 72 | 11.4555 | -52.3105 | -3.9088
16:55:07 | Pause | 269 | 99.8016 | 72 | 11.4555 | -52.3105 | -3.9233
16:55:08 | Pause | 270 | 99.8099 | 72 | 11.4555 | -52.3105 | -3.9378
16:55:09 | Pause | 271 | 99.8183 | 72 | 11.4555 | -52.3105 | -3.9523
16:55:10 | Pause | 272 | 99.8266 | 72 | 11.4555 | -52.3105 | -3.9669
16:55:11 | Pause | 273 | 99.835 | 72 | 11.4555 | -52.3105 | -3.9814
16:55:12 | Pause | 274 | 99.8433 | 72 | 11.4555 | -52.3105 | -3.9959
16:55:13 | Pause | 275 | 99.8517 | 72 | 11.4555 | -52.3105 | -4.0105
16:55:14 | Pause | 276 | 99.86 | 72 | 11.4555 | -52.3105 | -4.025
16:55:15 | Pause | 277 | 99.8684 | 72 | 11.4555 | -52.3105 | -4.0395
16:55:16 | Pause | 278 | 99.8767 | 72 | 11.4555 | -52.3105 | -4.0541
16:55:17 | Pause | 279 | 99.8851 | 72 | 11.4555 | -52.3105 | -4.0686
16:55:18 | Pause | 280 | 99.8934 | 72 | 11.4555 | -52.3105 | -4.0831
16:55:19 | Pause | 281 | 99.9018 | 72 | 11.4555 | -52.3105 | -4.0977
16:55:20 | Pause | 282 | 99.9101 | 72 | 11.4555 | -52.3105 | -4.1122
16:55:21 | Pause | 283 | 99.9185 | 72 | 11.4555 | -52.3105 | -4.1267
16:55:22 | Pause | 284 | 99.9268 | 72 | 11.4555 | -52.3105 | -4.1412
16:55:23 | Pause | 285 | 99.9352 | 72 | 11.4555 | -52.3105 | -4.1558
16:55:24 | Pause | 286 | 99.9435 | 72 | 11.4555 | -52.3105 | -4.1703
16:55:25 | Pause | 287 | 99.9519 | 72 | 11.4555 | -52.3105 | -4.1848
16:55:26 | Pause | 288 | 99.9602 | 72 | 11.4555 | -52.3105 | -4.1994
16:55:27 | Pause | 289 | 99.9686 | 72 | 11.4555 | -52.3105 | -4.2139
16:55:28 | Pause | 290 | 99.9769 | 72 | 11.4555 | -52.3105 | -4.2284
16:55:29 | Pause | 291 | 99.9853 | 72 | 11.4555 | -52.3105 | -4.243
16:55:30 | Pause | 292 | 99.9936 | 72 | 11.4555 | -52.3105 | -4.254
16:55:31 | Pause | 293 | 100 | 72 | 11.4555 | -52.3105 | -4.254
16:55:32 | Pause | 294 | 100 | 72 | 11.4555 | -52.3105 | -4.254
16:55:33 | Pause | 295 | 100 | 72 | 11.4555 | -52.3105 | -4.254
16:55:34 | Pause | 296 | 100 | 72 | 11.4555 | -52.3105 | -4.254
16:55:35 | Pause | 297 | 100 | 72 | 11.4555 | -52.3105 | -4.254
16:55:36 | Pause | 298 | 100 | 72 | 11.4555 | -52.3105 | -4.254
16:55:37 | Pause | 299 | 100 | 72 | 11.4555 | -52.3105 | -4.254
16:55:38 | Pause | 300 | 100 | 72 | 11.4555 | -52.3105 | -4.254
16:55:39 | Pause | 301 | 100 | 72 | 11.4555 | -52.3105 | -4.254
16:55:40 | Pause | 302 | 100 | 72 | 11.4555 | -52.3105 | -4.254
16:55:41 | Pause | 303 | 100 | 72 | 11.4555 | -52.3105 | -4.254
16:55:42 | Pause | 304 | 100 | 72 | 11.4555 | -52.3105 | -4.254
16:55:43 | Pause | 305 | 100 | 72 | 11.4555 | -52.3105 | -4.254
16:55:44 | Pause | 306 | 100 | 72 | 11.4555 | -52.3105 | -4.254
16:55:45 | Pause | 307 | 100 | 72 | 11.4555 | -52.3105 | -4.254
16:55:46 | Pause | 308 | 100 | 72 | 11.4555 | -52.3105 | -4.254
16:55:47 | Pause | 309 | 100 | 72 | 11.4555 | -52.3105 | -4.254
16:55:48 | Pause | 310 | 100 | 72 | 11.4555 | -52.3105 | -4.254
16:55:49 | Pause | 311 | 100 | 72 | 11.4555 | -52.3105 | -4.254
16:55:50 | Pause | 312 | 100 | 72 | 11.4555 | -52.3105 | -4.254
16:55:51 | Pause | 313 | 100 | 72 | 11.4555 | -52.3105 | -4.254
16:55:52 | Pause | 314 | 100 | 72 | 11.4555 | -52.3105 | -4.254
16:55:53 | Pause | 315 | 100 | 72 | 11.4555 | -52.3105 | -4.254
16:55:54 | Pause | 316 | 100 | 72 | 11.4555 | -52.3105 | -4.254
16:55:55 | Pause | 317 | 100 | 72 | 11.4555 | -52.3105 | -4.254
16:55:56 | Pause | 318 | 100 | 72 | 11.4555 | -52.3105 | -4.254
16:55:57 | Pause | 319 | 100 | 72 | 11.4555 | -52.3105 | -4.254
16:55:58 | Pause | 320 | 100 | 72 | 11.4555 | -52.3105 | -4.254
16:55:59 | Pause | 321 | 100 | 72 | 11.4555 | -52.3105 | -4.254
16:56:00 | Pause | 322 | 100 | 72 | 11.4555 | -52.3105 | -4.254
16:56:01 | Pause | 323 | 100 | 72 | 11.4555 | -52.3105 | -4.254
16:56:02 | Pause | 324 | 100 | 72 | 11.4555 | -52.3105 | -4.254
16:56:03 | Pause | 325 | 100 | 72 | 11.4555 | -52.3105 | -4.254
16:56:04 | Pause | 326 | 100 | 72 | 11.4555 | -52.3105 | -4.254
16:56:05 | Pause | 327 | 100 | 72 | 11.4555 | -52.3105 | -4.254
16:56:06 | Pause | 328 | 100 | 72 | 11.4555 | -52.3105 | -4.254
16:56:07 | Pause | 329 | 100 | 72 | 11.4555 | -52.3105 | -4.254
16:56:08 | Pause | 330 | 100 | 72 | 11.4555 | -52.3105 | -4.254
16:56:09 | Pause | 331 | 100 | 72 | 11.4555 | -52.3105 | -4.254
16:56:10 | Pause | 332 | 100 | 72 | 11.4555 | -52.3105 | -4.254
16:56:11 | Pause | 333 | 100 | 72 | 11.4555 | -52.3105 | -4.254
16:56:12 | Pause | 334 | 100 | 72 | 11.4555 | -52.3105 | -4.254
16:56:13 | Pause | 335 | 100 | 72 | 11.4555 | -52.3105 | -4.254
16:56:14 | Pause | 336 | 100 | 72 | 11.4555 | -52.3105 | -4.254
16:56:15 | Pause | 337 | 100 | 72 | 11.4555 | -52.3105 | -4.254
16:56:16 | Pause | 338 | 100 | 72 | 11.4555 | -52.3105 | -4.254
16:56:17 | Pause | 339 | 100 | 72 | 11.4555 | -52.3105 | -4.254
16:56:18 | Pause | 340 | 100 | 72 | 11.4555 | -52.3105 | -4.254
16:56:19 | Pause | 341 | 100 | 72 | 11.4555 | -52.3105 | -4.254
16:56:20 | Pause | 342 | 100 | 72 | 11.4555 | -52.3105 | -4.254
16:56:21 | Pause | 343 | 100 | 72 | 11.4555 | -52.3105 | -4.254
16:56:22 | Pause | 344 | 100 | 72 | 11.4555 | -52.3105 | -4.254
16:56:23 | Pause | 345 | 100 | 72 | 11.4555 | -52.3105 | -4.254
16:56:24 | Pause | 346 | 100 | 72 | 11.4555 | -52.3105 | -4.254
16:56:25 | Pause | 347 | 100 | 72 | 11.4555 | -52.3105 | -4.254
16:56:26 | Pause | 348 | 100 | 72 | 11.4555 | -52.3105 | -4.254
16:56:27 | Pause | 349 | 100 | 72 | 11.4555 | -52.3105 | -4.254
16:56:28 | Pause | 350 | 100 | 72 | 11.4555 | -52.3105 | -4.254
16:56:29 | Pause | 351 | 100 | 72 | 11.4555 | -52.3105 | -4.254
16:56:30 | Pause | 352 | 100 | 72 | 11.4555 | -52.3105 | -4.254
16:56:31 | Pause | 353 | 100 | 72 | 11.4555 | -52.3105 | -4.254
16:56:32 | Pause | 354 | 100 | 72 | 11.4555 | -52.3105 | -4.254
16:56:33 | Pause | 355 | 100 | 72 | 11.4555 | -52.3105 | -4.254
16:56:34 | Pause | 356 | 100 | 72 | 11.4555 | -52.3105 | -4.254
16:56:35 | Pause | 357 | 100 | 72 | 11.4555 | -52.3105 | -4.254
16:56:36 | Pause | 358 | 100 | 72 | 11.4555 | -52.3105 | -4.254
16:56:37 | Pause | 359 | 100 | 72 | 11.4555 | -52.3105 | -4.254
16:56:38 | Pause | 360 | 100 | 72 | 11.4555 | -52.3105 | -4.254
16:56:39 | Pause | 361 | 100 | 72 | 11.4555 | -52.3105 | -4.254
16:56:40 | Pause | 362 | 100 | 72 | 11.4555 | -52.3105 | -4.254
16:56:41 | Pause | 363 | 100 | 72 | 11.4555 | -52.3105 | -4.254
16:56:42 | Pause | 364 | 100 | 72 | 11.4555 | -52.3105 | -4.254
16:56:43 | Pause | 365 | 100 | 72 | 11.4555 | -52.3105 | -4.254
16:56:44 | Pause | 366 | 100 | 72 | 11.4555 | -52.3105 | -4.254
16:56:45 | Pause | 367 | 100 | 72 | 11.4555 | -52.3105 | -4.254
16:56:46 | Pause | 368 | 100 | 72 | 11.4555 | -52.3105 | -4.254
16:56:47 | Pause | 369 | 100 | 72 | 11.4555 | -52.3105 | -4.254
16:56:48 | Pause | 370 | 100 | 72 | 11.4555 | -52.3105 | -4.254
16:56:49 | Pause | 371 | 100 | 72 | 11.4555 | -52.3105 | -4.254
16:56:50 | Pause | 372 | 100 | 72 | 11.4555 | -52.3105 | -4.254
16:56:51 | Pause | 373 | 100 | 72 | 11.4555 | -52.3105 | -4.254
16:56:52 | Pause | 374 | 100 | 72 | 11.4555 | -52.3105 | -4.254
16:56:53 | Pause | 375 | 100 | 72 | 11.4555 | -52.3105 | -4.254
16:56:54 | Pause | 376 | 100 | 72 | 11.4555 | -52.3105 | -4.254
16:56:55 | Pause | 377 | 100 | 72 | 11.4555 | -52.3105 | -4.254
16:56:56 | Pause | 378 | 100 | 72 | 11.4555 | -52.3105 | -4.254
16:56:57 | Pause | 379 | 100 | 72 | 11.4555 | -52.3105 | -4.254
16:56:58 | Pause | 380 | 100 | 72 | 11.4555 | -52.3105 | -4.254
16:56:59 | Pause | 381 | 100 | 72 | 11.4555 | -52.3105 | -4.254
16:57:00 | Pause | 382 | 100 | 72 | 11.4555 | -52.3105 | -4.254
16:57:01 | Pause | 383 | 100 | 72 | 11.4555 | -52.3105 | -4.254
16:57:02 | Pause | 384 | 100 | 72 | 11.4555 | -52.3105 | -4.254
16:57:03 | Pause | 385 | 100 | 72 | 11.4555 | -52.3105 | -4.254
16:57:04 | Pause | 386 | 100 | 72 | 11.4555 | -52.3105 | -4.254
16:57:05 | Pause | 387 | 100 | 72 | 11.4555 | -52.3105 | -4.254
16:57:06 | Pause | 388 | 100 | 72 | 11.4555 | -52.3105 | -4.254
16:57:07 | Pause | 389 | 100 | 72 | 11.4555 | -52.3105 | -4.254
16:57:08 | Pause | 390 | 100 | 72 | 11.4555 | -52.3105 | -4.254
16:57:09 | Pause | 391 | 100 | 72 | 11.4555 | -52.3105 | -4.254
16:57:10 | Pause | 392 | 100 | 72 | 11.4555 | -52.3105 | -4.254
16:57:11 | Pause | 393 | 100 | 72 | 11.4555 | -52.3105 | -4.254
16:57:12 | Pause | 394 | 100 | 72 | 11.4555 | -52.3105 | -4.254
16:57:13 | Pause | 395 | 100 | 72 | 11.4555 | -52.3105 | -4.254
16:57:14 | Pause | 396 | 100 | 72 | 11.4555 | -52.3105 | -4.254
16:57:15 | Pause | 397 | 100 | 72 | 11.4555 | -52.3105 | -4.254
16:57:16 | Pause | 398 | 100 | 72 | 11.4555 | -52.3105 | -4.254
16:57:17 | Pause | 399 | 100 | 72 | 11.4555 | -52.3105 | -4.254
16:57:18 | Pause | 400 | 100 | 72 | 11.4555 | -52.3105 | -4.254
16:57:19 | Pause | 401 | 100 | 72 | 11.4555 | -52.3105 | -4.254
16:57:20 | Pause | 402 | 100 | 72 | 11.4555 | -52.3105 | -4.254
16:57:21 | Pause | 403 | 100 | 72 | 11.4555 | -52.3105 | -4.254
16:57:22 | Pause | 404 | 100 | 72 | 11.4555 | -52.3105 | -4.254
16:57:23 | Pause | 405 | 100 | 72 | 11.4555 | -52.3105 | -4.254
16:57:24 | Pause | 406 | 100 | 72 | 11.4555 | -52.3105 | -4.254
16:57:25 | Pause | 407 | 100 | 72 | 11.4555 | -52.3105 | -4.254
16:57:26 | Pause | 408 | 100 | 72 | 11.4555 | -52.3105 | -4.254
16:57:27 | Pause | 409 | 100 | 72 | 11.4555 | -52.3105 | -4.254
16:57:28 | Pause | 410 | 100 | 72 | 11.4555 | -52.3105 | -4.254
16:57:29 | Pause | 411 | 100 | 72 | 11.4555 | -52.3105 | -4.254
16:57:30 | Pause | 412 | 100 | 72 | 11.4555 | -52.3105 | -4.254
16:57:31 | Pause | 413 | 100 | 72 | 11.4555 | -52.3105 | -4.254
16:57:32 | Pause | 414 | 100 | 72 | 11.4555 | -52.3105 | -4.254
16:57:33 | Pause | 415 | 100 | 72 | 11.4555 | -52.3105 | -4.254
16:57:34 | Pause | 416 | 100 | 72 | 11.4555 | -52.3105 | -4.254
16:57:35 | Pause | 417 | 100 | 72 | 11.4555 | -52.3105 | -4.254
16:57:36 | Pause | 418 | 100 | 72 | 11.4555 | -52.3105 | -4.254
16:57:37 | Pause | 419 | 100 | 72 | 11.4555 | -52.3105 | -4.254
16:57:38 | Pause | 420 | 100 | 72 | 11.4555 | -52.3105 | -4.254
16:57:39 | Pause | 421 | 100 | 72 | 11.4555 | -52.3105 | -4.254
16:57:40 | Pause | 422 | 100 | 72 | 11.4555 | -52.3105 | -4.254
16:57:41 | Pause | 423 | 100 | 72 | 11.4555 | -52.3105 | -4.254
16:57:42 | Pause | 424 | 100 | 72 | 11.4555 | -52.3105 | -4.254
16:57:43 | Pause | 425 | 100 | 72 | 11.4555 | -52.3105 | -4.254
16:57:44 | Pause | 426 | 100 | 72 | 11.4555 | -52.3105 | -4.254
16:57:45 | Pause | 427 | 100 | 72 | 11.4555 | -52.3105 | -4.254
16:57:46 | Pause | 428 | 100 | 72 | 11.4555 | -52.3105 | -4.254
16:57:47 | Pause | 429 | 100 | 72 | 11.4555 | -52.3105 | -4.254
16:57:48 | Pause | 430 | 100 | 72 | 11.4555 | -52.3105 | -4.254
16:57:49 | Pause | 431 | 100 | 72 | 11.4555 | -52.3105 | -4.254
16:57:50 | Pause | 432 | 100 | 72 | 11.4555 | -52.3105 | -4.254
16:57:51 | Pause | 433 | 100 | 72 | 11.4555 | -52.3105 | -4.254
16:57:52 | Pause | 434 | 100 | 72 | 11.4555 | -52.3105 | -4.254
16:57:53 | Pause | 435 | 100 | 72 | 11.4555 | -52.3105 | -4.254
16:57:54 | Pause | 436 | 100 | 72 | 11.4555 | -52.3105 | -4.254
16:57:55 | Pause | 437 | 100 | 72 | 11.4555 | -52.3105 | -4.254
16:57:56 | Pause | 438 | 100 | 72 | 11.4555 | -52.3105 | -4.254
16:57:57 | Pause | 439 | 100 | 72 | 11.4555 | -52.3105 | -4.254
16:57:58 | Pause | 440 | 100 | 72 | 11.4555 | -52.3105 | -4.254
16:57:59 | Pause | 441 | 100 | 72 | 11.4555 | -52.3105 | -4.254
16:58:00 | Pause | 442 | 100 | 72 | 11.4555 | -52.3105 | -4.254
16:58:01 | Pause | 443 | 100 | 72 | 11.4555 | -52.3105 | -4.254
16:58:02 | Pause | 444 | 100 | 72 | 11.4555 | -52.3105 | -4.254
16:58:03 | Pause | 445 | 100 | 72 | 11.4555 | -52.3105 | -4.254
16:58:04 | Pause | 446 | 100 | 72 | 11.4555 | -52.3105 | -4.254
16:58:05 | Pause | 447 | 100 | 72 | 11.4555 | -52.3105 | -4.254
16:58:06 | Pause | 448 | 100 | 72 | 11.4555 | -52.3105 | -4.254
16:58:07 | Pause | 449 | 100 | 72 | 11.4555 | -52.3105 | -4.254
16:58:08 | Pause | 450 | 100 | 72 | 11.4555 | -52.3105 | -4.254
16:58:09 | Pause | 451 | 100 | 72 | 11.4555 | -52.3105 | -4.254
16:58:10 | Pause | 452 | 100 | 72 | 11.4555 | -52.3105 | -4.254
16:58:11 | Pause | 453 | 100 | 72 | 11.4555 | -52.3105 | -4.254
16:58:12 | Pause | 454 | 100 | 72 | 11.4555 | -52.3105 | -4.254
16:58:13 | Pause | 455 | 100 | 72 | 11.4555 | -52.3105 | -4.254
16:58:14 | Pause | 456 | 100 | 72 | 11.4555 | -52.3105 | -4.254
16:58:15 | Pause | 457 | 100 | 72 | 11.4555 | -52.3105 | -4.254
16:58:16 | Pause | 458 | 100 | 72 | 11.4555 | -52.3105 | -4.254
16:58:17 | Pause | 459 | 100 | 72 | 11.4555 | -52.3105 | -4.254
16:58:18 | Pause | 460 | 100 | 72 | 11.4555 | -52.3105 | -4.254
16:58:19 | Pause | 461 | 100 | 72 | 11.4555 | -52.3105 | -4.254
16:58:20 | Pause | 462 | 100 | 72 | 11.4555 | -52.3105 | -4.254
16:58:21 | Pause | 463 | 100 | 72 | 11.4555 | -52.3105 | -4.254
16:58:22 | Pause | 464 | 100 | 72 | 11.4555 | -52.3105 | -4.254
16:58:23 | Pause | 465 | 100 | 72 | 11.4555 | -52.3105 | -4.254
16:58:24 | Pause | 466 | 100 | 72 | 11.4555 | -52.3105 | -4.254
16:58:25 | Pause | 467 | 100 | 72 | 11.4555 | -52.3105 | -4.254
16:58:26 | Pause | 468 | 100 | 72 | 11.4555 | -52.3105 | -4.254
16:58:27 | Pause | 469 | 100 | 72 | 11.4555 | -52.3105 | -4.254
16:58:28 | Pause | 470 | 100 | 72 | 11.4555 | -52.3105 | -4.254
16:58:29 | Pause | 471 | 100 | 72 | 11.4555 | -52.3105 | -4.254
16:58:30 | Pause | 472 | 100 | 72 | 11.4555 | -52.3105 | -4.254
16:58:31 | Pause | 473 | 100 | 72 | 11.4555 | -52.3105 | -4.254
16:58:32 | Pause | 474 | 100 | 72 | 11.4555 | -52.3105 | -4.254
16:58:33 | Pause | 475 | 100 | 72 | 11.4555 | -52.3105 | -4.254
16:58:34 | Pause | 476 | 100 | 72 | 11.4555 | -52.3105 | -4.254
16:58:35 | Pause | 477 | 100 | 72 | 11.4555 | -52.3105 | -4.254
16:58:36 | Pause | 478 | 100 | 72 | 11.4555 | -52.3105 | -4.254
16:58:37 | Pause | 479 | 100 | 72 | 11.4555 | -52.3105 | -4.254
16:58:38 | Pause | 480 | 100 | 72 | 11.4555 | -52.3105 | -4.254
16:58:39 | Pause | 481 | 100 | 72 | 11.4555 | -52.3105 | -4.254
16:58:40 | Pause | 482 | 100 | 72 | 11.4555 | -52.3105 | -4.254
16:58:41 | Pause | 483 | 100 | 72 | 11.4555 | -52.3105 | -4.254
16:58:42 | Pause | 484 | 100 | 72 | 11.4555 | -52.3105 | -4.254
16:58:43 | Pause | 485 | 100 | 72 | 11.4555 | -52.3105 | -4.254
16:58:44 | Pause | 486 | 100 | 72 | 11.4555 | -52.3105 | -4.254
16:58:45 | Pause | 487 | 100 | 72 | 11.4555 | -52.3105 | -4.254
16:58:46 | Pause | 488 | 100 | 72 | 11.4555 | -52.3105 | -4.254
16:58:47 | Pause | 489 | 100 | 72 | 11.4555 | -52.3105 | -4.254
16:58:48 | Pause | 490 | 100 | 72 | 11.4555 | -52.3105 | -4.254
16:58:49 | Pause | 491 | 100 | 72 | 11.4555 | -52.3105 | -4.254
16:58:50 | Pause | 492 | 100 | 72 | 11.4555 | -52.3105 | -4.254
16:58:51 | Pause | 493 | 100 | 72 | 11.4555 | -52.3105 | -4.254
16:58:52 | Pause | 494 | 100 | 72 | 11.4555 | -52.3105 | -4.254
16:58:53 | Pause | 495 | 100 | 72 | 11.4555 | -52.3105 | -4.254
16:58:54 | Pause | 496 | 100 | 72 | 11.4555 | -52.3105 | -4.254
16:58:55 | Pause | 497 | 100 | 72 | 11.4555 | -52.3105 | -4.254
16:58:56 | Pause | 498 | 100 | 72 | 11.4555 | -52.3105 | -4.254
16:58:57 | Pause | 499 | 100 | 72 | 11.4555 | -52.3105 | -4.254
16:58:58 | Pause | 500 | 100 | 72 | 11.4555 | -52.3105 | -4.254
16:58:59 | Pause | 501 | 100 | 72 | 11.4555 | -52.3105 | -4.254
16:59:00 | Pause | 502 | 100 | 72 | 11.4555 | -52.3105 | -4.254
16:59:01 | Pause | 503 | 100 | 72 | 11.4555 | -52.3105 | -4.254
16:59:02 | Pause | 504 | 100 | 72 | 11.4555 | -52.3105 | -4.254
16:59:03 | Pause | 505 | 100 | 72 | 11.4555 | -52.3105 | -4.254
16:59:04 | Pause | 506 | 100 | 72 | 11.4555 | -52.3105 | -4.254
16:59:05 | Pause | 507 | 100 | 72 | 11.4555 | -52.3105 | -4.254
16:59:06 | Pause | 508 | 100 | 72 | 11.4555 | -52.3105 | -4.254
16:59:07 | Pause | 509 | 100 | 72 | 11.4555 | -52.3105 | -4.254
16:59:08 | Pause | 510 | 100 | 72 | 11.4555 | -52.3105 | -4.254
16:59:09 | Pause | 511 | 100 | 72 | 11.4555 | -52.3105 | -4.254
16:59:10 | Pause | 512 | 100 | 72 | 11.4555 | -52.3105 | -4.254
16:59:11 | Pause | 513 | 100 | 72 | 11.4555 | -52.3105 | -4.254
16:59:12 | Pause | 514 | 100 | 72 | 11.4555 | -52.3105 | -4.254
16:59:13 | Pause | 515 | 100 | 72 | 11.4555 | -52.3105 | -4.254
16:59:14 | Pause | 516 | 100 | 72 | 11.4555 | -52.3105 | -4.254
16:59:15 | Pause | 517 | 100 | 72 | 11.4555 | -52.3105 | -4.254
16:59:16 | Pause | 518 | 100 | 72 | 11.4555 | -52.3105 | -4.254
16:59:17 | Pause | 519 | 100 | 72 | 11.4555 | -52.3105 | -4.254
16:59:18 | Pause | 520 | 100 | 72 | 11.4555 | -52.3105 | -4.254
16:59:19 | Pause | 521 | 100 | 72 | 11.4555 | -52.3105 | -4.254
16:59:20 | Pause | 522 | 100 | 72 | 11.4555 | -52.3105 | -4.254
16:59:21 | Pause | 523 | 100 | 72 | 11.4555 | -52.3105 | -4.254
16:59:22 | Pause | 524 | 100 | 72 | 11.4555 | -52.3105 | -4.254
16:59:23 | Pause | 525 | 100 | 72 | 11.4555 | -52.3105 | -4.254
16:59:24 | Pause | 526 | 100 | 72 | 11.4555 | -52.3105 | -4.254
16:59:25 | Pause | 527 | 100 | 72 | 11.4555 | -52.3105 | -4.254
16:59:26 | Pause | 528 | 100 | 72 | 11.4555 | -52.3105 | -4.254
16:59:27 | Pause | 529 | 100 | 72 | 11.4555 | -52.3105 | -4.254
16:59:28 | Pause | 530 | 100 | 72 | 11.4555 | -52.3105 | -4.254
16:59:29 | Pause | 531 | 100 | 72 | 11.4555 | -52.3105 | -4.254
16:59:30 | Pause | 532 | 100 | 72 | 11.4555 | -52.3105 | -4.254
16:59:31 | Pause | 533 | 100 | 72 | 11.4555 | -52.3105 | -4.254
16:59:32 | Pause | 534 | 100 | 72 | 11.4555 | -52.3105 | -4.254
16:59:33 | Pause | 535 | 100 | 72 | 11.4555 | -52.3105 | -4.254
16:59:34 | Pause | 536 | 100 | 72 | 11.4555 | -52.3105 | -4.254
16:59:35 | Pause | 537 | 100 | 72 | 11.4555 | -52.3105 | -4.254
16:59:36 | Pause | 538 | 100 | 72 | 11.4555 | -52.3105 | -4.254
16:59:37 | Pause | 539 | 100 | 72 | 11.4555 | -52.3105 | -4.254
16:59:38 | Pause | 540 | 100 | 72 | 11.4555 | -52.3105 | -4.254
16:59:39 | Pause | 541 | 100 | 72 | 11.4555 | -52.3105 | -4.254
16:59:40 | Pause | 542 | 100 | 72 | 11.4555 | -52.3105 | -4.254
16:59:41 | Pause | 543 | 100 | 72 | 11.4555 | -52.3105 | -4.254
16:59:42 | Pause | 544 | 100 | 72 | 11.4555 | -52.3105 | -4.254
16:59:43 | Pause | 545 | 100 | 72 | 11.4555 | -52.3105 | -4.254
16:59:44 | Pause | 546 | 100 | 72 | 11.4555 | -52.3105 | -4.254
16:59:45 | Pause | 547 | 100 | 72 | 11.4555 | -52.3105 | -4.254
16:59:46 | Pause | 548 | 100 | 72 | 11.4555 | -52.3105 | -4.254
16:59:47 | Pause | 549 | 100 | 72 | 11.4555 | -52.3105 | -4.254
16:59:48 | Pause | 550 | 100 | 72 | 11.4555 | -52.3105 | -4.254
16:59:49 | Pause | 551 | 100 | 72 | 11.4555 | -52.3105 | -4.254
16:59:50 | Pause | 552 | 100 | 72 | 11.4555 | -52.3105 | -4.254
16:59:51 | Pause | 553 | 100 | 72 | 11.4555 | -52.3105 | -4.254
16:59:52 | Pause | 554 | 100 | 72 | 11.4555 | -52.3105 | -4.254
16:59:53 | Pause | 555 | 100 | 72 | 11.4555 | -52.3105 | -4.254
16:59:54 | Pause | 556 | 100 | 72 | 11.4555 | -52.3105 | -4.254
16:59:55 | Pause | 557 | 100 | 72 | 11.4555 | -52.3105 | -4.254
16:59:56 | Pause | 558 | 100 | 72 | 11.4555 | -52.3105 | -4.254
16:59:57 | Pause | 559 | 100 | 72 | 11.4555 | -52.3105 | -4.254
16:59:58 | Pause | 560 | 100 | 72 | 11.4555 | -52.3105 | -4.254
16:59:59 | Pause | 561 | 100 | 72 | 11.4555 | -52.3105 | -4.254
17:00:00 | Pause | 562 | 100 | 72 | 11.4555 | -52.3105 | -4.254